## Лок.См.Расч.Баз.-Инд.Методом
Жилой дом по адресу: Томская область, Асиновский район, г. Асино, ул. 9 мая, 62
СОГЛАСОВАНО: |  |  |  |  | (наименование стройки) | [7 empty] | УТВЕРЖДАЮ:
ЛОКАЛЬНЫЙ СМЕТНЫЙ РАСЧЕТ № 02-01-01
(локальная смета)
Капитальный ремонт крыши, кровли
(наименование работ и затрат, наименование объекта)
Основание: 14-13/14-АС
Сметная стоимость |  | 2050777.44 |  |  | руб.
Средства на оплату труда |  |  | 367546 |  | руб.
Составлен(а) в текущих ценах по состоянию на 2 кв. 2014 года
руб.
№ пп | Шифр и номер позиции и норматива | Наименование работ и затрат, единица измерения | Коли- чество | Стоимость единицы (в базисном уровне цен с учетом всех коэффициентов к позиции) |  |  | Индекс | Общая стоимость (в текущем уровне цен) |  |  |  | Затраты труда рабочих, чел.-ч, не занятых обсл.машин
|  |  |  | всего | экспл.маш. | материалы |  | всего | основная зарплата | экспл.маш. | материалы | на единицу | всего
|  |  |  | осн.зарплата | в т.ч. з/пл. |  |  |  |  | в т.ч. з/пл.
1 | 2 | 3 | 4 | 5 | 6 | 7 | 8 | 9 | 10 | 11 | 12 | 13 | 14
Раздел 1. Демонтажные работы
1 | ФЕР46-04-008-04 | Разборка покрытий кровель: из волнистых и полуволнистых асбестоцементных листов 100 м2 покрытия 14812 руб. НР 84%=110%*(0,85*0,9) от ФОТ (17633 руб.) 8464 руб.СП 48%=70%*(0,8*0,85) от ФОТ (17633 руб.) | 9,2685 926,85/100 | 154,66 124,02 | 30.64 |  | 45.68 Разборка покрытий кровель: ОЗП=15,34; ЭМ=2,98; ЗПМ=15,34 | 18479 | 17633 | 846 |  | 15.9 | 147.37 | НР 84%=110%*(0,85*0,9) от ФОТ | СП 48%=70%*(0,8*0,85) от ФОТ | 14812 | 8464 |  | Разборка покрытий кровель: из волнистых и полуволнистых асбестоцементных листов | 100 м2 покрытия | 17633
2 | ФЕРр58-3-1 | Разборка мелких покрытий и обделок из листовой стали: поясков, сандриков, желобов, отливов, свесов и т.п. 100 м труб и покрытий 383 руб. НР 71%=83%*0,85 от ФОТ (540 руб.) 281 руб.СП 52%=65%*0,8 от ФОТ (540 руб.) | 0,4955 (13,8+35,75)/100 | 71,18 70,98 | 0.2 |  | 83.3 Разборка мелких покрытий и обделок из листовой стали: ОЗП=15,34; ЭМ=4,7; ЗПМ=15,34 | 540 | 540 |  |  | 9.1 | 4.51 | НР 71%=83%*0,85 от ФОТ | СП 52%=65%*0,8 от ФОТ | 383 | 281 |  | Разборка мелких покрытий и обделок из листовой стали: поясков, сандриков, желобов, отливов, свесов и т.п. | 100 м труб и покрытий | 540
3 | ФЕРр58-1-1 | Разборка деревянных элементов конструкций крыш: обрешетки из брусков с прозорами 100 м2 кровли 12579 руб. НР 71%=83%*0,85 от ФОТ (17717 руб.) 9213 руб.СП 52%=65%*0,8 от ФОТ (17717 руб.) | 9,1245 912,45/100 | 160,11 120,37 | 39,74 6,21 |  | 83.1 Разборка деревянных элементов конструкций крыш: ОЗП=15,34; ЭМ=11,44; ЗПМ=15,34 | 20996 | 16848 | 4148 869 |  | 15,16 0,46 | 138,33 4,2 | НР 71%=83%*0,85 от ФОТ | СП 52%=65%*0,8 от ФОТ | 12579 | 9213 |  | Разборка деревянных элементов конструкций крыш: обрешетки из брусков с прозорами | 100 м2 кровли | 17717
4 | ФЕР10-01-002-01 ОЗП=0,8 ЭМ=0,8 ЗПМ=0,64 МАТ=0 ТЗ=0,8 ТЗМ=0,64 | Демонтаж мауэрлата, подстропильной системы, стропильной системы, конькового элемента 1 м3 древесины в конструкции КОЭФ. К ПОЗИЦИИ: Демонтаж (разборка) сборных деревянных конструкций ОЗП=0,8; ЭМ=0,8 к расх.; ЗПМ=0,64; МАТ=0 к расх.; ТЗ=0,8; ТЗМ=0,64 17311 руб. НР 90%=118%*(0,85*0,9) от ФОТ (19234 руб.) 8271 руб.СП 43%=63%*(0,8*0,85) от ФОТ (19234 руб.) | 7.766 | 190,73 160,15 | 30,58 1,3 |  | 10.4. Установка стропил: ОЗП=15,34; ЭМ=9,55; ЗПМ=15,34; МАТ=3,28 | 21347 | 19079 | 2268 155 |  | 19,27 0,1 | 149,65 0,78 | НР 90%=118%*(0,85*0,9) от ФОТ | СП 43%=63%*(0,8*0,85) от ФОТ | 17311 | 8271 | КОЭФ. К ПОЗИЦИИ: Демонтаж (разборка) сборных деревянных конструкций ОЗП=0,8; ЭМ=0,8 к расх.; ЗПМ=0,64; МАТ=0 к расх.; ТЗ=0,8; ТЗМ=0,64 | Демонтаж мауэрлата, подстропильной системы, стропильной системы, конькового элемента | 1 м3 древесины в конструкции | 19234
5 | ФЕРр58-2-1 | Разборка слуховых окон: прямоугольных двускатных 100 окон 886 руб. НР 71%=83%*0,85 от ФОТ (1248 руб.) 649 руб.СП 52%=65%*0,8 от ФОТ (1248 руб.) | 0,03 3/100 | 2720,29 2709,92 | 10.37 |  | 83.2 Разборка слуховых окон: ОЗП=15,34; ЭМ=4,63; ЗПМ=15,34 | 1249 | 1248 | 1 |  | 341.3 | 10.24 | НР 71%=83%*0,85 от ФОТ | СП 52%=65%*0,8 от ФОТ | 886 | 649 |  | Разборка слуховых окон: прямоугольных двускатных | 100 окон | 1248
6 | ФЕР46-04-012-03 прим | Разборка деревянных заполнений проемов: дверных и воротных 100 м2 230 руб. НР 84%=110%*(0,85*0,9) от ФОТ (274 руб.) 132 руб.СП 48%=70%*(0,8*0,85) от ФОТ (274 руб.) | 0,0192 1,92/100 | 1082,58 840,63 | 241,95 89,78 |  | 45.80 Разборка деревянных заполнений проемов: ОЗП=15,34; ЭМ=8; ЗПМ=15,34 | 285 | 248 | 37 26 |  | 103,91 7,74 | 2 0,15 | НР 84%=110%*(0,85*0,9) от ФОТ | СП 48%=70%*(0,8*0,85) от ФОТ | 230 | 132 |  | Разборка деревянных заполнений проемов: дверных и воротных | 100 м2 | 274
7 | ФЕРр65-2-2 | Разборка трубопроводов из чугунных канализационных труб диаметром: 100 мм 100 м трубопровода с фасонными частями 1368 руб. НР 63%=74%*0,85 от ФОТ (2172 руб.) 869 руб.СП 40%=50%*0,8 от ФОТ (2172 руб.) | 0,1952 19,52/100 | 731,64 721,64 | 10 3,71 |  | 89.2 Разборка трубопроводов из чугунных канализационных труб: ОЗП=15,34; ЭМ=8; ЗПМ=15,34 | 2176 | 2161 | 15 11 |  | 85,3 0,32 | 16,65 0,06 | НР 63%=74%*0,85 от ФОТ | СП 40%=50%*0,8 от ФОТ | 1368 | 869 |  | Разборка трубопроводов из чугунных канализационных труб диаметром: 100 мм | 100 м трубопровода с фасонными частями | 2172
8 | ФЕР46-04-001-04 | Разборка: кирпичных стен 1 м3 8697 руб. НР 84%=110%*(0,85*0,9) от ФОТ (10354 руб.) 4970 руб.СП 48%=70%*(0,8*0,85) от ФОТ (10354 руб.) | 7.981 | 191,54 73,01 | 118,53 11,57 |  | 45.57 Разборка: кирпичных и мелкоблочных стен: ОЗП=15,34; ЭМ=7,34; ЗПМ=15,34 | 15882 | 8938 | 6944 1416 |  | 8,24 1,15 | 65,76 9,18 | НР 84%=110%*(0,85*0,9) от ФОТ | СП 48%=70%*(0,8*0,85) от ФОТ | 8697 | 4970 |  | Разборка: кирпичных стен | 1 м3 | 10354
Вывоз мусора
9 | ФССЦпг01-01-01-041 ПЗ=1,25 ОЗП=1,25 ЭМ=1,25 ЗПМ=1,25 МАТ=1,25 | Погрузочные работы при автомобильных перевозках: мусора строительного с погрузкой вручную 1 т груза КОЭФ. К ПОЗИЦИИ: п.1.1.9 ОП Прил.1. Поясной коэффициент: Удмуртская Республика, Республика Марий Эл, Республика Дагестан (за исключением указанных ниже горных районов), Хабаровский край, Томская и Амурская области (кроме районов, приравненных к районам Крайнего Севера) ПЗ=1,25 (ОЗП=1,25; ЭМ=1,25; ЗПМ=1,25; МАТ=1,25) | 7.85 | 53,73 53,73 |  |  | Мусор строительный, вручную: погрузка: ОЗП=9,62 | 4057 | 4057 |  |  |  |  | НР 0% от ФОТ | СП 0% от ФОТ |  |  | КОЭФ. К ПОЗИЦИИ: п.1.1.9 ОП Прил.1. Поясной коэффициент: Удмуртская Республика, Республика Марий Эл, Республика Дагестан (за исключением указанных ниже горных районов), Хабаровский край, Томская и Амурская области (кроме районов, приравненных к районам Крайнего Севера) ПЗ=1,25 (ОЗП=1,25; ЭМ=1,25; ЗПМ=1,25; МАТ=1,25) | Погрузочные работы при автомобильных перевозках: мусора строительного с погрузкой вручную | 1 т груза | 4057
10 | ФССЦпг01-01-01-043 ПЗ=1,25 ОЗП=1,25 ЭМ=1,25 ЗПМ=1,25 МАТ=1,25 | Погрузочные работы при автомобильных перевозках: мусора строительного с погрузкой экскаваторами емкостью ковша до 0,5 м3 1 т груза КОЭФ. К ПОЗИЦИИ: п.1.1.9 ОП Прил.1. Поясной коэффициент: Удмуртская Республика, Республика Марий Эл, Республика Дагестан (за исключением указанных ниже горных районов), Хабаровский край, Томская и Амурская области (кроме районов, приравненных к районам Крайнего Севера) ПЗ=1,25 (ОЗП=1,25; ЭМ=1,25; ЗПМ=1,25; МАТ=1,25) | 34.51 | 4.41 | 4.41 |  | Мусор строительный, экскаваторами емк,ковша 0,5 м3: погрузка; ЭМ=10,87 | 1655 |  | 1655 |  |  |  | НР 0% от ФОТ | СП 0% от ФОТ |  |  | КОЭФ. К ПОЗИЦИИ: п.1.1.9 ОП Прил.1. Поясной коэффициент: Удмуртская Республика, Республика Марий Эл, Республика Дагестан (за исключением указанных ниже горных районов), Хабаровский край, Томская и Амурская области (кроме районов, приравненных к районам Крайнего Севера) ПЗ=1,25 (ОЗП=1,25; ЭМ=1,25; ЗПМ=1,25; МАТ=1,25) | Погрузочные работы при автомобильных перевозках: мусора строительного с погрузкой экскаваторами емкостью ковша до 0,5 м3 | 1 т груза | 0
11 | ФССЦпг03-21-01-010 ПЗ=1,25 ОЗП=1,25 ЭМ=1,25 ЗПМ=1,25 МАТ=1,25 | Перевозка грузов автомобилями-самосвалами грузоподъемностью 10 т, работающих вне карьера, на расстояние: до 10 км I класс груза 1 т груза КОЭФ. К ПОЗИЦИИ: 15 Поясные коэффициенты к сметным ценам на перевозку грузов автомобильным транспортом: Республика Дагестан (за исключением указанных ниже горных районов), Республика Марий Эл, Удмуртская Республика, Хабаровский край, Амурская и Томская области (за исключением местностей, приравненных к районам Крайнего Севера) ПЗ=1,25 (ОЗП=1,25; ЭМ=1,25; ЗПМ=1,25; МАТ=1,25) | 42.36 | 14.28 | 14.28 |  | Перевозка грузов автомобилями-самосвалами грузоподъемностью 10 т, работающих вне карьера, на расстояние: до 10 км.: I класс груза; ЭМ=8,12 | 4910 |  | 4910 |  |  |  | НР 0% от ФОТ | СП 0% от ФОТ |  |  | КОЭФ. К ПОЗИЦИИ: 15 Поясные коэффициенты к сметным ценам на перевозку грузов автомобильным транспортом: Республика Дагестан (за исключением указанных ниже горных районов), Республика Марий Эл, Удмуртская Республика, Хабаровский край, Амурская и Томская области (за исключением местностей, приравненных к районам Крайнего Севера) ПЗ=1,25 (ОЗП=1,25; ЭМ=1,25; ЗПМ=1,25; МАТ=1,25) | Перевозка грузов автомобилями-самосвалами грузоподъемностью 10 т, работающих вне карьера, на расстояние: до 10 км I класс груза | 1 т груза | 0
Итого прямые затраты по разделу в текущих ценах | [7 empty] | 91576 | 70752 | 20824 2477 |  |  | 534,51 14,37
Накладные расходы | [7 empty] | 56267
В том числе, справочно:
63% = 74%*0,85 ФОТ (от 2172) (Поз. 7) | [7 empty] | 1368
71% = 83%*0,85 ФОТ (от 19505) (Поз. 2-3, 5) | [7 empty] | 13849
84% = 110%*(0,85*0,9) ФОТ (от 28261) (Поз. 1, 6, 8) | [7 empty] | 23739
90% = 118%*(0,85*0,9) ФОТ (от 19234) (Поз. 4) | [7 empty] | 17311
Сметная прибыль | [7 empty] | 32848
В том числе, справочно:
40% = 50%*0,8 ФОТ (от 2172) (Поз. 7) | [7 empty] | 869
43% = 63%*(0,8*0,85) ФОТ (от 19234) (Поз. 4) | [7 empty] | 8271
52% = 65%*0,8 ФОТ (от 19505) (Поз. 2-3, 5) | [7 empty] | 10143
48% = 70%*(0,8*0,85) ФОТ (от 28261) (Поз. 1, 6, 8) | [7 empty] | 13565
Итоги по разделу 1 Демонтажные работы :
Работы по реконструкции зданий и сооружений (усиление и замена существующих конструкций, разборка и возведение отдельных конструктивных элементов) | [7 empty] | 71950 |  |  |  |  | 215,13 9,33
Крыши, кровли (ремонтно-строительные) | [7 empty] | 46777 |  |  |  |  | 153,08 4,2
Деревянные конструкции | [7 empty] | 46929 |  |  |  |  | 149,65 0,78
Внутренние санитарно-технические работы: демонтаж и разборка (ремонтно-строительные) | [7 empty] | 4413 |  |  |  |  | 16,65 0,06
Погрузо-разгрузочные работы | [7 empty] | 5712
Перевозка грузов автотранспортом | [7 empty] | 4910
Итого | [7 empty] | 180691 |  |  |  |  | 534,51 14,37
В том числе:
Машины и механизмы | [7 empty] | 20824
ФОТ | [7 empty] | 73229
Накладные расходы | [7 empty] | 56267
Сметная прибыль | [7 empty] | 32848
Итого по разделу 1 Демонтажные работы | [7 empty] | 180691 |  |  |  |  | 534,51 14,37
Раздел 2. Стропильная и подстропильная часть
12 | ФЕР08-02-003-01 ОЗП=1,15 ЭМ=1,25 ЗПМ=1,25 ТЗ=1,15 ТЗМ=1,25 | Кладка из кирпича: столбов прямоугольных армированных при высоте этажа до 4 м 1 м3 кладки КОЭФ. УЧТЁННЫЕ В ИТОГАХ: При ремонте и реконструкции зданий и сооружений работы, аналогичные технологическим процессам в новом строительстве ОЗП=1,15; ЭМ=1,25; ЗПМ=1,25; ТЗ=1,15; ТЗМ=1,25 919 руб. НР 93%=122%*(0,85*0,9) от ФОТ (988 руб.) 534 руб.СП 54%=80%*(0,8*0,85) от ФОТ (988 руб.) | 0.63 | 1018,02 82,72 | 40,65 5,67 | 894.65 | 8.17. Кладка из кирпича конструкций: ОЗП=15,34; ЭМ=11,27; ЗПМ=15,34; МАТ=4,44 | 3783 | 919 | 361 69 | 2502.51 | 8,8 0,42 | 5,54 0,26 | НР 93%=122%*(0,85*0,9) от ФОТ | СП 54%=80%*(0,8*0,85) от ФОТ | 919 | 534 | КОЭФ. УЧТЁННЫЕ В ИТОГАХ: При ремонте и реконструкции зданий и сооружений работы, аналогичные технологическим процессам в новом строительстве ОЗП=1,15; ЭМ=1,25; ЗПМ=1,25; ТЗ=1,15; ТЗМ=1,25 | Кладка из кирпича: столбов прямоугольных армированных при высоте этажа до 4 м | 1 м3 кладки | 988
13 | ФЕР10-01-002-01 ОЗП=1,15 ЭМ=1,25 ЗПМ=1,25 ТЗ=1,15 ТЗМ=1,25 | Установка стропил 1 м3 древесины в конструкции КОЭФ. УЧТЁННЫЕ В ИТОГАХ: При ремонте и реконструкции зданий и сооружений работы, аналогичные технологическим процессам в новом строительстве ОЗП=1,15; ЭМ=1,25; ЗПМ=1,25; ТЗ=1,15; ТЗМ=1,25 27365 руб. НР 90%=118%*(0,85*0,9) от ФОТ (30406 руб.) 13075 руб.СП 43%=63%*(0,8*0,85) от ФОТ (30406 руб.) | 8.516 | 2300,67 200,19 | 38,22 2,03 | 2062.26 | 10.4. Установка стропил: ОЗП=15,34; ЭМ=9,55; ЗПМ=15,34; МАТ=3,28 | 91564 | 30075 | 3885 331 | 57604.04 | 24,09 0,15 | 205,15 1,28 | НР 90%=118%*(0,85*0,9) от ФОТ | СП 43%=63%*(0,8*0,85) от ФОТ | 27365 | 13075 | КОЭФ. УЧТЁННЫЕ В ИТОГАХ: При ремонте и реконструкции зданий и сооружений работы, аналогичные технологическим процессам в новом строительстве ОЗП=1,15; ЭМ=1,25; ЗПМ=1,25; ТЗ=1,15; ТЗМ=1,25 | Установка стропил | 1 м3 древесины в конструкции | 30406
14 | ФЕРр58-12-1 | Устройство обрешетки сплошной из досок 100 м2 10737 руб. НР 71%=83%*0,85 от ФОТ (15122 руб.) 7863 руб.СП 52%=65%*0,8 от ФОТ (15122 руб.) | 3,8235 382,35/100 | 2492,19 252,73 | 40,78 5,1 | 2198.68 | 83.30 Устройство обрешетки сплошной из досок: ОЗП=15,34; ЭМ=9,07; ЗПМ=15,34; МАТ=5,24 | 60288 | 14823 | 1414 299 | 44050.86 | 31,83 0,44 | 121,7 1,68 | НР 71%=83%*0,85 от ФОТ | СП 52%=65%*0,8 от ФОТ | 10737 | 7863 |  | Устройство обрешетки сплошной из досок | 100 м2 | 15122
15 | ФЕРр58-12-2 | Устройство обрешетки с прозорами из досок и брусков под кровлю: из листовой стали 100 м2 10002 руб. НР 71%=83%*0,85 от ФОТ (14087 руб.) 7325 руб.СП 52%=65%*0,8 от ФОТ (14087 руб.) | 5,301 530,1/100 | 1766,82 169,52 | 26,57 3,71 | 1570.73 | 83.31 Устройство обрешетки с прозорами из досок и брусков под кровлю: из листовой стали: ОЗП=15,34; ЭМ=9,01; ЗПМ=15,34; МАТ=5 | 56686 | 13785 | 1269 302 | 41632.2 | 21,35 0,32 | 113,18 1,7 | НР 71%=83%*0,85 от ФОТ | СП 52%=65%*0,8 от ФОТ | 10002 | 7325 |  | Устройство обрешетки с прозорами из досок и брусков под кровлю: из листовой стали | 100 м2 | 14087
16 | ФЕР26-02-018-01 ОЗП=1,15 ЭМ=1,25 ЗПМ=1,25 ТЗ=1,15 ТЗМ=1,25 | Огнебиозащитное покрытие деревянных конструкций составом "Пирилакс" любой модификации при помощи аэрозольно-капельного распыления для обеспечивания: первой группы огнезащитной эффективности по НПБ 251 100 м2 обрабатываемой поверхности КОЭФ. УЧТЁННЫЕ В ИТОГАХ: При ремонте и реконструкции зданий и сооружений работы, аналогичные технологическим процессам в новом строительстве ОЗП=1,15; ЭМ=1,25; ЗПМ=1,25; ТЗ=1,15; ТЗМ=1,25 48321 руб. НР 77%=100%*(0,85*0,9) от ФОТ (62755 руб.) 30122 руб.СП 48%=70%*(0,8*0,85) от ФОТ (62755 руб.) | 28,5652 2856,52/100 | 239,35 122,77 | 114,74 1,62 | 1.84 | 25.103 Огнебиозащитное покрытие деревянных конструкций составами 'Пирилакс' (любой модификации): ОЗП=15,34; ЭМ=10,27; ЗПМ=15,34; МАТ=19,05 | 104943 | 61867 | 42076 888 | 1001.27 | 12,91 0,14 | 368,78 4 | НР 77%=100%*(0,85*0,9) от ФОТ | СП 48%=70%*(0,8*0,85) от ФОТ | 48321 | 30122 | КОЭФ. УЧТЁННЫЕ В ИТОГАХ: При ремонте и реконструкции зданий и сооружений работы, аналогичные технологическим процессам в новом строительстве ОЗП=1,15; ЭМ=1,25; ЗПМ=1,25; ТЗ=1,15; ТЗМ=1,25 | Огнебиозащитное покрытие деревянных конструкций составом "Пирилакс" любой модификации при помощи аэрозольно-капельного распыления для обеспечивания: первой группы огнезащитной эффективности по НПБ 251 | 100 м2 обрабатываемой поверхности | 62755
17 | ФССЦ-113-8070 ОЗП=1,15 ЭМ=1,25 ЗПМ=1,25 ТЗ=1,15 ТЗМ=1,25 | Антисептик-антипирен «ПИРИЛАКС СС-2» для древесины кг КОЭФ. УЧТЁННЫЕ В ИТОГАХ: При ремонте и реконструкции зданий и сооружений работы, аналогичные технологическим процессам в новом строительстве ОЗП=1,15; ЭМ=1,25; ЗПМ=1,25; ТЗ=1,15; ТЗМ=1,25 | 919.8 | 15.16 |  | 15.16 | Антисептик-антипирен 'ПИРИЛАКС СС-2' для древесины; МАТ=9,141 | 127466 |  |  | 127463.64 | [6 empty] | КОЭФ. УЧТЁННЫЕ В ИТОГАХ: При ремонте и реконструкции зданий и сооружений работы, аналогичные технологическим процессам в новом строительстве ОЗП=1,15; ЭМ=1,25; ЗПМ=1,25; ТЗ=1,15; ТЗМ=1,25 | Антисептик-антипирен «ПИРИЛАКС СС-2» для древесины | кг | 0
Устройство карниза
18 | ФЕР10-01-008-05 ОЗП=1,15 ЭМ=1,25 ЗПМ=1,25 ТЗ=1,15 ТЗМ=1,25 | Устройство: карнизов 100 м2 стен, фронтонов (за вычетом проемов) и развернутых поверхностей карнизов КОЭФ. УЧТЁННЫЕ В ИТОГАХ: При ремонте и реконструкции зданий и сооружений работы, аналогичные технологическим процессам в новом строительстве ОЗП=1,15; ЭМ=1,25; ЗПМ=1,25; ТЗ=1,15; ТЗМ=1,25 22843 руб. НР 90%=118%*(0,85*0,9) от ФОТ (25381 руб.) 10914 руб.СП 43%=63%*(0,8*0,85) от ФОТ (25381 руб.) | 1,1795 117,95/100 | 5313,52 1219,79 | 79.81 | 4013.92 | 10.12. Устройство карнизов: ОЗП=15,34; ЭМ=9,58; ЗПМ=15,34; МАТ=5,69 | 53448 | 25381 | 1128 | 26938.84 | 143 | 168.67 | НР 90%=118%*(0,85*0,9) от ФОТ | СП 43%=63%*(0,8*0,85) от ФОТ | 22843 | 10914 | КОЭФ. УЧТЁННЫЕ В ИТОГАХ: При ремонте и реконструкции зданий и сооружений работы, аналогичные технологическим процессам в новом строительстве ОЗП=1,15; ЭМ=1,25; ЗПМ=1,25; ТЗ=1,15; ТЗМ=1,25 | Устройство: карнизов | 100 м2 стен, фронтонов (за вычетом проемов) и развернутых поверхностей карнизов | 25381
19 | ФЕР09-05-001-01 | Облицовка карнизов стальным профилированным листом 100 м2 3625 руб. НР 69%=90%*(0,85*0,9) от ФОТ (5254 руб.) 3047 руб.СП 58%=85%*(0,8*0,85) от ФОТ (5254 руб.) | 1,1795 117,95/100 | 340,32 288,75 | 38,21 1,62 | 13.36 | 9.64. Облицовка ворот стальным профилированным листом: ОЗП=15,34; ЭМ=8,24; ЗПМ=15,34; МАТ=2,84 | 5641 | 5225 | 371 29 | 44.75 | 32,59 0,12 | 38,44 0,14 | НР 69%=90%*(0,85*0,9) от ФОТ | СП 58%=85%*(0,8*0,85) от ФОТ | 3625 | 3047 |  | Облицовка карнизов стальным профилированным листом | 100 м2 | 5254
20 | ФССЦ-101-3860 | Профилированный настил окрашенный С10-1000-0,6 т | 0,684735 (117.95*1.11*5.23)/1000 | 12276.61 |  | 12276.61 | Профилированный настил окрашенный: С10-1000-0,6; МАТ=3,061 | 25731 |  |  | 25731.45 | [7 empty] | Профилированный настил окрашенный С10-1000-0,6 | т | 0
Устройство кровли
21 | ФЕР12-01-023-01 ОЗП=1,15 ЭМ=1,25 ЗПМ=1,25 ТЗ=1,15 ТЗМ=1,25 | Устройство кровли из металлочерепицы по готовым прогонам: простая кровля 100 м2 кровли КОЭФ. УЧТЁННЫЕ В ИТОГАХ: При ремонте и реконструкции зданий и сооружений работы, аналогичные технологическим процессам в новом строительстве ОЗП=1,15; ЭМ=1,25; ЗПМ=1,25; ТЗ=1,15; ТЗМ=1,25 51821 руб. НР 92%=120%*(0,85*0,9) от ФОТ (56327 руб.) 24784 руб.СП 44%=65%*(0,8*0,85) от ФОТ (56327 руб.) | 9,2685 926,85/100 | 9598,39 332,9 | 115,24 10,67 | 9150.25 | 12.50. Устройство кровли из металлочерепицы (с отделочным покрытием): ОЗП=15,34; ЭМ=10,11; ЗПМ=15,34; МАТ=2,83 | 307940 | 54431 | 13499 1896 | 240009.73 | 38,53 0,79 | 357,12 7,32 | НР 92%=120%*(0,85*0,9) от ФОТ | СП 44%=65%*(0,8*0,85) от ФОТ | 51821 | 24784 | КОЭФ. УЧТЁННЫЕ В ИТОГАХ: При ремонте и реконструкции зданий и сооружений работы, аналогичные технологическим процессам в новом строительстве ОЗП=1,15; ЭМ=1,25; ЗПМ=1,25; ТЗ=1,15; ТЗМ=1,25 | Устройство кровли из металлочерепицы по готовым прогонам: простая кровля | 100 м2 кровли | 56327
22 | ФССЦ-101-4136 | Металлочерепица «Монтеррей» м2 | -1131 | 70.5 |  | 70.5 | Металлочерепица «Монтеррей»; МАТ=2,982 | -237770 |  |  | -237771.26 | [7 empty] | Металлочерепица «Монтеррей» | м2 | 0
23 | ФССЦ-101-3845 | Профилированный лист оцинкованный НС44-1000-0,7 т | 8,539069 (926,85*1,11*8,3)/1000 | 10090.38 |  | 10090.38 | Профилированный лист оцинкованный: НС44-1000-0,7; МАТ=3,807 | 328020 |  |  | 328020.45 | [7 empty] | Профилированный лист оцинкованный НС44-1000-0,7 | т | 0
24 | ТССЦ-101-2410-20002 | Планка оцинкованная, с полимерным покрытием конька металлочерепичного: плоского, с полкой 190мм м | 84.55 | 112.33 |  | 112.33 | Планка оцинкованная, с полимерным покрытием конька металлочерепичного: плоского, с полкой 190мм; МАТ=2,047 | 19441 |  |  | 19441.39 | [7 empty] | Планка оцинкованная, с полимерным покрытием конька металлочерепичного: плоского, с полкой 190мм | м | 0
25 | ТССЦ-101-2410-20008 | Планка примыкания нижняя металлочерепичная оцинкованная, с полимерным покрытием м | 139.2 | 95.32 |  | 95.32 | Планка примыкания нижняя металлочерепичная оцинкованная, с полимерным покрытием; МАТ=1,731 | 22968 |  |  | 22967.85 | [7 empty] | Планка примыкания нижняя металлочерепичная оцинкованная, с полимерным покрытием | м | 0
26 | ТССЦ-101-5052 | Лист плоский с полимерным покрытием размером 2х1,25 м, тип покрытия полиэстер 25 мкм, толщиной 0,5 мм м2 | 136,25 53,55+82,7 | 127.22 |  | 127.22 | Сталь оцинкованная листовая толщиной листа 0,5 мм; МАТ=1,672 | 28982 |  |  | 28981.99 | [7 empty] | Лист плоский с полимерным покрытием размером 2х1,25 м, тип покрытия полиэстер 25 мкм, толщиной 0,5 мм | м2 | 0
27 | ФЕРр58-13-1 | Устройство покрытия из рулонных материалов: насухо без промазки кромок 100 м2 кровли 3659 руб. НР 71%=83%*0,85 от ФОТ (5154 руб.) 2680 руб.СП 52%=65%*0,8 от ФОТ (5154 руб.) | 9,2685 926,85/100 | 924,81 36,25 | 5.23 | 883.33 | 83.34 Устройство покрытия из рулонных материалов: насухо без промазки кромок: ОЗП=15,34; ЭМ=9,61; ЗПМ=15,34; МАТ=4,19 | 39924 | 5154 | 466 | 34304.13 | 4.52 | 41.89 | НР 71%=83%*0,85 от ФОТ | СП 52%=65%*0,8 от ФОТ | 3659 | 2680 |  | Устройство покрытия из рулонных материалов: насухо без промазки кромок | 100 м2 кровли | 5154
28 | ФССЦ-101-0852 | Рубероид кровельный с крупнозернистой посыпкой марки РКК-350б м2 | -1066 | 7.46 |  | 7.46 | Рубероид кровельный с крупнозернистой посыпкой марки: РКК-350б; МАТ=4,168 | -33142 |  |  | -33145.44 | [7 empty] | Рубероид кровельный с крупнозернистой посыпкой марки РКК-350б | м2 | 0
29 | ТССЦ-104-9221-90002 | Изоспан: Двухслойная паропроницаемая мембрана марки В м2 | 1066 | 9.68 |  | 9.68 | Изоспан: Двухслойная паропроницаемая мембрана марки В; МАТ=1,336 | 13783 |  |  | 13786.02 | [7 empty] | Изоспан: Двухслойная паропроницаемая мембрана марки В | м2 | 0
Установка страховочного троса
30 | ФЕР12-01-012-01 ОЗП=1,15 ЭМ=1,25 ЗПМ=1,25 ТЗ=1,15 ТЗМ=1,25 | Устройство троса по коньку кровли 100 м ограждения КОЭФ. УЧТЁННЫЕ В ИТОГАХ: При ремонте и реконструкции зданий и сооружений работы, аналогичные технологическим процессам в новом строительстве ОЗП=1,15; ЭМ=1,25; ЗПМ=1,25; ТЗ=1,15; ТЗМ=1,25 425 руб. НР 92%=120%*(0,85*0,9) от ФОТ (462 руб.) 203 руб.СП 44%=65%*(0,8*0,85) от ФОТ (462 руб.) | 0,4135 41,35/100 | 3147,39 59,1 | 55,38 3,92 | 3032.91 | 12.29. Ограждение кровель перилами: ОЗП=15,34; ЭМ=9,09; ЗПМ=15,34; МАТ=3,67 | 5294 | 431 | 260 31 | 4602.58 | 6,67 0,29 | 2,76 0,12 | НР 92%=120%*(0,85*0,9) от ФОТ | СП 44%=65%*(0,8*0,85) от ФОТ | 425 | 203 | КОЭФ. УЧТЁННЫЕ В ИТОГАХ: При ремонте и реконструкции зданий и сооружений работы, аналогичные технологическим процессам в новом строительстве ОЗП=1,15; ЭМ=1,25; ЗПМ=1,25; ТЗ=1,15; ТЗМ=1,25 | Устройство троса по коньку кровли | 100 м ограждения | 462
31 | ФССЦ-201-0777 ОЗП=1,15 ЭМ=1,25 ЗПМ=1,25 ТЗ=1,15 ТЗМ=1,25 | Конструктивные элементы вспомогательного назначения с преобладанием профильного проката собираемые из двух и более деталей, с отверстиями и без отверстий, соединяемые на сварке т КОЭФ. УЧТЁННЫЕ В ИТОГАХ: При ремонте и реконструкции зданий и сооружений работы, аналогичные технологическим процессам в новом строительстве ОЗП=1,15; ЭМ=1,25; ЗПМ=1,25; ТЗ=1,15; ТЗМ=1,25 | -0.124 | 10045 |  | 10045 | Конструктивные элементы вспомогательного назначения, с преобладанием профильного проката: собираемые из двух и более деталей, с отверстиями и без, соединяемые на сварке; МАТ=3,67 | -4571 |  |  | -4571.28 | [6 empty] | КОЭФ. УЧТЁННЫЕ В ИТОГАХ: При ремонте и реконструкции зданий и сооружений работы, аналогичные технологическим процессам в новом строительстве ОЗП=1,15; ЭМ=1,25; ЗПМ=1,25; ТЗ=1,15; ТЗМ=1,25 | Конструктивные элементы вспомогательного назначения с преобладанием профильного проката собираемые из двух и более деталей, с отверстиями и без отверстий, соединяемые на сварке | т | 0
32 | ФССЦ-509-8108 | Трос м | 41.35 | 12.03 |  | 12.03 | Трос; МАТ=1,426 | 709 |  |  | 709.35 | [7 empty] | Трос | м | 0
33 | ФССЦ-509-0125 | Анкер тросовый 100 шт. | 0,15 15/100 | 3000 |  | 3000 | Анкер тросовой; МАТ=3,04 | 1368 |  |  | 1368 | [7 empty] | Анкер тросовый | 100 шт. | 0
Слуховые окна
34 | ФЕР10-01-003-01 ОЗП=1,15 ЭМ=1,25 ЗПМ=1,25 ТЗ=1,15 ТЗМ=1,25 | Устройство слуховых окон 1 слуховое окно КОЭФ. УЧТЁННЫЕ В ИТОГАХ: При ремонте и реконструкции зданий и сооружений работы, аналогичные технологическим процессам в новом строительстве ОЗП=1,15; ЭМ=1,25; ЗПМ=1,25; ТЗ=1,15; ТЗМ=1,25 5541 руб. НР 90%=118%*(0,85*0,9) от ФОТ (6157 руб.) 2648 руб.СП 43%=63%*(0,8*0,85) от ФОТ (6157 руб.) | 6 | 378,81 56,55 | 22,06 1,49 | 300.2 | 10.5. Устройство слуховых окон: ОЗП=15,34; ЭМ=9,8; ЗПМ=15,34; МАТ=5,27 | 17099 | 5986 | 1621 171 | 9492.32 | 6,63 0,11 | 39,78 0,66 | НР 90%=118%*(0,85*0,9) от ФОТ | СП 43%=63%*(0,8*0,85) от ФОТ | 5541 | 2648 | КОЭФ. УЧТЁННЫЕ В ИТОГАХ: При ремонте и реконструкции зданий и сооружений работы, аналогичные технологическим процессам в новом строительстве ОЗП=1,15; ЭМ=1,25; ЗПМ=1,25; ТЗ=1,15; ТЗМ=1,25 | Устройство слуховых окон | 1 слуховое окно | 6157
35 | ФССЦ-101-2001 | Шпингалеты дверные размером 230х26 мм, оцинкованные или окрашенные компл. | 6 | 13.42 |  | 13.42 | Шпингалеты дверные размером 230x26 мм, оцинкованные или окрашенные; МАТ=1,937 | 156 |  |  | 155.97 | [7 empty] | Шпингалеты дверные размером 230х26 мм, оцинкованные или окрашенные | компл. | 0
36 | ФССЦ-101-2007 | Петли форточные накладные размером 70х55 мм компл. | 12 | 3.74 |  | 3.74 | Петли форточные накладные размером 70x55 мм; МАТ=2,325 | 104 |  |  | 104.35 | [7 empty] | Петли форточные накладные размером 70х55 мм | компл. | 0
37 | ФЕР10-01-023-01 ОЗП=1,15 ЭМ=1,25 ЗПМ=1,25 ТЗ=1,15 ТЗМ=1,25 | Укладка ходовых досок (лестницы к слуховым окнам) 100 м ходов КОЭФ. УЧТЁННЫЕ В ИТОГАХ: При ремонте и реконструкции зданий и сооружений работы, аналогичные технологическим процессам в новом строительстве ОЗП=1,15; ЭМ=1,25; ЗПМ=1,25; ТЗ=1,15; ТЗМ=1,25 47 руб. НР 90%=118%*(0,85*0,9) от ФОТ (52 руб.) 22 руб.СП 43%=63%*(0,8*0,85) от ФОТ (52 руб.) | 0,09 9/100 | 302,01 31,84 | 12,45 1,08 | 257.72 | 10.54. Укладка ходовых досок: ОЗП=15,34; ЭМ=9,87; ЗПМ=15,34; МАТ=5,09 | 183 | 51 | 14 1 | 118.06 | 3,8 0,08 | 0,34 0,01 | НР 90%=118%*(0,85*0,9) от ФОТ | СП 43%=63%*(0,8*0,85) от ФОТ | 47 | 22 | КОЭФ. УЧТЁННЫЕ В ИТОГАХ: При ремонте и реконструкции зданий и сооружений работы, аналогичные технологическим процессам в новом строительстве ОЗП=1,15; ЭМ=1,25; ЗПМ=1,25; ТЗ=1,15; ТЗМ=1,25 | Укладка ходовых досок (лестницы к слуховым окнам) | 100 м ходов | 52
38 | ФЕР10-01-044-12 ОЗП=1,15 ЭМ=1,25 ЗПМ=1,25 ТЗ=1,15 ТЗМ=1,25 | Обивка дверей оцинкованной кровельной сталью: по дереву с одной стороны 100 м2 проемов КОЭФ. УЧТЁННЫЕ В ИТОГАХ: При ремонте и реконструкции зданий и сооружений работы, аналогичные технологическим процессам в новом строительстве ОЗП=1,15; ЭМ=1,25; ЗПМ=1,25; ТЗ=1,15; ТЗМ=1,25 5981 руб. НР 90%=118%*(0,85*0,9) от ФОТ (6646 руб.) 2858 руб.СП 43%=63%*(0,8*0,85) от ФОТ (6646 руб.) | 0,577 57,7/100 | 8743,48 651,88 | 17,43 0,95 | 8074.17 | 10.116 Обивка дверей оцинкованной кровельной сталью: по дереву: ОЗП=15,34; ЭМ=9,77; ЗПМ=15,34; МАТ=2,72 | 19431 | 6636 | 123 10 | 12671.93 | 79,79 0,07 | 46,04 0,04 | НР 90%=118%*(0,85*0,9) от ФОТ | СП 43%=63%*(0,8*0,85) от ФОТ | 5981 | 2858 | КОЭФ. УЧТЁННЫЕ В ИТОГАХ: При ремонте и реконструкции зданий и сооружений работы, аналогичные технологическим процессам в новом строительстве ОЗП=1,15; ЭМ=1,25; ЗПМ=1,25; ТЗ=1,15; ТЗМ=1,25 | Обивка дверей оцинкованной кровельной сталью: по дереву с одной стороны | 100 м2 проемов | 6646
Кровельная лестница КЛ-1,2
39 | ФЕР09-03-029-01 | Монтаж лестниц прямолинейных и криволинейных, пожарных с ограждением 1 т конструкций 511 руб. НР 69%=90%*(0,85*0,9) от ФОТ (740 руб.) 429 руб.СП 58%=85%*(0,8*0,85) от ФОТ (740 руб.) | 0,126728 126.728/1000 | 1084,67 304,28 | 691,89 76,25 | 88.5 | 9.32. Монтаж лестниц прямолинейных и криволинейных, пожарных с ограждением: ОЗП=15,34; ЭМ=10,31; ЗПМ=15,34; МАТ=4,43 | 1545 | 592 | 904 148 | 49.68 | 32,37 5,64 | 4,1 0,71 | НР 69%=90%*(0,85*0,9) от ФОТ | СП 58%=85%*(0,8*0,85) от ФОТ | 511 | 429 |  | Монтаж лестниц прямолинейных и криволинейных, пожарных с ограждением | 1 т конструкций | 740
40 | ФССЦ-201-0650 | Ограждения лестничных проемов, лестничные марши, пожарные лестницы т | 0,126728 126,728/1000 | 7571 |  | 7571 | Ограждения лестничных проемов, лестничные марши, пожарные лестницы; МАТ=8,275 | 7940 |  |  | 7939.51 | [7 empty] | Ограждения лестничных проемов, лестничные марши, пожарные лестницы | т | 0
41 | ФЕР13-03-004-26 ПЗ=2 ОЗП=2*1,15 ЭМ=2*1,25 ЗПМ=2*1,25 МАТ=2 ТЗ=2*1,15 ТЗМ=2*1,25 | Окраска металлических огрунтованных поверхностей: эмалью ПФ-115 100 м2 окрашиваемой поверхности КОЭФ. К ПОЗИЦИИ: на два раза ПЗ=2 (ОЗП=2; ЭМ=2 к расх.; ЗПМ=2; МАТ=2 к расх.; ТЗ=2; ТЗМ=2) КОЭФ. УЧТЁННЫЕ В ИТОГАХ: При ремонте и реконструкции зданий и сооружений работы, аналогичные технологическим процессам в новом строительстве ОЗП=1,15; ЭМ=1,25; ЗПМ=1,25; ТЗ=1,15; ТЗМ=1,25 94 руб. НР 69%=90%*(0,85*0,9) от ФОТ (136 руб.) 65 руб.СП 48%=70%*(0,8*0,85) от ФОТ (136 руб.) | 0,1109 11,09/100 | 644,48 69,48 | 12,44 0,2 | 562.56 | 13.100 Окраска металлических огрунтованных поверхностей: эмалью ПФ-115: ОЗП=15,34; ЭМ=10,15; ЗПМ=15,34; МАТ=4,34 | 425 | 136 | 18 | 270.76 | 7,66 0,02 | 0.85 | НР 69%=90%*(0,85*0,9) от ФОТ | СП 48%=70%*(0,8*0,85) от ФОТ | 94 | 65 | КОЭФ. К ПОЗИЦИИ: на два раза ПЗ=2 (ОЗП=2; ЭМ=2 к расх.; ЗПМ=2; МАТ=2 к расх.; ТЗ=2; ТЗМ=2) КОЭФ. УЧТЁННЫЕ В ИТОГАХ: При ремонте и реконструкции зданий и сооружений работы, аналогичные технологическим процессам в новом строительстве ОЗП=1,15; ЭМ=1,25; ЗПМ=1,25; ТЗ=1,15; ТЗМ=1,25 | Окраска металлических огрунтованных поверхностей: эмалью ПФ-115 | 100 м2 окрашиваемой поверхности | 136
Ограждение
42 | ФЕР12-01-012-01 ОЗП=1,15 ЭМ=1,25 ЗПМ=1,25 ТЗ=1,15 ТЗМ=1,25 | Ограждение кровель перилами 100 м ограждения КОЭФ. УЧТЁННЫЕ В ИТОГАХ: При ремонте и реконструкции зданий и сооружений работы, аналогичные технологическим процессам в новом строительстве ОЗП=1,15; ЭМ=1,25; ЗПМ=1,25; ТЗ=1,15; ТЗМ=1,25 1388 руб. НР 92%=120%*(0,85*0,9) от ФОТ (1509 руб.) 664 руб.СП 44%=65%*(0,8*0,85) от ФОТ (1509 руб.) | 1,35 135/100 | 3147,39 59,1 | 55,38 3,92 | 3032.91 | 12.29. Ограждение кровель перилами: ОЗП=15,34; ЭМ=9,09; ЗПМ=15,34; МАТ=3,67 | 17284 | 1408 | 850 101 | 15026.55 | 6,67 0,29 | 9 0,39 | НР 92%=120%*(0,85*0,9) от ФОТ | СП 44%=65%*(0,8*0,85) от ФОТ | 1388 | 664 | КОЭФ. УЧТЁННЫЕ В ИТОГАХ: При ремонте и реконструкции зданий и сооружений работы, аналогичные технологическим процессам в новом строительстве ОЗП=1,15; ЭМ=1,25; ЗПМ=1,25; ТЗ=1,15; ТЗМ=1,25 | Ограждение кровель перилами | 100 м ограждения | 1509
43 | ФЕР13-03-004-26 ПЗ=2 ОЗП=2*1,1*1,15 ЭМ=2*1,1*1,25 ЗПМ=2*1,1*1,25 МАТ=2*1,1 ТЗ=2*1,1*1,15 ТЗМ=2*1,1*1,25 | Окраска металлических огрунтованных поверхностей: эмалью ПФ-115 100 м2 окрашиваемой поверхности КОЭФ. К ПОЗИЦИИ: за 2 раза ПЗ=2 (ОЗП=2; ЭМ=2 к расх.; ЗПМ=2; МАТ=2 к расх.; ТЗ=2; ТЗМ=2); 3.13 Окраска и огрунтовка решетчатых поверхностей ОЗП=1,1; ЭМ=1,1 к расх.; ЗПМ=1,1; МАТ=1,1 к расх.; ТЗ=1,1; ТЗМ=1,1 КОЭФ. УЧТЁННЫЕ В ИТОГАХ: При ремонте и реконструкции зданий и сооружений работы, аналогичные технологическим процессам в новом строительстве ОЗП=1,15; ЭМ=1,25; ЗПМ=1,25; ТЗ=1,15; ТЗМ=1,25 135 руб. НР 69%=90%*(0,85*0,9) от ФОТ (196 руб.) 94 руб.СП 48%=70%*(0,8*0,85) от ФОТ (196 руб.) | 0,1449 14,49/100 | 708,93 76,43 | 13,68 0,22 | 618.82 | 13.100 Окраска металлических огрунтованных поверхностей: эмалью ПФ-115: ОЗП=15,34; ЭМ=10,15; ЗПМ=15,34; МАТ=4,34 | 610 | 196 | 25 | 389.15 | 8,43 0,02 | 1.22 | НР 69%=90%*(0,85*0,9) от ФОТ | СП 48%=70%*(0,8*0,85) от ФОТ | 135 | 94 | КОЭФ. К ПОЗИЦИИ: за 2 раза ПЗ=2 (ОЗП=2; ЭМ=2 к расх.; ЗПМ=2; МАТ=2 к расх.; ТЗ=2; ТЗМ=2); 3.13 Окраска и огрунтовка решетчатых поверхностей ОЗП=1,1; ЭМ=1,1 к расх.; ЗПМ=1,1; МАТ=1,1 к расх.; ТЗ=1,1; ТЗМ=1,1 КОЭФ. УЧТЁННЫЕ В ИТОГАХ: При ремонте и реконструкции зданий и сооружений работы, аналогичные технологическим процессам в новом строительстве ОЗП=1,15; ЭМ=1,25; ЗПМ=1,25; ТЗ=1,15; ТЗМ=1,25 | Окраска металлических огрунтованных поверхностей: эмалью ПФ-115 | 100 м2 окрашиваемой поверхности | 196
Антенна
44 | ФЕРм10-05-001-04 | Замена существующей антенны с демонтажем ранее установленной антенны и разъема кабеля снижения, подъем и установка мачты и новой антенны, прокладка и разделка кабеля снижения от антенны до головной усилительной станции, полный цикл измерений по каждому каналу качества изображения на антенну, для: 1-5 каналов 1 антенна 8842 руб. НР 78%=92%*0,85 от ФОТ (11336 руб.) 5895 руб.СП 52%=65%*0,8 от ФОТ (11336 руб.) | 3 | 251,26 246,33 |  | 4.93 | 56.84 Настройка крупных систем коллективного приёма телевидения (КСКПТ): ОЗП=15,34; МАТ=5,04 | 11411 | 11336 |  | 74.54 | 23.8 | 71.4 | НР 78%=92%*0,85 от ФОТ | СП 52%=65%*0,8 от ФОТ | 8842 | 5895 |  | Замена существующей антенны с демонтажем ранее установленной антенны и разъема кабеля снижения, подъем и установка мачты и новой антенны, прокладка и разделка кабеля снижения от антенны до головной усилительной станции, полный цикл измерений по каждому каналу качества изображения на антенну, для: 1-5 каналов | 1 антенна | 11336
Итого прямые затраты по разделу в текущих ценах | [7 empty] | 1061449 | 213970 | 55511 3577 | 791968 |  | 1595,96 18,31
Итого прямые затраты по разделу с учетом коэффициентов к итогам | [7 empty] | 1098680 | 238429 | 68283 4278 | 791968 |  | 1776,75 21,84
В том числе, справочно:
При ремонте и реконструкции зданий и сооружений работы, аналогичные технологическим процессам в новом строительстве ОЗП=1,15; ЭМ=1,25; ЗПМ=1,25; ТЗ=1,15; ТЗМ=1,25 (Поз. 12-13, 18, 34, 37-38, 16-17, 21, 30-31, 42, 41, 43) | [7 empty] | 37231 | 24458 | 12772 700 |  |  | 180,7875 3,52
Накладные расходы | [7 empty] | 202256
В том числе, справочно:
71% = 83%*0,85 ФОТ (от 34363) (Поз. 14-15, 27) | [7 empty] | 24398
69% = 90%*(0,85*0,9) ФОТ (от 6325) (Поз. 19, 39-41, 43) | [7 empty] | 4364
78% = 92%*0,85 ФОТ (от 11336) (Поз. 44) | [7 empty] | 8842
77% = 100%*(0,85*0,9) ФОТ (от 62755) (Поз. 16-17) | [7 empty] | 48321
90% = 118%*(0,85*0,9) ФОТ (от 68641) (Поз. 13, 18, 34, 37-38) | [7 empty] | 61777
92% = 120%*(0,85*0,9) ФОТ (от 58299) (Поз. 21, 30-31, 42) | [7 empty] | 53635
93% = 122%*(0,85*0,9) ФОТ (от 988) (Поз. 12) | [7 empty] | 919
Сметная прибыль | [7 empty] | 113224
В том числе, справочно:
43% = 63%*(0,8*0,85) ФОТ (от 68641) (Поз. 13, 18, 34, 37-38) | [7 empty] | 29516
44% = 65%*(0,8*0,85) ФОТ (от 58299) (Поз. 21, 30-31, 42) | [7 empty] | 25652
52% = 65%*0,8 ФОТ (от 45699) (Поз. 14-15, 27, 44) | [7 empty] | 23764
48% = 70%*(0,8*0,85) ФОТ (от 63086) (Поз. 16-17, 41, 43) | [7 empty] | 30281
54% = 80%*(0,8*0,85) ФОТ (от 988) (Поз. 12) | [7 empty] | 534
58% = 85%*(0,8*0,85) ФОТ (от 5994) (Поз. 19, 39-40) | [7 empty] | 3477
Итоги по разделу 2 Стропильная и подстропильная часть :
Итого Строительные работы | [7 empty] | 1388012 |  |  |  |  | 1705,35 21,84
Итого Монтажные работы | [7 empty] | 26148 |  |  |  |  | 71.4
Итого | [7 empty] | 1414160 |  |  |  |  | 1776,75 21,84
В том числе:
Материалы | [7 empty] | 791968
Машины и механизмы | [7 empty] | 68283
ФОТ | [7 empty] | 242707
Накладные расходы | [7 empty] | 202256
Сметная прибыль | [7 empty] | 113224
Итого по разделу 2 Стропильная и подстропильная часть | [7 empty] | 1414160 |  |  |  |  | 1776,75 21,84
Раздел 3. Чердачное перектытие
45 | ФЕР10-01-039-05 ОЗП=1,15 ЭМ=1,25 ЗПМ=1,25 ТЗ=1,15 ТЗМ=1,25 | Установка люков в перекрытиях, площадь проема до 2 м2 100 м2 проемов КОЭФ. УЧТЁННЫЕ В ИТОГАХ: При ремонте и реконструкции зданий и сооружений работы, аналогичные технологическим процессам в новом строительстве ОЗП=1,15; ЭМ=1,25; ЗПМ=1,25; ТЗ=1,15; ТЗМ=1,25 417 руб. НР 90%=118%*(0,85*0,9) от ФОТ (463 руб.) 199 руб.СП 43%=63%*(0,8*0,85) от ФОТ (463 руб.) | 0,0192 1,92/100 | 53417,55 1207,07 | 1228,75 147,42 | 50981.73 | 10.95. Установка люков в перекрытиях: ОЗП=15,34; ЭМ=10,88; ЗПМ=15,34; МАТ=8,05 | 8609 | 409 | 321 54 | 7879.74 | 142,68 10,92 | 2,74 0,21 | НР 90%=118%*(0,85*0,9) от ФОТ | СП 43%=63%*(0,8*0,85) от ФОТ | 417 | 199 | КОЭФ. УЧТЁННЫЕ В ИТОГАХ: При ремонте и реконструкции зданий и сооружений работы, аналогичные технологическим процессам в новом строительстве ОЗП=1,15; ЭМ=1,25; ЗПМ=1,25; ТЗ=1,15; ТЗМ=1,25 | Установка люков в перекрытиях, площадь проема до 2 м2 | 100 м2 проемов | 463
46 | ФССЦ-101-0953 | Ручка-скоба из алюминиевого сплава анодированная шт. | 3 | 20.24 |  | 20.24 | Ручка-скоба из алюминиевого сплава анодированная; МАТ=1,927 | 117 |  |  | 117.01 | [7 empty] | Ручка-скоба из алюминиевого сплава анодированная | шт. | 0
47 | ФССЦ-101-0956 | Петля накладная шт. | 6 | 12 |  | 12 | Петля накладная; МАТ=1,808 | 130 |  |  | 130.18 | [7 empty] | Петля накладная | шт. | 0
Итого прямые затраты по разделу в текущих ценах | [7 empty] | 8739 | 356 | 257 43 | 8126 |  | 2,74 0,21
Итого прямые затраты по разделу с учетом коэффициентов к итогам | [7 empty] | 8856 | 409 | 321 54 | 8126 |  | 3,15 0,26
В том числе, справочно:
При ремонте и реконструкции зданий и сооружений работы, аналогичные технологическим процессам в новом строительстве ОЗП=1,15; ЭМ=1,25; ЗПМ=1,25; ТЗ=1,15; ТЗМ=1,25 (Поз. 45) | [7 empty] | 117 | 53 | 64 11 |  |  | 0,411 0,0525
Накладные расходы | [7 empty] | 417
В том числе, справочно:
90% = 118%*(0,85*0,9) ФОТ (от 463) (Поз. 45) | [7 empty] | 417
Сметная прибыль | [7 empty] | 199
В том числе, справочно:
43% = 63%*(0,8*0,85) ФОТ (от 463) (Поз. 45) | [7 empty] | 199
Итоги по разделу 3 Чердачное перектытие :
Деревянные конструкции | [7 empty] | 9225 |  |  |  |  | 3,15 0,26
Материалы | [7 empty] | 247
Итого | [7 empty] | 9472 |  |  |  |  | 3,15 0,26
В том числе:
Материалы | [7 empty] | 8126
Машины и механизмы | [7 empty] | 321
ФОТ | [7 empty] | 463
Накладные расходы | [7 empty] | 417
Сметная прибыль | [7 empty] | 199
Итого по разделу 3 Чердачное перектытие | [7 empty] | 9472 |  |  |  |  | 3,15 0,26
Раздел 4. Вывод фановых труб
48 | ФЕР16-04-001-02 ОЗП=1,15 ЭМ=1,25 ЗПМ=1,25 ТЗ=1,15 ТЗМ=1,25 | Прокладка трубопроводов канализации из полиэтиленовых труб высокой плотности диаметром: 110 мм 100 м трубопровода КОЭФ. УЧТЁННЫЕ В ИТОГАХ: При ремонте и реконструкции зданий и сооружений работы, аналогичные технологическим процессам в новом строительстве ОЗП=1,15; ЭМ=1,25; ЗПМ=1,25; ТЗ=1,15; ТЗМ=1,25 3808 руб. НР 98%=128%*(0,85*0,9) от ФОТ (3886 руб.) 2176 руб.СП 56%=83%*(0,8*0,85) от ФОТ (3886 руб.) | 0,36 36/100 | 14153,43 611,07 | 6,58 0,68 | 13535.78 | 16.103 Прокладка трубопроводов канализации из полиэтиленовых труб высокой плотности диаметром: 100 мм: ОЗП=15,34; ЭМ=10,46; ЗПМ=15,34; МАТ=2,56 | 16386 | 3881 | 31 5 | 12474.57 | 61,6 0,05 | 22,18 0,02 | НР 98%=128%*(0,85*0,9) от ФОТ | СП 56%=83%*(0,8*0,85) от ФОТ | 3808 | 2176 | КОЭФ. УЧТЁННЫЕ В ИТОГАХ: При ремонте и реконструкции зданий и сооружений работы, аналогичные технологическим процессам в новом строительстве ОЗП=1,15; ЭМ=1,25; ЗПМ=1,25; ТЗ=1,15; ТЗМ=1,25 | Прокладка трубопроводов канализации из полиэтиленовых труб высокой плотности диаметром: 110 мм | 100 м трубопровода | 3886
49 | ФЕР26-01-055-02 ОЗП=1,15 ЭМ=1,25 ЗПМ=1,25 ТЗ=1,15 ТЗМ=1,25 | Установка пароизоляционного слоя из: пленки полиэтиленовой (без стекловолокнистых материалов) 100 м2 поверхности покрытия изоляции КОЭФ. УЧТЁННЫЕ В ИТОГАХ: При ремонте и реконструкции зданий и сооружений работы, аналогичные технологическим процессам в новом строительстве ОЗП=1,15; ЭМ=1,25; ЗПМ=1,25; ТЗ=1,15; ТЗМ=1,25 212 руб. НР 77%=100%*(0,85*0,9) от ФОТ (275 руб.) 132 руб.СП 48%=70%*(0,8*0,85) от ФОТ (275 руб.) | 0,1243 12,43/100 | 1532,98 125,51 | 21.79 | 1385.68 | 25.74 Установка пароизоляционного слоя из пленки полиэтиленовой: ОЗП=15,34; ЭМ=9,61; ЗПМ=15,34; МАТ=0,9 | 463 | 275 | 33 | 155.02 | 14.36 | 1.78 | НР 77%=100%*(0,85*0,9) от ФОТ | СП 48%=70%*(0,8*0,85) от ФОТ | 212 | 132 | КОЭФ. УЧТЁННЫЕ В ИТОГАХ: При ремонте и реконструкции зданий и сооружений работы, аналогичные технологическим процессам в новом строительстве ОЗП=1,15; ЭМ=1,25; ЗПМ=1,25; ТЗ=1,15; ТЗМ=1,25 | Установка пароизоляционного слоя из: пленки полиэтиленовой (без стекловолокнистых материалов) | 100 м2 поверхности покрытия изоляции | 275
50 | ТССЦ-113-1952 | Пленка полиэтиленовая толщиной 0,2-0,5 мм, изоловая м2 | -14.29 | 4.16 |  | 4.16 | Пленка полиэтиленовая толщиной 0,2-0,5 мм, изоловая; МАТ=1,404 | -83 |  |  | -83.46 | [7 empty] | Пленка полиэтиленовая толщиной 0,2-0,5 мм, изоловая | м2 | 0
51 | ТССЦ-104-9221-90002 | Изоспан: Двухслойная паропроницаемая мембрана марки В м2 | 14.29 | 9.68 |  | 9.68 | Изоспан: Двухслойная паропроницаемая мембрана марки В; МАТ=1,336 | 185 |  |  | 184.81 | [7 empty] | Изоспан: Двухслойная паропроницаемая мембрана марки В | м2 | 0
52 | ФЕР26-01-009-01 ОЗП=1,15 ЭМ=1,25 ЗПМ=1,25 ТЗ=1,15 ТЗМ=1,25 | Изоляция трубопроводов: матами минераловатными марок 75, 100, плитами минераловатными на синтетическом связующем марки 75 1 м3 изоляции КОЭФ. УЧТЁННЫЕ В ИТОГАХ: При ремонте и реконструкции зданий и сооружений работы, аналогичные технологическим процессам в новом строительстве ОЗП=1,15; ЭМ=1,25; ЗПМ=1,25; ТЗ=1,15; ТЗМ=1,25 5923 руб. НР 77%=100%*(0,85*0,9) от ФОТ (7692 руб.) 3692 руб.СП 48%=70%*(0,8*0,85) от ФОТ (7692 руб.) | 2.37 | 1562,09 183,98 | 57.15 | 1320.96 | 25.13. Изоляция трубопроводов: матами минераловатными марок 75, 100, плитами минераловатными на синтетическом связующем марки 75: ОЗП=15,34; ЭМ=9,55; ЗПМ=15,34; МАТ=3,1 | 19013 | 7692 | 1616 | 9705.09 | 18.85 | 44.67 | НР 77%=100%*(0,85*0,9) от ФОТ | СП 48%=70%*(0,8*0,85) от ФОТ | 5923 | 3692 | КОЭФ. УЧТЁННЫЕ В ИТОГАХ: При ремонте и реконструкции зданий и сооружений работы, аналогичные технологическим процессам в новом строительстве ОЗП=1,15; ЭМ=1,25; ЗПМ=1,25; ТЗ=1,15; ТЗМ=1,25 | Изоляция трубопроводов: матами минераловатными марок 75, 100, плитами минераловатными на синтетическом связующем марки 75 | 1 м3 изоляции | 7692
53 | ФССЦ-104-0009 | Маты прошивные из минеральной ваты без обкладок М-100, толщина 60 мм м3 | -3.65 | 542.4 |  | 542.4 | Маты прошивные из минеральной ваты:без обкладок М-100, толщина 60 мм; МАТ=3,36 | -6652 |  |  | -6651.99 | [7 empty] | Маты прошивные из минеральной ваты без обкладок М-100, толщина 60 мм | м3 | 0
54 | ТССЦ-104-9242-90005 | Утеплитель URSA: М 15, толщиной 50 мм м2 | 23.7 | 33.3 |  | 33.3 | Утеплитель URSA: М 15, толщиной 50 мм; МАТ=1,928 | 1522 |  |  | 1521.6 | [7 empty] | Утеплитель URSA: М 15, толщиной 50 мм | м2 | 0
Итого прямые затраты по разделу в текущих ценах | [7 empty] | 28953 | 10303 | 1344 4 | 17306 |  | 68,63 0,02
Итого прямые затраты по разделу с учетом коэффициентов к итогам | [7 empty] | 30834 | 11848 | 1680 5 | 17306 |  | 78,93 0,03
В том числе, справочно:
При ремонте и реконструкции зданий и сооружений работы, аналогичные технологическим процессам в новом строительстве ОЗП=1,15; ЭМ=1,25; ЗПМ=1,25; ТЗ=1,15; ТЗМ=1,25 (Поз. 48-49, 52) | [7 empty] | 1881 | 1545 | 336 1 |  |  | 10,2945 0,005
Накладные расходы | [7 empty] | 9943
В том числе, справочно:
77% = 100%*(0,85*0,9) ФОТ (от 7967) (Поз. 49, 52) | [7 empty] | 6135
98% = 128%*(0,85*0,9) ФОТ (от 3886) (Поз. 48) | [7 empty] | 3808
Сметная прибыль | [7 empty] | 6000
В том числе, справочно:
48% = 70%*(0,8*0,85) ФОТ (от 7967) (Поз. 49, 52) | [7 empty] | 3824
56% = 83%*(0,8*0,85) ФОТ (от 3886) (Поз. 48) | [7 empty] | 2176
Итоги по разделу 4 Вывод фановых труб :
Сантехнические работы - внутренние (трубопроводы, водопровод, канализация, отопление, газоснабжение, вентиляция и кондиционирование воздуха) | [7 empty] | 22370 |  |  |  |  | 25,51 0,03
Теплоизоляционные работы | [7 empty] | 29435 |  |  |  |  | 53.42
Материалы | [7 empty] | -5028
Итого | [7 empty] | 46777 |  |  |  |  | 78,93 0,03
В том числе:
Материалы | [7 empty] | 17306
Машины и механизмы | [7 empty] | 1680
ФОТ | [7 empty] | 11853
Накладные расходы | [7 empty] | 9943
Сметная прибыль | [7 empty] | 6000
Итого по разделу 4 Вывод фановых труб | [7 empty] | 46777 |  |  |  |  | 78,93 0,03
Раздел 5. Вентиляционные каналы
55 | ФЕР08-02-001-09 ОЗП=1,15 ЭМ=1,25 ЗПМ=1,25 ТЗ=1,15 ТЗМ=1,25 | Кладка стен приямков и каналов 1 м3 кладки КОЭФ. УЧТЁННЫЕ В ИТОГАХ: При ремонте и реконструкции зданий и сооружений работы, аналогичные технологическим процессам в новом строительстве ОЗП=1,15; ЭМ=1,25; ЗПМ=1,25; ТЗ=1,15; ТЗМ=1,25 8543 руб. НР 93%=122%*(0,85*0,9) от ФОТ (9186 руб.) 4960 руб.СП 54%=80%*(0,8*0,85) от ФОТ (9186 руб.) | 8.122 | 913,25 58,83 | 31,1 4,86 | 823.32 | 8.14. Кладка стен из кирпича: ОЗП=15,34; ЭМ=11,44; ЗПМ=15,34; МАТ=4,46 | 41866 | 8430 | 3613 756 | 29824.04 | 7,08 0,36 | 57,5 2,92 | НР 93%=122%*(0,85*0,9) от ФОТ | СП 54%=80%*(0,8*0,85) от ФОТ | 8543 | 4960 | КОЭФ. УЧТЁННЫЕ В ИТОГАХ: При ремонте и реконструкции зданий и сооружений работы, аналогичные технологическим процессам в новом строительстве ОЗП=1,15; ЭМ=1,25; ЗПМ=1,25; ТЗ=1,15; ТЗМ=1,25 | Кладка стен приямков и каналов | 1 м3 кладки | 9186
56 | ФЕР15-02-015-01 ОЗП=1,15 ЭМ=1,25 ЗПМ=1,25 ТЗ=1,15 ТЗМ=1,25 | Штукатурка поверхностей внутри здания известковым раствором простая: по камню и бетону стен 100 м2 оштукатуриваемой поверхности КОЭФ. УЧТЁННЫЕ В ИТОГАХ: При ремонте и реконструкции зданий и сооружений работы, аналогичные технологическим процессам в новом строительстве ОЗП=1,15; ЭМ=1,25; ЗПМ=1,25; ТЗ=1,15; ТЗМ=1,25 7206 руб. НР 80%=105%*(0,85*0,9) от ФОТ (9008 руб.) 3333 руб.СП 37%=55%*(0,8*0,85) от ФОТ (9008 руб.) | 0,785 78,5/100 | 1486,01 595,54 | 80,02 50,55 | 810.45 | 15.78 Штукатурка поверхностей известковым раствором по камню и бетону: ОЗП=15,34; ЭМ=12,77; ЗПМ=15,34; МАТ=4,77 | 12285 | 8247 | 1003 761 | 3034.69 | 65,66 4,99 | 51,54 3,92 | НР 80%=105%*(0,85*0,9) от ФОТ | СП 37%=55%*(0,8*0,85) от ФОТ | 7206 | 3333 | КОЭФ. УЧТЁННЫЕ В ИТОГАХ: При ремонте и реконструкции зданий и сооружений работы, аналогичные технологическим процессам в новом строительстве ОЗП=1,15; ЭМ=1,25; ЗПМ=1,25; ТЗ=1,15; ТЗМ=1,25 | Штукатурка поверхностей внутри здания известковым раствором простая: по камню и бетону стен | 100 м2 оштукатуриваемой поверхности | 9008
57 | ФЕР26-01-055-02 ОЗП=1,15 ЭМ=1,25 ЗПМ=1,25 ТЗ=1,15 ТЗМ=1,25 | Установка пароизоляционного слоя из: пленки полиэтиленовой (без стекловолокнистых материалов) 100 м2 поверхности покрытия изоляции КОЭФ. УЧТЁННЫЕ В ИТОГАХ: При ремонте и реконструкции зданий и сооружений работы, аналогичные технологическим процессам в новом строительстве ОЗП=1,15; ЭМ=1,25; ЗПМ=1,25; ТЗ=1,15; ТЗМ=1,25 1338 руб. НР 77%=100%*(0,85*0,9) от ФОТ (1738 руб.) 834 руб.СП 48%=70%*(0,8*0,85) от ФОТ (1738 руб.) | 0,785 78,5/100 | 1532,98 125,51 | 21.79 | 1385.68 | 25.74 Установка пароизоляционного слоя из пленки полиэтиленовой: ОЗП=15,34; ЭМ=9,61; ЗПМ=15,34; МАТ=0,9 | 2923 | 1738 | 205 | 978.98 | 14.36 | 11.27 | НР 77%=100%*(0,85*0,9) от ФОТ | СП 48%=70%*(0,8*0,85) от ФОТ | 1338 | 834 | КОЭФ. УЧТЁННЫЕ В ИТОГАХ: При ремонте и реконструкции зданий и сооружений работы, аналогичные технологическим процессам в новом строительстве ОЗП=1,15; ЭМ=1,25; ЗПМ=1,25; ТЗ=1,15; ТЗМ=1,25 | Установка пароизоляционного слоя из: пленки полиэтиленовой (без стекловолокнистых материалов) | 100 м2 поверхности покрытия изоляции | 1738
58 | ФССЦ-113-1952 | Пленка полиэтиленовая толщиной 0,2-0,5 мм, изоловая м2 | -90.28 | 4.82 |  | 4.82 | Пленка полиэтиленовая толщиной 0,2-0,5 мм, изоловая; МАТ=1,212 | -527 |  |  | -527.4 | [7 empty] | Пленка полиэтиленовая толщиной 0,2-0,5 мм, изоловая | м2 | 0
59 | ТССЦ-104-9221-90002 | Изоспан: Двухслойная паропроницаемая мембрана марки В м2 | 90.28 | 9.68 |  | 9.68 | Изоспан: Двухслойная паропроницаемая мембрана марки В; МАТ=1,336 | 1167 |  |  | 1167.54 | [7 empty] | Изоспан: Двухслойная паропроницаемая мембрана марки В | м2 | 0
60 | ФЕР26-01-036-01 ОЗП=1,15 ЭМ=1,25 ЗПМ=1,25 ТЗ=1,15 ТЗМ=1,25 | Изоляция изделиями из волокнистых и зернистых материалов с креплением на клее и дюбелями холодных поверхностей: наружных стен 100 м2 поверхности КОЭФ. УЧТЁННЫЕ В ИТОГАХ: При ремонте и реконструкции зданий и сооружений работы, аналогичные технологическим процессам в новом строительстве ОЗП=1,15; ЭМ=1,25; ЗПМ=1,25; ТЗ=1,15; ТЗМ=1,25 1651 руб. НР 77%=100%*(0,85*0,9) от ФОТ (2144 руб.) 1029 руб.СП 48%=70%*(0,8*0,85) от ФОТ (2144 руб.) | 0,915 91,5/100 | 247,16 132,33 | 9,38 0,41 | 105.45 | 25.40 Изоляция изделиями из волокнистых и зернистых материалов с креплением на клее и дюбелями холодных поверхностей: наружных стен: ОЗП=15,34; ЭМ=8,32; ЗПМ=15,34; МАТ=1,63 | 2383 | 2136 | 89 8 | 157.27 | 16,06 0,03 | 14,69 0,03 | НР 77%=100%*(0,85*0,9) от ФОТ | СП 48%=70%*(0,8*0,85) от ФОТ | 1651 | 1029 | КОЭФ. УЧТЁННЫЕ В ИТОГАХ: При ремонте и реконструкции зданий и сооружений работы, аналогичные технологическим процессам в новом строительстве ОЗП=1,15; ЭМ=1,25; ЗПМ=1,25; ТЗ=1,15; ТЗМ=1,25 | Изоляция изделиями из волокнистых и зернистых материалов с креплением на клее и дюбелями холодных поверхностей: наружных стен | 100 м2 поверхности | 2144
61 | ФССЦ-101-2797 ОЗП=1,15 ЭМ=1,25 ЗПМ=1,25 ТЗ=1,15 ТЗМ=1,25 | Дюбель распорный с металлическим стержнем 10х150 мм 10 шт. КОЭФ. УЧТЁННЫЕ В ИТОГАХ: При ремонте и реконструкции зданий и сооружений работы, аналогичные технологическим процессам в новом строительстве ОЗП=1,15; ЭМ=1,25; ЗПМ=1,25; ТЗ=1,15; ТЗМ=1,25 | 45,8 458/10 | 6.62 |  | 6.62 | Дюбель распорный с металлическим стержнем: 10х150 мм; МАТ=10,361 | 3141 |  |  | 3141.41 | [6 empty] | КОЭФ. УЧТЁННЫЕ В ИТОГАХ: При ремонте и реконструкции зданий и сооружений работы, аналогичные технологическим процессам в новом строительстве ОЗП=1,15; ЭМ=1,25; ЗПМ=1,25; ТЗ=1,15; ТЗМ=1,25 | Дюбель распорный с металлическим стержнем 10х150 мм | 10 шт. | 0
62 | ТССЦ-104-9100-91004 | Плиты теплоизоляционные энергетические гидрофобизированные базальтовые: ПТЭ-125 , размером 2000х1000х50 мм м3 | 4.97 | 1554.03 |  | 1554.03 | Плиты теплоизоляционные энергетические гидрофобизированные базальтовые: ПТЭ-125 , размером 2000х1000х50 мм; МАТ=2,457 | 18977 |  |  | 18976.71 | [7 empty] | Плиты теплоизоляционные энергетические гидрофобизированные базальтовые: ПТЭ-125 , размером 2000х1000х50 мм | м3 | 0
63 | ФССЦ-101-0044 | Листы асбестоцементные плоские с гладкой поверхностью прессованные толщиной 10 мм м2 | 6.27 | 30.78 |  | 30.78 | Листы асбестоцементные плоские с гладкой поверхностью:прессованные толщиной 10 мм; МАТ=7,671 | 1480 |  |  | 1480.43 | [7 empty] | Листы асбестоцементные плоские с гладкой поверхностью прессованные толщиной 10 мм | м2 | 0
64 | ФЕР26-01-054-03 ОЗП=1,15 ЭМ=1,25 ЗПМ=1,25 ТЗ=1,15 ТЗМ=1,25 | Оклеивание поверхности изоляции: тканями стеклянными, хлопчатобумажными на клее ПВА 100 м2 поверхности покрытия изоляции КОЭФ. УЧТЁННЫЕ В ИТОГАХ: При ремонте и реконструкции зданий и сооружений работы, аналогичные технологическим процессам в новом строительстве ОЗП=1,15; ЭМ=1,25; ЗПМ=1,25; ТЗ=1,15; ТЗМ=1,25 3163 руб. НР 77%=100%*(0,85*0,9) от ФОТ (4108 руб.) 1972 руб.СП 48%=70%*(0,8*0,85) от ФОТ (4108 руб.) | 0,6125 61,25/100 | 4027,24 380,16 | 28.87 | 3618.21 | 25.73 Оклеивание поверхности изоляции: тканями стеклянными, хлопчатобумажными на клее ПВА: ОЗП=15,34; ЭМ=9,38; ЗПМ=15,34; МАТ=3,44 | 11939 | 4108 | 208 | 7623.57 | 44 | 26.95 | НР 77%=100%*(0,85*0,9) от ФОТ | СП 48%=70%*(0,8*0,85) от ФОТ | 3163 | 1972 | КОЭФ. УЧТЁННЫЕ В ИТОГАХ: При ремонте и реконструкции зданий и сооружений работы, аналогичные технологическим процессам в новом строительстве ОЗП=1,15; ЭМ=1,25; ЗПМ=1,25; ТЗ=1,15; ТЗМ=1,25 | Оклеивание поверхности изоляции: тканями стеклянными, хлопчатобумажными на клее ПВА | 100 м2 поверхности покрытия изоляции | 4108
65 | ФЕР12-01-010-01 ОЗП=1,15 ЭМ=1,25 ЗПМ=1,25 ТЗ=1,15 ТЗМ=1,25 | Устройство мелких покрытий (брандмауэры, парапеты, свесы и т.п.) из листовой оцинкованной стали (за пределами кровли) 100 м2 покрытия КОЭФ. УЧТЁННЫЕ В ИТОГАХ: При ремонте и реконструкции зданий и сооружений работы, аналогичные технологическим процессам в новом строительстве ОЗП=1,15; ЭМ=1,25; ЗПМ=1,25; ТЗ=1,15; ТЗМ=1,25 5928 руб. НР 92%=120%*(0,85*0,9) от ФОТ (6444 руб.) 2835 руб.СП 44%=65%*(0,8*0,85) от ФОТ (6444 руб.) | 0,3786 37,86/100 | 9875,72 961,76 | 23,38 2,7 | 8890.58 | 12.27. Устройство мелких покрытий (брандмауэры, парапеты, свесы и т.п.) из листовой оцинкованной стали: ОЗП=15,34; ЭМ=10,96; ЗПМ=15,34; МАТ=2,73 | 15734 | 6424 | 121 20 | 9189.11 | 112,75 0,2 | 42,69 0,08 | НР 92%=120%*(0,85*0,9) от ФОТ | СП 44%=65%*(0,8*0,85) от ФОТ | 5928 | 2835 | КОЭФ. УЧТЁННЫЕ В ИТОГАХ: При ремонте и реконструкции зданий и сооружений работы, аналогичные технологическим процессам в новом строительстве ОЗП=1,15; ЭМ=1,25; ЗПМ=1,25; ТЗ=1,15; ТЗМ=1,25 | Устройство мелких покрытий (брандмауэры, парапеты, свесы и т.п.) из листовой оцинкованной стали (за пределами кровли) | 100 м2 покрытия | 6444
66 | ФЕР10-01-010-01 ОЗП=1,15 ЭМ=1,25 ЗПМ=1,25 ТЗ=1,15 ТЗМ=1,25 | Установка элементов каркаса: из брусьев (каркас вент каналов) 1 м3 древесины в конструкции КОЭФ. УЧТЁННЫЕ В ИТОГАХ: При ремонте и реконструкции зданий и сооружений работы, аналогичные технологическим процессам в новом строительстве ОЗП=1,15; ЭМ=1,25; ЗПМ=1,25; ТЗ=1,15; ТЗМ=1,25 1925 руб. НР 90%=118%*(0,85*0,9) от ФОТ (2139 руб.) 920 руб.СП 43%=63%*(0,8*0,85) от ФОТ (2139 руб.) | 0.643 | 2411,06 188,55 | 33.51 | 2189 | 10.18. Установка деревянных элементов каркаса: ОЗП=15,34; ЭМ=9,36; ЗПМ=15,34; МАТ=3,29 | 7022 | 2139 | 253 | 4630.76 | 22.5 | 14.47 | НР 90%=118%*(0,85*0,9) от ФОТ | СП 43%=63%*(0,8*0,85) от ФОТ | 1925 | 920 | КОЭФ. УЧТЁННЫЕ В ИТОГАХ: При ремонте и реконструкции зданий и сооружений работы, аналогичные технологическим процессам в новом строительстве ОЗП=1,15; ЭМ=1,25; ЗПМ=1,25; ТЗ=1,15; ТЗМ=1,25 | Установка элементов каркаса: из брусьев (каркас вент каналов) | 1 м3 древесины в конструкции | 2139
67 | ФЕР20-02-010-07 ОЗП=1,15 ЭМ=1,25 ЗПМ=1,25 ТЗ=1,15 ТЗМ=1,25 | Установка зонтов над шахтами из листовой стали прямоугольного сечения периметром: 3600 мм 1 зонт КОЭФ. УЧТЁННЫЕ В ИТОГАХ: При ремонте и реконструкции зданий и сооружений работы, аналогичные технологическим процессам в новом строительстве ОЗП=1,15; ЭМ=1,25; ЗПМ=1,25; ТЗ=1,15; ТЗМ=1,25 2755 руб. НР 98%=128%*(0,85*0,9) от ФОТ (2811 руб.) 1574 руб.СП 56%=83%*(0,8*0,85) от ФОТ (2811 руб.) | 6 | 42 26,4 | 7,21 0,14 | 8.39 | 20.25 Установка зонтов над шахтами из листовой и оцинкованной стали: ОЗП=15,34; ЭМ=6,57; ЗПМ=15,34; МАТ=6,11 | 3458 | 2795 | 355 16 | 307.58 | 2,98 0,01 | 17,88 0,06 | НР 98%=128%*(0,85*0,9) от ФОТ | СП 56%=83%*(0,8*0,85) от ФОТ | 2755 | 1574 | КОЭФ. УЧТЁННЫЕ В ИТОГАХ: При ремонте и реконструкции зданий и сооружений работы, аналогичные технологическим процессам в новом строительстве ОЗП=1,15; ЭМ=1,25; ЗПМ=1,25; ТЗ=1,15; ТЗМ=1,25 | Установка зонтов над шахтами из листовой стали прямоугольного сечения периметром: 3600 мм | 1 зонт | 2811
68 | ФССЦ-301-0294 | Зонты вентиляционных систем из листовой оцинкованной стали, прямоугольные, периметром шахты 3600 мм шт. | 6 | 588 |  | 588 | Зонты вентиляционных систем из листовой оцинкованной стали, прямоугольные, периметром шахты 3600 мм; МАТ=3,696 | 13040 |  |  | 13039.49 | [7 empty] | Зонты вентиляционных систем из листовой оцинкованной стали, прямоугольные, периметром шахты 3600 мм | шт. | 0
69 | ФЕР20-02-010-08 ОЗП=1,15 ЭМ=1,25 ЗПМ=1,25 ТЗ=1,15 ТЗМ=1,25 | Установка зонтов над шахтами из листовой стали прямоугольного сечения периметром: 4000 мм 1 зонт КОЭФ. УЧТЁННЫЕ В ИТОГАХ: При ремонте и реконструкции зданий и сооружений работы, аналогичные технологическим процессам в новом строительстве ОЗП=1,15; ЭМ=1,25; ЗПМ=1,25; ТЗ=1,15; ТЗМ=1,25 1685 руб. НР 98%=128%*(0,85*0,9) от ФОТ (1719 руб.) 963 руб.СП 56%=83%*(0,8*0,85) от ФОТ (1719 руб.) | 3 | 48,56 32,34 | 7,73 0,14 | 8.49 | 20.25 Установка зонтов над шахтами из листовой и оцинкованной стали: ОЗП=15,34; ЭМ=6,57; ЗПМ=15,34; МАТ=6,11 | 2057 | 1711 | 190 8 | 155.62 | 3,65 0,01 | 10,95 0,03 | НР 98%=128%*(0,85*0,9) от ФОТ | СП 56%=83%*(0,8*0,85) от ФОТ | 1685 | 963 | КОЭФ. УЧТЁННЫЕ В ИТОГАХ: При ремонте и реконструкции зданий и сооружений работы, аналогичные технологическим процессам в новом строительстве ОЗП=1,15; ЭМ=1,25; ЗПМ=1,25; ТЗ=1,15; ТЗМ=1,25 | Установка зонтов над шахтами из листовой стали прямоугольного сечения периметром: 4000 мм | 1 зонт | 1719
70 | ФССЦ-301-0295 | Зонты вентиляционных систем из листовой оцинкованной стали, прямоугольные, периметром шахты 4000 мм шт. | 3 | 656.4 |  | 656.4 | Зонты вентиляционных систем из листовой оцинкованной стали, прямоугольные, периметром шахты 4000 мм; МАТ=5,194 | 10228 |  |  | 10228.02 | [7 empty] | Зонты вентиляционных систем из листовой оцинкованной стали, прямоугольные, периметром шахты 4000 мм | шт. | 0
Итого прямые затраты по разделу в текущих ценах | [7 empty] | 141041 | 32805 | 4828 1255 | 103408 |  | 247,94 7,04
Итого прямые затраты по разделу с учетом коэффициентов к итогам | [7 empty] | 147171 | 37727 | 6036 1569 | 103408 |  | 285,13 8,8
В том числе, справочно:
При ремонте и реконструкции зданий и сооружений работы, аналогичные технологическим процессам в новом строительстве ОЗП=1,15; ЭМ=1,25; ЗПМ=1,25; ТЗ=1,15; ТЗМ=1,25 (Поз. 55-57, 60-61, 64-67, 69) | [7 empty] | 6130 | 4921 | 1207 314 |  |  | 37,191 1,76
Накладные расходы | [7 empty] | 34193
В том числе, справочно:
77% = 100%*(0,85*0,9) ФОТ (от 7989) (Поз. 57, 60-61, 64) | [7 empty] | 6152
80% = 105%*(0,85*0,9) ФОТ (от 9008) (Поз. 56) | [7 empty] | 7206
90% = 118%*(0,85*0,9) ФОТ (от 2139) (Поз. 66) | [7 empty] | 1925
92% = 120%*(0,85*0,9) ФОТ (от 6444) (Поз. 65) | [7 empty] | 5928
93% = 122%*(0,85*0,9) ФОТ (от 9186) (Поз. 55) | [7 empty] | 8543
98% = 128%*(0,85*0,9) ФОТ (от 4530) (Поз. 67, 69) | [7 empty] | 4439
Сметная прибыль | [7 empty] | 18420
В том числе, справочно:
37% = 55%*(0,8*0,85) ФОТ (от 9008) (Поз. 56) | [7 empty] | 3333
43% = 63%*(0,8*0,85) ФОТ (от 2139) (Поз. 66) | [7 empty] | 920
44% = 65%*(0,8*0,85) ФОТ (от 6444) (Поз. 65) | [7 empty] | 2835
48% = 70%*(0,8*0,85) ФОТ (от 7989) (Поз. 57, 60-61, 64) | [7 empty] | 3835
54% = 80%*(0,8*0,85) ФОТ (от 9186) (Поз. 55) | [7 empty] | 4960
56% = 83%*(0,8*0,85) ФОТ (от 4530) (Поз. 67, 69) | [7 empty] | 2537
Итоги по разделу 5 Вентиляционные каналы :
Конструкции из кирпича и блоков | [7 empty] | 55369 |  |  |  |  | 66,13 3,65
Отделочные работы | [7 empty] | 22824 |  |  |  |  | 59,27 4,9
Теплоизоляционные работы | [7 empty] | 30371 |  |  |  |  | 60,85 0,04
Материалы | [7 empty] | 44365
Кровли | [7 empty] | 24497 |  |  |  |  | 49,09 0,1
Деревянные конструкции | [7 empty] | 9867 |  |  |  |  | 16.64
Сантехнические работы - внутренние (трубопроводы, водопровод, канализация, отопление, газоснабжение, вентиляция и кондиционирование воздуха) | [7 empty] | 12491 |  |  |  |  | 33,15 0,11
Итого | [7 empty] | 199784 |  |  |  |  | 285,13 8,8
В том числе:
Материалы | [7 empty] | 103408
Машины и механизмы | [7 empty] | 6036
ФОТ | [7 empty] | 39296
Накладные расходы | [7 empty] | 34193
Сметная прибыль | [7 empty] | 18420
Итого по разделу 5 Вентиляционные каналы | [7 empty] | 199784 |  |  |  |  | 285,13 8,8
Раздел 6. Доставка материалов
71 | ФССЦпг03-02-01-100 ПЗ=1,25 ОЗП=1,25 ЭМ=1,25 ЗПМ=1,25 МАТ=1,25 | Перевозка строительных грузов (кроме массовых навалочных, перевозимых автомобилями-самосвалами, а также бетонных и железобетонных изделий, стеновых и перегородочных материалов, лесоматериалов круглых и пиломатериалов, включенных в таблицу 03-01), бортовым автомобилем грузоподъемностью 5 т, на расстояние до 100 км I класс груза 1 т груза КОЭФ. К ПОЗИЦИИ: 15 Поясные коэффициенты к сметным ценам на перевозку грузов автомобильным транспортом: Республика Дагестан (за исключением указанных ниже горных районов), Республика Марий Эл, Удмуртская Республика, Хабаровский край, Амурская и Томская области (за исключением местностей, приравненных к районам Крайнего Севера) ПЗ=1,25 (ОЗП=1,25; ЭМ=1,25; ЗПМ=1,25; МАТ=1,25) | 17.071 | 96.1 | 96.1 |  | Перевозка строительных грузов (кроме массовых навалочных, перевозимых автомобилями-самосвалами, а также бетонных и железобетонных изделий, стеновых и перегородочных материалов, лесоматериалов круглых и пиломатериалов, включенных в таблицу 03-01), бортовым автомобилем грузоподъемностью 5 т, на расстояние до 100 км.: I класс груза; ЭМ=9,61 | 15765 |  | 15765 |  |  |  | НР 0% от ФОТ | СП 0% от ФОТ |  |  | КОЭФ. К ПОЗИЦИИ: 15 Поясные коэффициенты к сметным ценам на перевозку грузов автомобильным транспортом: Республика Дагестан (за исключением указанных ниже горных районов), Республика Марий Эл, Удмуртская Республика, Хабаровский край, Амурская и Томская области (за исключением местностей, приравненных к районам Крайнего Севера) ПЗ=1,25 (ОЗП=1,25; ЭМ=1,25; ЗПМ=1,25; МАТ=1,25) | Перевозка строительных грузов (кроме массовых навалочных, перевозимых автомобилями-самосвалами, а также бетонных и железобетонных изделий, стеновых и перегородочных материалов, лесоматериалов круглых и пиломатериалов, включенных в таблицу 03-01), бортовым автомобилем грузоподъемностью 5 т, на расстояние до 100 км I класс груза | 1 т груза | 0
72 | ФССЦпг03-01-01-100 ПЗ=1,25 ОЗП=1,25 ЭМ=1,25 ЗПМ=1,25 МАТ=1,25 | Перевозка бетонных и ж/б изделий, стеновых и перегородочных материалов (кирпич, блоки, камни, плиты и панели), лесоматериалов круглых и пиломатериалов автомобилями бортовыми грузоподъемностью до 15 т, на расстояние до 100 км I класс груза 1 т груза КОЭФ. К ПОЗИЦИИ: 15 Поясные коэффициенты к сметным ценам на перевозку грузов автомобильным транспортом: Республика Дагестан (за исключением указанных ниже горных районов), Республика Марий Эл, Удмуртская Республика, Хабаровский край, Амурская и Томская области (за исключением местностей, приравненных к районам Крайнего Севера) ПЗ=1,25 (ОЗП=1,25; ЭМ=1,25; ЗПМ=1,25; МАТ=1,25) | 13.524 | 46.78 | 46.78 |  | Перевозка бетонных и ж/б изделий, стеновых и перегородочных материалов (кирпич, блоки, камни, плиты и панели), лесоматериалов круглых и пиломатериалов автомобилями бортовыми грузоподъемностью до 15 т, на расстояние до 100 км.: I класс груза; ЭМ=9,94 | 6288 |  | 6288 |  |  |  | НР 0% от ФОТ | СП 0% от ФОТ |  |  | КОЭФ. К ПОЗИЦИИ: 15 Поясные коэффициенты к сметным ценам на перевозку грузов автомобильным транспортом: Республика Дагестан (за исключением указанных ниже горных районов), Республика Марий Эл, Удмуртская Республика, Хабаровский край, Амурская и Томская области (за исключением местностей, приравненных к районам Крайнего Севера) ПЗ=1,25 (ОЗП=1,25; ЭМ=1,25; ЗПМ=1,25; МАТ=1,25) | Перевозка бетонных и ж/б изделий, стеновых и перегородочных материалов (кирпич, блоки, камни, плиты и панели), лесоматериалов круглых и пиломатериалов автомобилями бортовыми грузоподъемностью до 15 т, на расстояние до 100 км I класс груза | 1 т груза | 0
73 | ФССЦпг03-02-02-100 ПЗ=1,25 ОЗП=1,25 ЭМ=1,25 ЗПМ=1,25 МАТ=1,25 | Перевозка строительных грузов (кроме массовых навалочных, перевозимых автомобилями-самосвалами, а также бетонных и железобетонных изделий, стеновых и перегородочных материалов, лесоматериалов круглых и пиломатериалов, включенных в таблицу 03-01), бортовым автомобилем грузоподъемностью 5 т, на расстояние до 100 км II класс груза 1 т груза КОЭФ. К ПОЗИЦИИ: 15 Поясные коэффициенты к сметным ценам на перевозку грузов автомобильным транспортом: Республика Дагестан (за исключением указанных ниже горных районов), Республика Марий Эл, Удмуртская Республика, Хабаровский край, Амурская и Томская области (за исключением местностей, приравненных к районам Крайнего Севера) ПЗ=1,25 (ОЗП=1,25; ЭМ=1,25; ЗПМ=1,25; МАТ=1,25) | 2.841 | 113.06 | 113.06 |  | Перевозка строительных грузов (кроме массовых навалочных, перевозимых автомобилями-самосвалами, а также бетонных и железобетонных изделий, стеновых и перегородочных материалов, лесоматериалов круглых и пиломатериалов, включенных в таблицу 03-01), бортовым автомобилем грузоподъемностью 5 т, на расстояние до 100 км.: II класс груза; ЭМ=9,61 | 3087 |  | 3087 |  |  |  | НР 0% от ФОТ | СП 0% от ФОТ |  |  | КОЭФ. К ПОЗИЦИИ: 15 Поясные коэффициенты к сметным ценам на перевозку грузов автомобильным транспортом: Республика Дагестан (за исключением указанных ниже горных районов), Республика Марий Эл, Удмуртская Республика, Хабаровский край, Амурская и Томская области (за исключением местностей, приравненных к районам Крайнего Севера) ПЗ=1,25 (ОЗП=1,25; ЭМ=1,25; ЗПМ=1,25; МАТ=1,25) | Перевозка строительных грузов (кроме массовых навалочных, перевозимых автомобилями-самосвалами, а также бетонных и железобетонных изделий, стеновых и перегородочных материалов, лесоматериалов круглых и пиломатериалов, включенных в таблицу 03-01), бортовым автомобилем грузоподъемностью 5 т, на расстояние до 100 км II класс груза | 1 т груза | 0
74 | ФССЦпг03-02-03-100 ПЗ=1,25 ОЗП=1,25 ЭМ=1,25 ЗПМ=1,25 МАТ=1,25 | Перевозка строительных грузов (кроме массовых навалочных, перевозимых автомобилями-самосвалами, а также бетонных и железобетонных изделий, стеновых и перегородочных материалов, лесоматериалов круглых и пиломатериалов, включенных в таблицу 03-01), бортовым автомобилем грузоподъемностью 5 т, на расстояние до 100 км III класс груза 1 т груза КОЭФ. К ПОЗИЦИИ: 15 Поясные коэффициенты к сметным ценам на перевозку грузов автомобильным транспортом: Республика Дагестан (за исключением указанных ниже горных районов), Республика Марий Эл, Удмуртская Республика, Хабаровский край, Амурская и Томская области (за исключением местностей, приравненных к районам Крайнего Севера) ПЗ=1,25 (ОЗП=1,25; ЭМ=1,25; ЗПМ=1,25; МАТ=1,25) | 0.032 | 158.86 | 158.86 |  | Перевозка строительных грузов (кроме массовых навалочных, перевозимых автомобилями-самосвалами, а также бетонных и железобетонных изделий, стеновых и перегородочных материалов, лесоматериалов круглых и пиломатериалов, включенных в таблицу 03-01), бортовым автомобилем грузоподъемностью 5 т, на расстояние до 100 км.: III класс груза; ЭМ=9,61 | 49 |  | 49 |  |  |  | НР 0% от ФОТ | СП 0% от ФОТ |  |  | КОЭФ. К ПОЗИЦИИ: 15 Поясные коэффициенты к сметным ценам на перевозку грузов автомобильным транспортом: Республика Дагестан (за исключением указанных ниже горных районов), Республика Марий Эл, Удмуртская Республика, Хабаровский край, Амурская и Томская области (за исключением местностей, приравненных к районам Крайнего Севера) ПЗ=1,25 (ОЗП=1,25; ЭМ=1,25; ЗПМ=1,25; МАТ=1,25) | Перевозка строительных грузов (кроме массовых навалочных, перевозимых автомобилями-самосвалами, а также бетонных и железобетонных изделий, стеновых и перегородочных материалов, лесоматериалов круглых и пиломатериалов, включенных в таблицу 03-01), бортовым автомобилем грузоподъемностью 5 т, на расстояние до 100 км III класс груза | 1 т груза | 0
75 | ФССЦпг03-02-04-100 ПЗ=1,25 ОЗП=1,25 ЭМ=1,25 ЗПМ=1,25 МАТ=1,25 | Перевозка строительных грузов (кроме массовых навалочных, перевозимых автомобилями-самосвалами, а также бетонных и железобетонных изделий, стеновых и перегородочных материалов, лесоматериалов круглых и пиломатериалов, включенных в таблицу 03-01), бортовым автомобилем грузоподъемностью 5 т, на расстояние до 100 км IV класс груза 1 т груза КОЭФ. К ПОЗИЦИИ: 15 Поясные коэффициенты к сметным ценам на перевозку грузов автомобильным транспортом: Республика Дагестан (за исключением указанных ниже горных районов), Республика Марий Эл, Удмуртская Республика, Хабаровский край, Амурская и Томская области (за исключением местностей, приравненных к районам Крайнего Севера) ПЗ=1,25 (ОЗП=1,25; ЭМ=1,25; ЗПМ=1,25; МАТ=1,25) | 0.789 | 213.56 | 213.56 |  | Перевозка строительных грузов (кроме массовых навалочных, перевозимых автомобилями-самосвалами, а также бетонных и железобетонных изделий, стеновых и перегородочных материалов, лесоматериалов круглых и пиломатериалов, включенных в таблицу 03-01), бортовым автомобилем грузоподъемностью 5 т, на расстояние до 100 км.: IV класс груза; ЭМ=9,61 | 1619 |  | 1619 |  |  |  | НР 0% от ФОТ | СП 0% от ФОТ |  |  | КОЭФ. К ПОЗИЦИИ: 15 Поясные коэффициенты к сметным ценам на перевозку грузов автомобильным транспортом: Республика Дагестан (за исключением указанных ниже горных районов), Республика Марий Эл, Удмуртская Республика, Хабаровский край, Амурская и Томская области (за исключением местностей, приравненных к районам Крайнего Севера) ПЗ=1,25 (ОЗП=1,25; ЭМ=1,25; ЗПМ=1,25; МАТ=1,25) | Перевозка строительных грузов (кроме массовых навалочных, перевозимых автомобилями-самосвалами, а также бетонных и железобетонных изделий, стеновых и перегородочных материалов, лесоматериалов круглых и пиломатериалов, включенных в таблицу 03-01), бортовым автомобилем грузоподъемностью 5 т, на расстояние до 100 км IV класс груза | 1 т груза | 0
Итого прямые затраты по разделу в текущих ценах | [7 empty] | 26808 |  | 26808
Итоги по разделу 6 Доставка материалов :
Перевозка грузов автотранспортом | [7 empty] | 26808
Итого | [7 empty] | 26808
В том числе:
Машины и механизмы | [7 empty] | 26808
Итого по разделу 6 Доставка материалов | [7 empty] | 26808
Итого прямые затраты по смете в текущих ценах | [7 empty] | 1358566 | 328186 | 109572 7356 | 920808 |  | 2449,78 39,95
Итого прямые затраты по смете с учетом коэффициентов к итогам | [7 empty] | 1403924 | 359164 | 123952 8382 | 920808 |  | 2678,47 45,3
В том числе, справочно:
При ремонте и реконструкции зданий и сооружений работы, аналогичные технологическим процессам в новом строительстве ОЗП=1,15; ЭМ=1,25; ЗПМ=1,25; ТЗ=1,15; ТЗМ=1,25 (Поз. 13, 18, 34, 37-38, 45, 66, 12, 55, 16-17, 49, 52, 57, 60-61, 64, 21, 30-31, 42, 65, 41, 43, 48, 67, 69, 56) | [7 empty] | 45358 | 30978 | 14379 1025 |  |  | 228,684 5,3375
Накладные расходы | [7 empty] | 303074
В том числе, справочно:
63% = 74%*0,85 ФОТ (от 2172) (Поз. 7) | [7 empty] | 1368
71% = 83%*0,85 ФОТ (от 53868) (Поз. 2-3, 5, 14-15, 27) | [7 empty] | 38246
69% = 90%*(0,85*0,9) ФОТ (от 6325) (Поз. 19, 39-41, 43) | [7 empty] | 4364
78% = 92%*0,85 ФОТ (от 11336) (Поз. 44) | [7 empty] | 8842
77% = 100%*(0,85*0,9) ФОТ (от 78710) (Поз. 16-17, 49, 52, 57, 60-61, 64) | [7 empty] | 60607
80% = 105%*(0,85*0,9) ФОТ (от 9008) (Поз. 56) | [7 empty] | 7206
84% = 110%*(0,85*0,9) ФОТ (от 28261) (Поз. 1, 6, 8) | [7 empty] | 23739
90% = 118%*(0,85*0,9) ФОТ (от 90478) (Поз. 4, 13, 18, 34, 37-38, 45, 66) | [7 empty] | 81430
92% = 120%*(0,85*0,9) ФОТ (от 64742) (Поз. 21, 30-31, 42, 65) | [7 empty] | 59563
93% = 122%*(0,85*0,9) ФОТ (от 10173) (Поз. 12, 55) | [7 empty] | 9461
98% = 128%*(0,85*0,9) ФОТ (от 8416) (Поз. 48, 67, 69) | [7 empty] | 8248
Сметная прибыль | [7 empty] | 170688
В том числе, справочно:
40% = 50%*0,8 ФОТ (от 2172) (Поз. 7) | [7 empty] | 869
37% = 55%*(0,8*0,85) ФОТ (от 9008) (Поз. 56) | [7 empty] | 3333
43% = 63%*(0,8*0,85) ФОТ (от 90478) (Поз. 4, 13, 18, 34, 37-38, 45, 66) | [7 empty] | 38906
44% = 65%*(0,8*0,85) ФОТ (от 64742) (Поз. 21, 30-31, 42, 65) | [7 empty] | 28486
52% = 65%*0,8 ФОТ (от 65204) (Поз. 2-3, 5, 14-15, 27, 44) | [7 empty] | 33906
48% = 70%*(0,8*0,85) ФОТ (от 107302) (Поз. 1, 6, 8, 16-17, 49, 52, 57, 60-61, 64, 41, 43) | [7 empty] | 51505
54% = 80%*(0,8*0,85) ФОТ (от 10173) (Поз. 12, 55) | [7 empty] | 5493
56% = 83%*(0,8*0,85) ФОТ (от 8416) (Поз. 48, 67, 69) | [7 empty] | 4713
58% = 85%*(0,8*0,85) ФОТ (от 5994) (Поз. 19, 39-40) | [7 empty] | 3477
Итоги по смете:
Итого Строительные работы | [7 empty] | 1851538 |  |  |  |  | 2607,07 45,3
Итого Монтажные работы | [7 empty] | 26148 |  |  |  |  | 71.4
Итого | [7 empty] | 1877686 |  |  |  |  | 2678,47 45,3
В том числе:
Материалы | [7 empty] | 920808
Машины и механизмы | [7 empty] | 123952
ФОТ | [7 empty] | 367546
Накладные расходы | [7 empty] | 303074
Сметная прибыль | [7 empty] | 170688
ВСЕГО по смете | [7 empty] | 1877686 |  |  |  |  | 2678,47 45,3
Понижающий коэффициент 0.92557913645 | [7 empty] | 1737946.98
НДС 18% | [7 empty] | 312830.46
ВСЕГО по смете с учетом НДС | [7 empty] | 2050777.44
|  | Составил:____________________________ |  |  | Проверил:____________________________
Note on A19: <Номер позиции по смете>
Note on B19: <Обоснование (код) позиции> ПЗ=<К-т к позиции на прямые затраты> ОЗП=<К-т к позиции на основную з/п> ЭМ=<К-т к позиции на эксплуатацию машин> ЗПМ=<К-т к позиции на з/п машинистов> МАТ=<К-т к позиции на материалы> ТЗ=<К-т к позиции на трудозатраты рабочих> ТЗМ=<К-т к позиции на трудозатраты механизаторов> <Примечание>
Note on C19: =INDIRECT("AF"&ROW())&Char(10)&INDIRECT("AG"&ROW())&IF(INDIRECT("AE"&ROW())="", "", Char(10)&INDIRECT("AE"&ROW()))&IF(INDIRECT("AC"&ROW())="", "", Char(10)&INDIRECT("AC"&ROW())&" руб. "&INDIRECT("AA"&ROW())&" ("&INDIRECT("AI"&ROW())&" руб.)")&IF(INDIRECT("AD"&ROW())="", "", Char(10)&INDIRECT("AD"&ROW())&" руб."&INDIRECT("AB"&ROW())&" ("&INDIRECT("AI"&ROW())&" руб.)")&Char(10)&Char(10)<Пустой идентификатор>
Note on D19: <Количество всего (физ. объем) по позиции> <Формула расчета физ. объема>
Note on M19: <ТЗ по позиции на единицу> <ТЗМ по позиции на единицу>
Note on C301: ______________<Составил>
Note on F301: ______________<Проверил>
Note on J19: <Общая стоимость ОЗП по позиции для БИМ до начисления НР и СП>
Note on K19: <Общая стоимость ЭММ по позиции для БИМ до начисления НР и СП> <Общая стоимость ЗПМ по позиции для БИМ до начисления НР и СП>
Note on A256: <Текстовая часть (итоги)>
Note on I256: <Прямые затраты (итоги)>
Note on J256: <З/п основных рабочих (итоги)>
Note on K256: <Эксплуатация машин (итоги)> <З/п машинистов (итоги)>
Note on H19: <Наименование индекса к позиции>: ОЗП=<Индекс к позиции на ОЗП>; ЭМ=<Индекс к позиции на ЭМ>; ЗПМ=<Индекс к позиции на ЗПМ>; МАТ=<Индекс к позиции на МАТ> <Дополнительные начисления к индексу>
Note on I19: <Общая стоимость ПЗ по позиции для БИМ до начисления НР и СП>
Note on N19: <ТЗ по позиции всего> <ТЗМ по позиции всего>
Note on F1: <Наименование стройки>
Note on F4: <Индекс/ЛН локальной сметы>
Note on E19: <ПЗ по позиции на единицу в базисных ценах с учетом всех к-тов> <ОЗП по позиции на единицу в базисных ценах с учетом всех к-тов>
Note on F19: <ЭММ по позиции на единицу в базисных ценах с учетом всех к-тов> <ЗПМ по позиции на единицу в базисных ценах с учетом всех к-тов>
Note on G19: <МАТ по позиции на единицу в базисных ценах с учетом всех к-тов>
Note on L19: =IF(<Количество всего (физ. объем) по позиции>*<МАТ по позиции на единицу в базисных ценах с учетом всех к-тов>=0," ",TEXT(,ROUND((<Количество всего (физ. объем) по позиции>*<МАТ по позиции на единицу в базисных ценах с учетом всех к-тов>*<Индекс к позиции на МАТ>),2)))
Note on L256: <Материалы (итоги)>
Note on N256: <Трудозатраты основных рабочих (итоги)> <Трудозатраты машинистов (итоги)>
Note on D7: <Наименование локальной сметы>, <Наименование объекта>
Note on D12: <Итого ФОТ>
Note on A10: <Основание>
Note on C11: <Итого по расчету>
Note on AA19: <Строка задания НР для БИМ>
Note on AB19: <Строка задания СП для БИМ>
Note on AC19: <Сумма НР по позиции для БИМ>
Note on AD19: <Сумма СП по позиции для БИМ>
Note on AE19: <Обоснование коэффициентов>
Note on AF19: <Наименование (текстовая часть) расценки>
Note on AG19: <Ед. измерения по расценке>
Note on AH19: <Формула расчета стоимости единицы>
Note on AI19: =<Общая стоимость ОЗП по позиции для БИМ до начисления НР и СП>+<Общая стоимость ЗПМ по позиции для БИМ до начисления НР и СП>
Note on A4: <подпись 240 значение> <подпись 240 атрибут 800 значение> ИНН/КПП <подпись 240 атрибут 830 значение>/<подпись 240 атрибут 840 значение>
Note on I4: <подпись 230 значение> <подпись 230 атрибут 800 значение> ИНН/КПП <подпись 230 атрибут 830 значение>/<подпись 230 атрибут 840 значение>