## Лок.См.Расч.Баз.-Инд.Методом
Жилой дом по адресу: Томская область, Асиновский район, г. Асино, ул. 9 мая, 62
СОГЛАСОВАНО: |  |  |  |  | (наименование стройки) | [7 empty] | УТВЕРЖДАЮ:
Подрядчик | [12 empty] | Заказчик
ЛОКАЛЬНЫЙ СМЕТНЫЙ РАСЧЕТ № 02-01-02
(локальная смета)
Заземление и молниезащита
(наименование работ и затрат, наименование объекта)
Основание: 14-13/14-МЗ
Сметная стоимость |  | 155673.27 |  |  | руб.
Средства на оплату труда |  |  | 14425 |  | руб.
Составлен(а) в текущих ценах по состоянию на 2 кв. 2014 года
руб.
№ пп | Шифр и номер позиции и норматива | Наименование работ и затрат, единица измерения | Коли- чество | Стоимость единицы (в базисном уровне цен с учетом всех коэффициентов к позиции) |  |  | Индекс | Общая стоимость (в текущем уровне цен) |  |  |  | Затраты труда рабочих, чел.-ч, не занятых обсл.машин
|  |  |  | всего | экспл.маш. | материалы |  | всего | основная зарплата | экспл.маш. | материалы | на единицу | всего
|  |  |  | осн.зарплата | в т.ч. з/пл. |  |  |  |  | в т.ч. з/пл.
1 | 2 | 3 | 4 | 5 | 6 | 7 | 8 | 9 | 10 | 11 | 12 | 13 | 14
Раздел 1. Заземление и молниезащита
1 | ФЕРм08-02-472-08 | Проводник заземляющий открыто по строительным основаниям: из круглой стали диаметром 8 мм 100 м 6370 руб. НР 95%*0,85 от ФОТ (7888 руб.) 4102 руб.СП 65%*0,8 от ФОТ (7888 руб.) | 2,7 (110+160)/100 | 1022,26 188,94 | 53,83 1,49 | 779.49 | 54.195 Заземляющие проводники: ОЗП=15,34; ЭМ=7,56; ЗПМ=15,34; МАТ=2,72 | 14649 | 7826 | 1099 62 | 5724.57 | 20,1 0,11 | 54,27 0,3 | НР 95%*0,85 от ФОТ | СП 65%*0,8 от ФОТ | 6370 | 4102 | Проводник заземляющий открыто по строительным основаниям: из круглой стали диаметром 8 мм | 100 м | 7888
2 | ФЕРм08-02-472-06 | Проводник заземляющий открыто по строительным основаниям: из полосовой стали сечением 100 мм2 100 м 4488 руб. НР 95%*0,85 от ФОТ (5558 руб.) 2890 руб.СП 65%*0,8 от ФОТ (5558 руб.) | 2 200/100 | 1301,19 178,6 | 73,19 2,57 | 1049.4 | 54.195 Заземляющие проводники: ОЗП=15,34; ЭМ=7,56; ЗПМ=15,34; МАТ=2,72 | 12295 | 5479 | 1107 79 | 5708.74 | 19 0,19 | 38 0,38 | НР 95%*0,85 от ФОТ | СП 65%*0,8 от ФОТ | 4488 | 2890 | Проводник заземляющий открыто по строительным основаниям: из полосовой стали сечением 100 мм2 | 100 м | 5558
3 | ФЕРм08-02-471-04 | Заземлитель вертикальный из круглой стали диаметром: 16 мм 10 шт. 791 руб. НР 95%*0,85 от ФОТ (979 руб.) 509 руб.СП 65%*0,8 от ФОТ (979 руб.) | 0,8 8/10 | 581,47 77,93 | 54,45 1,89 | 449.09 | 54.194 Заземлители: ОЗП=15,34; ЭМ=7,87; ЗПМ=15,34; МАТ=3,42 | 2528 | 956 | 343 23 | 1228.71 | 8,29 0,14 | 6,63 0,11 | НР 95%*0,85 от ФОТ | СП 65%*0,8 от ФОТ | 791 | 509 | Заземлитель вертикальный из круглой стали диаметром: 16 мм | 10 шт. | 979
4 | Прайс-лист DKC | ZANDZ Комплект заземления универсальный (30м) 20050/1,18/4,48 шт. | 1 | 3792.75 |  | 3792.75 | материалы; МАТ=4,48 | 16992 |  |  | 16991.52 | [6 empty] | ZANDZ Комплект заземления универсальный (30м) 20050/1,18/4,48 | шт. | 0
5 | Прайс-лист DKC | Угловой коньковый зажим ND2202 118,05/1,18/4,48 шт. | 110 | 22.33 |  | 22.33 | материалы; МАТ=4,48 | 11004 |  |  | 11004.22 | [6 empty] | Угловой коньковый зажим ND2202 118,05/1,18/4,48 | шт. | 0
6 | Прайс-лист DKC | Антикоррозионная лента NA1001 1057,73/1,18/4,48 шт. | 1 | 200.09 |  | 200.09 | материалы; МАТ=4,48 | 896 |  |  | 896.4 | [6 empty] | Антикоррозионная лента NA1001 1057,73/1,18/4,48 | шт. | 0
7 | Прайс-лист DKC | Универсальный зажим NG3103 114,31/1,18/4,48 шт. | 30 | 21.62 |  | 21.62 | материалы; МАТ=4,48 | 2906 |  |  | 2905.73 | [6 empty] | Универсальный зажим NG3103 114,31/1,18/4,48 | шт. | 0
8 | Прайс-лист DKC | Фасадный держатель ND2305 273,2/1,18/4,48 шт. | 160 | 51.68 |  | 51.68 | материалы; МАТ=4,48 | 37045 |  |  | 37044.22 | [6 empty] | Фасадный держатель ND2305 273,2/1,18/4,48 | шт. | 0
9 | Прайс-лист DKC | Узел крепления проводника УКП-5 410/1,18/4,48 шт. | 8 | 77.56 |  | 77.56 | материалы; МАТ=4,48 | 2780 |  |  | 2779.75 | [6 empty] | Узел крепления проводника УКП-5 410/1,18/4,48 | шт. | 0
10 | Прайс-лист DKC | Соединитель круглого проводника NG3202 350,7/1,18/4,48 шт. | 75 | 66.34 |  | 66.34 | материалы; МАТ=4,48 | 22290 |  |  | 22290.24 | [6 empty] | Соединитель круглого проводника NG3202 350,7/1,18/4,48 | шт. | 0
Итого прямые затраты по разделу в текущих ценах | [7 empty] | 123385 | 14261 | 2549 164 | 106575 |  | 98,9 0,79
Накладные расходы | [7 empty] | 11648
В том числе, справочно:
95%*0,85 ФОТ (от 14425) (Поз. 1-3) | [7 empty] | 11648
Сметная прибыль | [7 empty] | 7501
В том числе, справочно:
65%*0,8 ФОТ (от 14425) (Поз. 1-3) | [7 empty] | 7501
Итоги по разделу 1 Заземление и молниезащита :
Электромонтажные работы на других объектах | [7 empty] | 48621 |  |  |  |  | 98,9 0,79
Материалы для монтажных работ | [7 empty] | 93913
Итого | [7 empty] | 142534 |  |  |  |  | 98,9 0,79
В том числе:
Материалы | [7 empty] | 106575
Машины и механизмы | [7 empty] | 2549
ФОТ | [7 empty] | 14425
Накладные расходы | [7 empty] | 11648
Сметная прибыль | [7 empty] | 7501
Итого по разделу 1 Заземление и молниезащита | [7 empty] | 142534 |  |  |  |  | 98,9 0,79
Итого прямые затраты по смете в текущих ценах | [7 empty] | 123385 | 14261 | 2549 164 | 106575 |  | 98,9 0,79
Накладные расходы | [7 empty] | 11648
В том числе, справочно:
95%*0,85 ФОТ (от 14425) (Поз. 1-3) | [7 empty] | 11648
Сметная прибыль | [7 empty] | 7501
В том числе, справочно:
65%*0,8 ФОТ (от 14425) (Поз. 1-3) | [7 empty] | 7501
Итоги по смете:
Электромонтажные работы на других объектах | [7 empty] | 48621 |  |  |  |  | 98,9 0,79
Материалы для монтажных работ | [7 empty] | 93913
Итого | [7 empty] | 142534 |  |  |  |  | 98,9 0,79
В том числе:
Материалы | [7 empty] | 106575
Машины и механизмы | [7 empty] | 2549
ФОТ | [7 empty] | 14425
Накладные расходы | [7 empty] | 11648
Сметная прибыль | [7 empty] | 7501
ВСЕГО по смете | [7 empty] | 142534 |  |  |  |  | 98,9 0,79
Понижающий коэффициент 0.92557913645 | [7 empty] | 131926.5
НДС 18% | [7 empty] | 23746.77
ВСЕГО по смете | [7 empty] | 155673.27
|  | Составил:____________________________ |  |  | Проверил:____________________________
Note on A19: <Номер позиции по смете>
Note on B19: <Обоснование (код) позиции> ПЗ=<К-т к позиции на прямые затраты> ОЗП=<К-т к позиции на основную з/п> ЭМ=<К-т к позиции на эксплуатацию машин> ЗПМ=<К-т к позиции на з/п машинистов> МАТ=<К-т к позиции на материалы> ТЗ=<К-т к позиции на трудозатраты рабочих> ТЗМ=<К-т к позиции на трудозатраты механизаторов> <Примечание>
Note on C19: =INDIRECT("AF"&ROW())&Char(10)&INDIRECT("AG"&ROW())&IF(INDIRECT("AE"&ROW())="", "", Char(10)&INDIRECT("AE"&ROW()))&IF(INDIRECT("AC"&ROW())="", "", Char(10)&INDIRECT("AC"&ROW())&" руб. "&INDIRECT("AA"&ROW())&" ("&INDIRECT("AI"&ROW())&" руб.)")&IF(INDIRECT("AD"&ROW())="", "", Char(10)&INDIRECT("AD"&ROW())&" руб."&INDIRECT("AB"&ROW())&" ("&INDIRECT("AI"&ROW())&" руб.)")&Char(10)&Char(10)<Пустой идентификатор>
Note on D19: <Количество всего (физ. объем) по позиции> <Формула расчета физ. объема>
Note on M19: <ТЗ по позиции на единицу> <ТЗМ по позиции на единицу>
Note on C72: ______________<Составил>
Note on F72: ______________<Проверил>
Note on J19: <Общая стоимость ОЗП по позиции для БИМ до начисления НР и СП>
Note on K19: <Общая стоимость ЭММ по позиции для БИМ до начисления НР и СП> <Общая стоимость ЗПМ по позиции для БИМ до начисления НР и СП>
Note on A49: <Текстовая часть (итоги)>
Note on I49: <Прямые затраты (итоги)>
Note on J49: <З/п основных рабочих (итоги)>
Note on K49: <Эксплуатация машин (итоги)> <З/п машинистов (итоги)>
Note on H19: <Наименование индекса к позиции>: ОЗП=<Индекс к позиции на ОЗП>; ЭМ=<Индекс к позиции на ЭМ>; ЗПМ=<Индекс к позиции на ЗПМ>; МАТ=<Индекс к позиции на МАТ> <Дополнительные начисления к индексу>
Note on I19: <Общая стоимость ПЗ по позиции для БИМ до начисления НР и СП>
Note on N19: <ТЗ по позиции всего> <ТЗМ по позиции всего>
Note on F4: <Индекс/ЛН локальной сметы>
Note on E19: <ПЗ по позиции на единицу в базисных ценах с учетом всех к-тов> <ОЗП по позиции на единицу в базисных ценах с учетом всех к-тов>
Note on F19: <ЭММ по позиции на единицу в базисных ценах с учетом всех к-тов> <ЗПМ по позиции на единицу в базисных ценах с учетом всех к-тов>
Note on G19: <МАТ по позиции на единицу в базисных ценах с учетом всех к-тов>
Note on L19: =IF(<Количество всего (физ. объем) по позиции>*<МАТ по позиции на единицу в базисных ценах с учетом всех к-тов>=0," ",TEXT(,ROUND((<Количество всего (физ. объем) по позиции>*<МАТ по позиции на единицу в базисных ценах с учетом всех к-тов>*<Индекс к позиции на МАТ>),2)))
Note on L49: <Материалы (итоги)>
Note on N49: <Трудозатраты основных рабочих (итоги)> <Трудозатраты машинистов (итоги)>
Note on D7: <Наименование локальной сметы>, <Наименование объекта>
Note on D12: <Итого ФОТ>
Note on C11: <Итого по расчету>
Note on AA19: <Строка задания НР для БИМ>
Note on AB19: <Строка задания СП для БИМ>
Note on AC19: <Сумма НР по позиции для БИМ>
Note on AD19: <Сумма СП по позиции для БИМ>
Note on AE19: <Обоснование коэффициентов>
Note on AF19: <Наименование (текстовая часть) расценки>
Note on AG19: <Ед. измерения по расценке>
Note on AH19: <Формула расчета стоимости единицы>
Note on AI19: =<Общая стоимость ОЗП по позиции для БИМ до начисления НР и СП>+<Общая стоимость ЗПМ по позиции для БИМ до начисления НР и СП>
Note on A4: <подпись 240 значение> <подпись 240 атрибут 800 значение> ИНН/КПП <подпись 240 атрибут 830 значение>/<подпись 240 атрибут 840 значение>
Note on I4: <подпись 230 значение> <подпись 230 атрибут 800 значение> ИНН/КПП <подпись 230 атрибут 830 значение>/<подпись 230 атрибут 840 значение>
Note on F1: <Наименование стройки>
Note on A10: <Основание>