## Лок.См.Расч.Баз.-Инд.Методом
Жилой дом по адресу: г.Томск, ул. Елизаровых, 35
СОГЛАСОВАНО: |  |  |  |  | (наименование стройки) |  |  |  |  | УТВЕРЖДАЮ:
Подрядчик: | [9 empty] | Заказчик:
ЛОКАЛЬНЫЙ СМЕТНЫЙ РАСЧЕТ № 02-01-02
(локальная смета)
на Капитальный ремонт системы отопления и автоматизированного узла управления
(наименование работ и затрат, наименование объекта)
Основание: проект
Сметная стоимость |  | 2686632.16 |  |  | руб.
Средства на оплату труда |  |  | 354402.46 |  | руб.
Составлен(а) в текущих ценах по состоянию на 2 кв. 2014 года
руб.
№ пп | Шифр и номер позиции и норматива | Наименование работ и затрат, единица измерения | Коли- чество | Стоимость единицы (в базисном уровне цен с учетом всех коэффициентов к позиции) |  |  | Индекс | Общая стоимость (в текущем уровне цен) |  |  |  | Затраты труда рабочих, чел.-ч, не занятых обсл.машин
|  |  |  | всего | экспл.маш. | материалы |  | всего | основная зарплата | экспл.маш. | материалы | на единицу | всего
|  |  |  | осн.зарплата | в т.ч. з/пл. |  |  |  |  | в т.ч. з/пл.
1 | 2 | 3 | 4 | 5 | 6 | 7 | 8 | 9 | 10 | 11 | 12 | 13 | 14
Раздел 1. Внутренняя система отопления
Демонтажные работы
1 | ФЕРр65-14-3 -------------------- Приказ Минстроя РФ от 30.01.14 №31/пр | Разборка трубопроводов из водогазопроводных труб в зданиях и сооружениях: на сварке диаметром до 50 мм, 100 м трубопровода НР 63%=74%*0.85 от ФОТ СП 40%=50%*0.8 от ФОТ | 11.33 | 391,01 371,91 | 6.54 | 12.56 | 89.66 Разборка трубопроводов из водогазопроводных труб в зданиях и сооружениях: на сварке диаметром до 50 мм: ОЗП=15,34; ЭМ=15,52; ЗПМ=15,34; МАТ=5,49 | 66569.98 | 64638.78 | 1150 | 781.25 | 43.6 | 493.99
2 | ФЕРр65-14-4 -------------------- Приказ Минстроя РФ от 30.01.14 №31/пр | Разборка трубопроводов из водогазопроводных труб в зданиях и сооружениях: на сварке диаметром до 100 мм, 100 м трубопровода НР 63%=74%*0.85 от ФОТ СП 40%=50%*0.8 от ФОТ | 0.35 | 603,66 557,01 | 16.32 | 30.33 | 89.67 Разборка трубопроводов из водогазопроводных труб в зданиях и сооружениях: на сварке диаметром до 100 мм: ОЗП=15,34; ЭМ=15,52; ЗПМ=15,34; МАТ=5,51 | 3137.73 | 2990.59 | 88.65 | 58.49 | 65.3 | 22.86
3 | ФЕРр65-19-1 -------------------- Приказ Минстроя РФ от 30.01.14 №31/пр | Демонтаж: радиаторов весом до 80 кг, 100 шт. НР 63%=74%*0.85 от ФОТ СП 40%=50%*0.8 от ФОТ | 1.84 | 935,72 865,7 | 70,02 30,24 |  | 89.94 Демонтаж нагревательных приборов: ОЗП=15,34; ЭМ=8; ЗПМ=15,34 | 25465.6 | 24434.91 | 1030,69 853,54 |  | 110 2,24 | 202,4 4,12
4 | ФЕРр65-19-5 -------------------- Приказ Минстроя РФ от 30.01.14 №31/пр | Демонтаж: конвекторов, 100 экм НР 63%=74%*0.85 от ФОТ СП 40%=50%*0.8 от ФОТ | 0.1305 | 150,27 144,02 | 6,25 2,7 |  | 89.94 Демонтаж нагревательных приборов: ОЗП=15,34; ЭМ=8; ЗПМ=15,34 | 294.83 | 288.31 | 6,52 5,41 |  | 18,3 0,2 | 2,39 0,03
Монтажные работы
5 | ФЕР16-02-005-04 -------------------- Приказ Минстроя РФ от 30.01.14 №31/пр | Прокладка трубопроводов отопления и водоснабжения из стальных электросварных труб диаметром: 80 мм, 100 м трубопровода КОЭФ. К ПОЗИЦИИ: При ремонте и реконструкции зданий и сооружений работы, аналогичные технологическим процессам в новом строительстве ОЗП=1,15; ЭМ=1,25; ЗПМ=1,25; ТЗ=1,15; ТЗМ=1,25 НР 98%=128%*(0.9*0.85) от ФОТ СП 56%=83%*(0.85*0.8) от ФОТ | 0.35 | 7383,45 895,11 | 248,09 6,25 | 6240.25 | 16.64 Прокладка трубопроводов отопления и водоснабжения из стальных электросварных труб диаметром: 80 мм: ОЗП=15,34; ЭМ=11,09; ЗПМ=15,34; МАТ=4,29 | 15138.55 | 4805.87 | 962,95 33,56 | 9369.74 | 91,71 0,46 | 32,1 0,16
6 | ФЕР16-02-001-06 -------------------- Приказ Минстроя РФ от 30.01.14 №31/пр | Прокладка трубопроводов отопления из стальных водогазопроводных неоцинкованных труб диаметром: 50 мм, 100 м трубопровода КОЭФ. К ПОЗИЦИИ: При ремонте и реконструкции зданий и сооружений работы, аналогичные технологическим процессам в новом строительстве ОЗП=1,15; ЭМ=1,25; ЗПМ=1,25; ТЗ=1,15; ТЗМ=1,25 НР 98%=128%*(0.9*0.85) от ФОТ СП 56%=83%*(0.85*0.8) от ФОТ | 0.32 | 4928,17 452,7 | 113,53 3,21 | 4361.95 | 16.31 Прокладка трубопроводов отопления из стальных водогазопроводных неоцинкованных труб диаметром: 50 мм: ОЗП=15,34; ЭМ=9,98; ЗПМ=15,34; МАТ=3,79 | 7874.93 | 2222.2 | 362,55 15,77 | 5290.17 | 47,06 0,24 | 15,06 0,08
7 | ФЕР16-02-001-05 -------------------- Приказ Минстроя РФ от 30.01.14 №31/пр | Прокладка трубопроводов отопления из стальных водогазопроводных неоцинкованных труб диаметром: 40 мм, 100 м трубопровода КОЭФ. К ПОЗИЦИИ: При ремонте и реконструкции зданий и сооружений работы, аналогичные технологическим процессам в новом строительстве ОЗП=1,15; ЭМ=1,25; ЗПМ=1,25; ТЗ=1,15; ТЗМ=1,25 НР 98%=128%*(0.9*0.85) от ФОТ СП 56%=83%*(0.85*0.8) от ФОТ | 0.42 | 3278,55 364,75 | 58,3 2,54 | 2855.5 | 16.30 Прокладка трубопроводов отопления из стальных водогазопроводных неоцинкованных труб диаметром: 40 мм: ОЗП=15,34; ЭМ=10,12; ЗПМ=15,34; МАТ=5,32 | 8978.11 | 2349.98 | 247,8 16,35 | 6380.33 | 37,92 0,19 | 15,93 0,08
8 | ФЕР16-02-001-04 -------------------- Приказ Минстроя РФ от 30.01.14 №31/пр | Прокладка трубопроводов отопления из стальных водогазопроводных неоцинкованных труб диаметром: 32 мм, 100 м трубопровода КОЭФ. К ПОЗИЦИИ: При ремонте и реконструкции зданий и сооружений работы, аналогичные технологическим процессам в новом строительстве ОЗП=1,15; ЭМ=1,25; ЗПМ=1,25; ТЗ=1,15; ТЗМ=1,25 НР 98%=128%*(0.9*0.85) от ФОТ СП 56%=83%*(0.85*0.8) от ФОТ | 0.92 | 3513,01 364,75 | 58,3 2,54 | 3089.96 | 16.29 Прокладка трубопроводов отопления из стальных водогазопроводных неоцинкованных труб диаметром: 32 мм: ОЗП=15,34; ЭМ=10,12; ЗПМ=15,34; МАТ=4,17 | 17544.7 | 5147.58 | 542,8 35,82 | 11854.32 | 37,92 0,19 | 34,89 0,17
9 | ФЕР16-02-001-03 -------------------- Приказ Минстроя РФ от 30.01.14 №31/пр | Прокладка трубопроводов отопления из стальных водогазопроводных неоцинкованных труб диаметром: 25 мм, 100 м трубопровода КОЭФ. К ПОЗИЦИИ: При ремонте и реконструкции зданий и сооружений работы, аналогичные технологическим процессам в новом строительстве ОЗП=1,15; ЭМ=1,25; ЗПМ=1,25; ТЗ=1,15; ТЗМ=1,25 НР 98%=128%*(0.9*0.85) от ФОТ СП 56%=83%*(0.85*0.8) от ФОТ | 0.31 | 3001,93 364,75 | 58,3 2,54 | 2578.88 | 16.28 Прокладка трубопроводов отопления из стальных водогазопроводных неоцинкованных труб диаметром: 25 мм: ОЗП=15,34; ЭМ=10,12; ЗПМ=15,34; МАТ=4,42 | 5450.99 | 1734.51 | 182,9 12,07 | 3533.58 | 37,92 0,19 | 11,76 0,06
10 | ФЕР16-02-001-02 -------------------- Приказ Минстроя РФ от 30.01.14 №31/пр | Прокладка трубопроводов отопления из стальных водогазопроводных неоцинкованных труб диаметром: 20 мм, 100 м трубопровода КОЭФ. К ПОЗИЦИИ: При ремонте и реконструкции зданий и сооружений работы, аналогичные технологическим процессам в новом строительстве ОЗП=1,15; ЭМ=1,25; ЗПМ=1,25; ТЗ=1,15; ТЗМ=1,25 НР 98%=128%*(0.9*0.85) от ФОТ СП 56%=83%*(0.85*0.8) от ФОТ | 8.44 | 2789,32 364,75 | 58,3 2,54 | 2366.27 | 16.27 Прокладка трубопроводов отопления из стальных водогазопроводных неоцинкованных труб диаметром: 20 мм: ОЗП=15,34; ЭМ=10,12; ЗПМ=15,34; МАТ=4,17 | 135483.44 | 47223.49 | 4979,6 328,57 | 83280.4 | 37,92 0,19 | 320,04 1,6
11 | ФЕР16-02-001-01 -------------------- Приказ Минстроя РФ от 30.01.14 №31/пр | Прокладка трубопроводов отопления из стальных водогазопроводных неоцинкованных труб диаметром: 15 мм, 100 м трубопровода КОЭФ. К ПОЗИЦИИ: При ремонте и реконструкции зданий и сооружений работы, аналогичные технологическим процессам в новом строительстве ОЗП=1,15; ЭМ=1,25; ЗПМ=1,25; ТЗ=1,15; ТЗМ=1,25 НР 98%=128%*(0.9*0.85) от ФОТ СП 56%=83%*(0.85*0.8) от ФОТ | 0.92 | 2411,86 364,75 | 58,3 2,54 | 1988.81 | 16.26 Прокладка трубопроводов отопления из стальных водогазопроводных неоцинкованных труб диаметром: 15 мм: ОЗП=15,34; ЭМ=10,12; ЗПМ=15,34; МАТ=4,36 | 13667.89 | 5147.58 | 542,8 35,82 | 7977.51 | 37,92 0,19 | 34,89 0,17
12 | ФССЦ-302-1485 -------------------- Приказ Минстроя РФ от 30.01.14 №31/пр | Кран шаровой В-В размером 1", шт. | 8 | 120.2 |  | 120.2 | Кран шаровой В-В размером 1'; МАТ=1,943 | 1868.4 |  |  | 1868.39
13 | ФССЦ-302-1484 -------------------- Приказ Минстроя РФ от 30.01.14 №31/пр | Кран шаровой В-В размером 3/4", шт. | 234 48+186 | 79.1 |  | 79.1 | Кран шаровой В-В размером 3/4'; МАТ=1,968 | 36426.78 |  |  | 36426.5
14 | ФССЦ-302-1483 -------------------- Приказ Минстроя РФ от 30.01.14 №31/пр | Кран шаровой В-В размером 1/2", шт. | 48 | 53.8 |  | 53.8 | Кран шаровой В-В размером 1/2'; МАТ=1,8 | 4648.32 |  |  | 4648.32
15 | Прайс "Водяной" | Вентиль регулировочный 3/4 RBM (999,00/1,18/5,04=167,98), шт | 186 | 167.98 |  | 167.98 | Индекс на материалы ФЕР-2001 2/2014; МАТ=5,04 | 157471.32 |  |  | 157471.17
16 | ФЕР16-05-001-02 -------------------- Приказ Минстроя РФ от 30.01.14 №31/пр | Установка вентилей, задвижек, затворов, клапанов обратных, кранов проходных на трубопроводах из стальных труб диаметром: до 50 мм, 1 шт. КОЭФ. К ПОЗИЦИИ: При ремонте и реконструкции зданий и сооружений работы, аналогичные технологическим процессам в новом строительстве ОЗП=1,15; ЭМ=1,25; ЗПМ=1,25; ТЗ=1,15; ТЗМ=1,25 НР 98%=128%*(0.9*0.85) от ФОТ СП 56%=83%*(0.85*0.8) от ФОТ | 4 | 101,71 15,33 | 5.73 | 80.66 | 16.123 Установка вентилей, задвижек, затворов, клапанов обратных, кранов проходных на трубопроводах из стальных труб диаметром: до 50 мм: ОЗП=15,34; ЭМ=7,11; ЗПМ=15,34; МАТ=4,67 | 2610.16 | 940.6 | 162.8 | 1506.73 | 1.69 | 6.76
17 | ФССЦ-507-0983 -------------------- Приказ Минстроя РФ от 30.01.14 №31/пр | Фланцы стальные плоские приварные из стали ВСт3сп2, ВСт3сп3, давлением 1,0 МПа (10 кгс/см2), диаметром 50 мм, шт. | -8 | 28 |  | 28 | Фланцы стальные плоские приварные из стали ВСт3сп2, ВСт3сп3; давлением 1.0 МПа (10 кгс/см2), диаметром 50 мм; МАТ=4,955 | -1109.92 |  |  | -1109.92
18 | ФССЦ-507-0982 -------------------- Приказ Минстроя РФ от 30.01.14 №31/пр | Фланцы стальные плоские приварные из стали ВСт3сп2, ВСт3сп3, давлением 1,0 МПа (10 кгс/см2), диаметром 40 мм, шт. | 8 | 23 |  | 23 | Фланцы стальные плоские приварные из стали ВСт3сп2, ВСт3сп3; давлением 1.0 МПа (10 кгс/см2), диаметром 40 мм; МАТ=6,518 | 1199.28 |  |  | 1199.31
19 | Прайс "DANFOSS" | Дисковый поворотный затвор VFY-WH с металлической рукояткой, Ду40, корпус с центрирующими проушинами, для установки в середине трубопровода; материалы: корпус — чугун (GG25); диск — нержавеющая сталь; уплотнение — EPDM; Тмакс. =120 °С (63,46х49/5,04=616,97), шт | 4 | 616.97 |  | 616.97 | Индекс на материалы ФЕР-2001 2/2014; МАТ=5,04 | 12438.12 |  |  | 12438.12
20 | ФЕРм11-02-042-04 -------------------- Приказ Минстроя РФ от 30.01.14 №31/пр | Клапан с рычажным приводом регулирующий, диаметр условного прохода: 40; 50 мм, 1 шт. НР 68%=80%*0.85 от ФОТ СП 48%=60%*0.8 от ФОТ | 4 | 143,92 19,67 | 53,24 3,24 | 71.01 | 57.8 Клапаны и заслонки с рычажным приводом: ОЗП=15,34; ЭМ=8,88; ЗПМ=15,34; МАТ=6,01 | 4805.12 | 1206.96 | 1891,08 198,8 | 1707.08 | 2,25 0,24 | 9 0,96
21 | Прайс "HERZ" | Ручной балансировочный клапан ГЕРЦ 4017М Ду40, ШТРЕМЕКС-М (89.41/1,18*49/5,04=736,66), шт | 4 | 736.66 |  | 736.66 | Индекс на материалы ФЕР-2001 2/2014; МАТ=5,04 | 14851.08 |  |  | 14851.07
22 | ФЕР18-03-001-01 -------------------- Приказ Минстроя РФ от 30.01.14 №31/пр | Установка радиаторов: чугунных, 100 кВт радиаторов и конвекторов КОЭФ. К ПОЗИЦИИ: При ремонте и реконструкции зданий и сооружений работы, аналогичные технологическим процессам в новом строительстве ОЗП=1,15; ЭМ=1,25; ЗПМ=1,25; ТЗ=1,15; ТЗМ=1,25 НР 98%=128%*(0.9*0.85) от ФОТ СП 56%=83%*(0.85*0.8) от ФОТ | 1.9568 | 34382,42 780,88 | 484,86 45,9 | 33116.67 | 18.9. Установка радиаторов чугунных: ОЗП=15,34; ЭМ=9,29; ЗПМ=15,34; МАТ=7,85 | 540955.4 | 23440.06 | 8814,15 1377,8 | 508701.19 | 87,06 3,4 | 170,36 6,65
23 | ФЕР18-03-001-03 -------------------- Приказ Минстроя РФ от 30.01.14 №31/пр | Установка конвекторов, 100 кВт радиаторов и конвекторов КОЭФ. К ПОЗИЦИИ: При ремонте и реконструкции зданий и сооружений работы, аналогичные технологическим процессам в новом строительстве ОЗП=1,15; ЭМ=1,25; ЗПМ=1,25; ТЗ=1,15; ТЗМ=1,25 НР 98%=128%*(0.9*0.85) от ФОТ СП 56%=83%*(0.85*0.8) от ФОТ | 0.0737 | 20982,15 996,16 | 241,7 17,89 | 19744.29 | 18.11. Установка конвекторов: ОЗП=15,34; ЭМ=9,36; ЗПМ=15,34; МАТ=2,66 | 5163.66 | 1126.22 | 166,73 20,22 | 3870.71 | 111,06 1,33 | 8,19 0,1
24 | ФЕР18-07-001-05 -------------------- Приказ Минстроя РФ от 30.01.14 №31/пр | Установка кранов воздушных, 1 компл. КОЭФ. К ПОЗИЦИИ: При ремонте и реконструкции зданий и сооружений работы, аналогичные технологическим процессам в новом строительстве ОЗП=1,15; ЭМ=1,25; ЗПМ=1,25; ТЗ=1,15; ТЗМ=1,25 НР 98%=128%*(0.9*0.85) от ФОТ СП 56%=83%*(0.85*0.8) от ФОТ | 1 | 27,34 1,41 |  | 25.93 | 18.79 Установка кранов воздушных: ОЗП=15,34; МАТ=2,19 | 78.49 | 21.7 |  | 56.79 | 0.14 | 0.14
25 | Прайс "DANFOSS" | Кран шаровой латунный BVR-D фирмы Danfoss полнопроходной с внутренней резьбой со спускным элементом и заглушкой, диаметром 15мм (10.94х49/5,04=106,36), 49 - курс евро на 2кв.2014г., шт | 23 | 106.36 |  | 106.36 | Индекс на материалы ФЕР-2001 2/2014; МАТ=5,04 | 12329.15 |  |  | 12329.25
26 | ФЕР16-07-005-02 -------------------- Приказ Минстроя РФ от 30.01.14 №31/пр | Гидравлическое испытание трубопроводов систем отопления, водопровода и горячего водоснабжения диаметром: до 100 мм, 100 м трубопровода КОЭФ. К ПОЗИЦИИ: При ремонте и реконструкции зданий и сооружений работы, аналогичные технологическим процессам в новом строительстве ОЗП=1,15; ЭМ=1,25; ЗПМ=1,25; ТЗ=1,15; ТЗМ=1,25 НР 98%=128%*(0.9*0.85) от ФОТ СП 56%=83%*(0.85*0.8) от ФОТ | 0.35 | 133,82 67,07 | 55.64 | 11.11 | 16.197 Гидравлическое испытание трубопроводов систем отопления, водопровода и горячего водоснабжения диаметром: до 100 мм: ОЗП=15,34; ЭМ=0,72; ЗПМ=15,34; МАТ=9,88 | 412.53 | 360.09 | 14.02 | 38.42 | 5.76 | 2.02
27 | ФЕР16-07-005-01 -------------------- Приказ Минстроя РФ от 30.01.14 №31/пр | Гидравлическое испытание трубопроводов систем отопления, водопровода и горячего водоснабжения диаметром: до 50 мм, 100 м трубопровода КОЭФ. К ПОЗИЦИИ: При ремонте и реконструкции зданий и сооружений работы, аналогичные технологическим процессам в новом строительстве ОЗП=1,15; ЭМ=1,25; ЗПМ=1,25; ТЗ=1,15; ТЗМ=1,25 НР 98%=128%*(0.9*0.85) от ФОТ СП 56%=83%*(0.85*0.8) от ФОТ | 11.33 | 126,99 67,07 | 55.64 | 4.28 | 16.196 Гидравлическое испытание трубопроводов систем отопления, водопровода и горячего водоснабжения диаметром: до 50 мм: ОЗП=15,34; ЭМ=0,72; ЗПМ=15,34; МАТ=7,33 | 12465.83 | 11656.53 | 453.88 | 355.45 | 5.76 | 65.26
28 | ФССЦ-301-1224 -------------------- Приказ Минстроя РФ от 30.01.14 №31/пр | Крепления для трубопроводов: кронштейны, планки, хомуты, кг | 300 | 11.98 |  | 11.98 | Крепления для трубопроводов: кронштейны, планки, хомуты; МАТ=3,267 | 11742 |  |  | 11741.6
Общестроительные работы
29 | ФЕР26-01-010-02 -------------------- Приказ Минстроя РФ от 30.01.14 №31/пр | Изоляция трубопроводов: матами из стеклянного штапельного волокна, 1 м3 изоляции КОЭФ. К ПОЗИЦИИ: При ремонте и реконструкции зданий и сооружений работы, аналогичные технологическим процессам в новом строительстве ОЗП=1,15; ЭМ=1,25; ЗПМ=1,25; ТЗ=1,15; ТЗМ=1,25 НР 77%=100%*(0.9*0.85) от ФОТ СП 48%=70%*(0.85*0.8) от ФОТ | 0.96 | 4677,68 211,58 | 46.38 | 4419.73 | 25.16. Изоляция трубопроводов: матами из стеклянного штапельного волокна: ОЗП=15,34; ЭМ=9,52; ЗПМ=15,34; МАТ=0,81 | 6976.38 | 3115.77 | 423.83 | 3436.78 | 21.68 | 20.81
30 | ФССЦ-101-1876 -------------------- Приказ Минстроя РФ от 30.01.14 №31/пр | Сталь листовая оцинкованная толщиной листа 0,8 мм, т | -0.02544 | 11000 |  | 11000 | Сталь листовая оцинкованная толщиной листа:0,8 мм; МАТ=2,729 | -763.68 |  |  | -763.68
31 | ФЕР26-01-008-01 -------------------- Приказ Минстроя РФ от 30.01.14 №31/пр | Изоляция трубопроводов матами и холстами из супертонкого волокна (стеклянного и базальтового), матами звукопоглощающими, 1 м3 изоляции КОЭФ. К ПОЗИЦИИ: При ремонте и реконструкции зданий и сооружений работы, аналогичные технологическим процессам в новом строительстве ОЗП=1,15; ЭМ=1,25; ЗПМ=1,25; ТЗ=1,15; ТЗМ=1,25 НР 77%=100%*(0.9*0.85) от ФОТ СП 48%=70%*(0.85*0.8) от ФОТ | 1.56 | 1626,43 1057,3 | 91.05 | 478.08 | 25.12. Изоляция трубопроводов матами и холстами из супертонкого волокна (стеклянного и базальтового), матами звукопоглощающими: ОЗП=15,34; ЭМ=9,57; ЗПМ=15,34; МАТ=2,65 | 28637.26 | 25301.58 | 1359.31 | 1976.38 | 108.33 | 168.99
32 | ФССЦ-101-1876 -------------------- Приказ Минстроя РФ от 30.01.14 №31/пр | Сталь листовая оцинкованная толщиной листа 0,8 мм, т | -0.04134 | 11000 |  | 11000 | Сталь листовая оцинкованная толщиной листа:0,8 мм; МАТ=2,729 | -1240.99 |  |  | -1240.99
33 | ФССЦ-104-0072 -------------------- Приказ Минстроя РФ от 30.01.14 №31/пр | Маты без связующего прошивные из супертонкого стекловолокна толщиной 40 мм, м3 | 3.214 | 3497.75 |  | 3497.75 | Маты без связующего прошивные из супертонкого стекловолокна толщиной 60 мм; МАТ=0,594 | 6677.6 |  |  | 6677.61
34 | ФЕР26-01-054-01 -------------------- Приказ Минстроя РФ от 30.01.14 №31/пр | Обертывание поверхности изоляции рулонными материалами насухо с проклейкой швов, 100 м2 поверхности покрытия изоляции КОЭФ. К ПОЗИЦИИ: При ремонте и реконструкции зданий и сооружений работы, аналогичные технологическим процессам в новом строительстве ОЗП=1,15; ЭМ=1,25; ЗПМ=1,25; ТЗ=1,15; ТЗМ=1,25 НР 77%=100%*(0.9*0.85) от ФОТ СП 48%=70%*(0.85*0.8) от ФОТ | 0.9216 | 1785,63 317,76 | 63.24 | 1404.64 | 25.71 Обертывание поверхности изоляции рулонными материалами насухо с проклейкой швов: ОЗП=15,34; ЭМ=9,5; ЗПМ=15,34; МАТ=7,96 | 15350.24 | 4492.23 | 553.66 | 10304.35 | 36.78 | 33.9
35 | ФССЦ-101-1794 -------------------- Приказ Минстроя РФ от 30.01.14 №31/пр | Бризол, 1000 м2 КОЭФ. К ПОЗИЦИИ: При ремонте и реконструкции зданий и сооружений работы, аналогичные технологическим процессам в новом строительстве ОЗП=1,15; ЭМ=1,25; ЗПМ=1,25; ТЗ=1,15; ТЗМ=1,25 | -0.106 | 7800 |  | 7800 | Бризол; МАТ=9,586 | -7925.7 |  |  | -7925.7
36 | ФССЦ-104-0077 -------------------- Приказ Минстроя РФ от 30.01.14 №31/пр | Стеклопластик рулонный марки РСТ-А-Л-В, 1000 м2 КОЭФ. К ПОЗИЦИИ: При ремонте и реконструкции зданий и сооружений работы, аналогичные технологическим процессам в новом строительстве ОЗП=1,15; ЭМ=1,25; ЗПМ=1,25; ТЗ=1,15; ТЗМ=1,25 | 0.106 | 22020 |  | 22020 | Стеклопластик рулонный марки:РСТ-А-Л-В; МАТ=1,534 | 3580.54 |  |  | 3580.54
37 | ФЕР46-03-010-02 -------------------- Приказ Минстроя РФ от 30.01.14 №31/пр | Пробивка в бетонных стенах и полах толщиной 100 мм отверстий площадью: до 100 см2, 100 отверстий КОЭФ. К ПОЗИЦИИ: ОЗП=1,75; ЭМ=1,75; ЗПМ=1,75; ТЗ=1,75; ТЗМ=1,75 НР 84%=110%*(0.9*0.85) от ФОТ СП 48%=70%*(0.85*0.8) от ФОТ | 2.07 | 2053,71 589,65 | 1464,07 158,27 |  | 45.48 Пробивка отверстий в бетонных стенах, полах и потолках: ОЗП=15,34; ЭМ=7,34; ЗПМ=15,34 | 40968.22 | 18723.46 | 22244,76 5025,67 |  | 62 15,73 | 128,34 32,56
38 | ФЕР46-03-017-01 -------------------- Приказ Минстроя РФ от 30.01.14 №31/пр | Заделка отверстий, гнезд и борозд: в перекрытиях железобетонных площадью до 0,1 м2, 1 м3 заделки НР 84%=110%*(0.9*0.85) от ФОТ СП 48%=70%*(0.85*0.8) от ФОТ | 0.8 | 1743,13 446,24 | 21.67 | 1275.22 | 45.51 Заделка отверстий, гнезд и борозд: в перекрытиях железобетонных: ОЗП=15,34; ЭМ=9,43; ЗПМ=15,34; МАТ=4,61 | 10342.74 | 5476.26 | 163.48 | 4703.01 | 55.16 | 44.13
39 | ФЕР13-03-002-04 -------------------- Приказ Минстроя РФ от 30.01.14 №31/пр | Огрунтовка металлических поверхностей за один раз: грунтовкой ГФ-021, 100 м2 окрашиваемой поверхности КОЭФ. К ПОЗИЦИИ: При ремонте и реконструкции зданий и сооружений работы, аналогичные технологическим процессам в новом строительстве ОЗП=1,15; ЭМ=1,25; ЗПМ=1,25; ТЗ=1,15; ТЗМ=1,25 НР 69%=90%*(0.9*0.85) от ФОТ СП 48%=70%*(0.85*0.8) от ФОТ | 1.725 | 279,54 65,03 | 11,79 0,13 | 202.72 | 13.39. Огрунтовка металлических поверхностей за один раз: грунтовкой ГФ-021: ОЗП=15,34; ЭМ=10,29; ЗПМ=15,34; МАТ=3,42 | 3126.03 | 1720.86 | 209,23 3,31 | 1195.95 | 6,11 0,01 | 10,54 0,02
40 | ФЕР13-03-004-23 -------------------- Приказ Минстроя РФ от 30.01.14 №31/пр | Окраска металлических огрунтованных поверхностей: краской БТ-177 серебристой, 100 м2 окрашиваемой поверхности КОЭФ. К ПОЗИЦИИ: При ремонте и реконструкции зданий и сооружений работы, аналогичные технологическим процессам в новом строительстве ОЗП=1,15; ЭМ=1,25; ЗПМ=1,25; ТЗ=1,15; ТЗМ=1,25 НР 69%=90%*(0.9*0.85) от ФОТ СП 48%=70%*(0.85*0.8) от ФОТ | 1.725 | 246,08 30,04 | 15,26 0,13 | 200.78 | 13.97 Окраска металлических огрунтованных поверхностей: краской БТ-177 серебристой: ОЗП=15,34; ЭМ=10,29; ЗПМ=15,34; МАТ=4,32 | 2561.97 | 794.85 | 270,91 3,31 | 1496.21 | 3,31 0,01 | 5,71 0,02
Итого прямые затраты по разделу в текущих ценах | [7 empty] | 1226253.08 | 259360.97 | 46825,10 7966,02 | 920067.01 |  | 1860,46 46,78
Накладные расходы | [7 empty] | 217200.65
В том числе, справочно:
63% = 74%*0.85 ФОТ (от 93211,54) (Поз. 1-4) | [7 empty] | 58723.27
68% = 80%*0.85 ФОТ (от 1405,76) (Поз. 20) | [7 empty] | 955.92
69% = 90%*(0.9*0.85) ФОТ (от 2522,33) (Поз. 39-40) | [7 empty] | 1740.41
77% = 100%*(0.9*0.85) ФОТ (от 32909,58) (Поз. 29, 31, 34-36) | [7 empty] | 25340.38
84% = 110%*(0.9*0.85) ФОТ (от 29225,39) (Поз. 37-38) | [7 empty] | 24549.33
98% = 128%*(0.9*0.85) ФОТ (от 108052,39) (Поз. 5-11, 16, 22-24, 26-27) | [7 empty] | 105891.34
Сметная прибыль | [7 empty] | 129504.23
В том числе, справочно:
40% = 50%*0.8 ФОТ (от 93211,54) (Поз. 1-4) | [7 empty] | 37284.62
48% = 60%*0.8 ФОТ (от 1405,76) (Поз. 20) | [7 empty] | 674.76
48% = 70%*(0.85*0.8) ФОТ (от 64657,3) (Поз. 29, 31, 34-40) | [7 empty] | 31035.51
56% = 83%*(0.85*0.8) ФОТ (от 108052,39) (Поз. 5-11, 16, 22-24, 26-27) | [7 empty] | 60509.34
Итоги по разделу 1 Внутренняя система отопления :
Итого Строительные работы | [7 empty] | 1566522.16 |  |  |  |  | 1851,46 45,82
Итого Монтажные работы | [7 empty] | 6435.8 |  |  |  |  | 9 0,96
Итого | [7 empty] | 1572957.96 |  |  |  |  | 1860,46 46,78
В том числе:
Материалы | [7 empty] | 920067.01
Машины и механизмы | [7 empty] | 46825.1
ФОТ | [7 empty] | 267326.99
Накладные расходы | [7 empty] | 217200.65
Сметная прибыль | [7 empty] | 129504.23
Итого по разделу 1 Внутренняя система отопления | [7 empty] | 1572957.96 |  |  |  |  | 1860,46 46,78
Раздел 2. Автоматизированный узел управления
Демонтажные работы
41 | ФЕРр65-27-3 -------------------- Приказ Минстроя РФ от 30.01.14 №31/пр | Демонтаж элеваторных узлов номер: 1, 2, 100 шт. НР 63%=74%*0.85 от ФОТ СП 40%=50%*0.8 от ФОТ | 0.01 | 8083,86 8083,86 |  |  | 89.104 Демонтаж элеваторов и элеваторных узлов: ОЗП=15,34 | 1240.06 | 1240.06 |  |  | 912.4 | 9.12
Монтажные работы
42 | ФЕР16-02-005-03 -------------------- Приказ Минстроя РФ от 30.01.14 №31/пр | Прокладка трубопроводов отопления и водоснабжения из стальных электросварных труб диаметром: 65 мм, 100 м трубопровода КОЭФ. К ПОЗИЦИИ: При ремонте и реконструкции зданий и сооружений работы, аналогичные технологическим процессам в новом строительстве ОЗП=1,15; ЭМ=1,25; ЗПМ=1,25; ТЗ=1,15; ТЗМ=1,25 НР 98%=128%*(0.9*0.85) от ФОТ СП 56%=83%*(0.85*0.8) от ФОТ | 0.2 | 6337,99 809,92 | 174,86 3,89 | 5353.21 | 16.63 Прокладка трубопроводов отопления и водоснабжения из стальных электросварных труб диаметром: 65 мм: ОЗП=15,34; ЭМ=11,07; ЗПМ=15,34; МАТ=4,25 | 7422.21 | 2484.84 | 387,15 11,93 | 4550.23 | 82,98 0,29 | 16,6 0,06
43 | ФЕР16-02-005-02 -------------------- Приказ Минстроя РФ от 30.01.14 №31/пр | Прокладка трубопроводов отопления и водоснабжения из стальных электросварных труб диаметром: 50 мм, 100 м трубопровода КОЭФ. К ПОЗИЦИИ: При ремонте и реконструкции зданий и сооружений работы, аналогичные технологическим процессам в новом строительстве ОЗП=1,15; ЭМ=1,25; ЗПМ=1,25; ТЗ=1,15; ТЗМ=1,25 НР 98%=128%*(0.9*0.85) от ФОТ СП 56%=83%*(0.85*0.8) от ФОТ | 0.06 | 4984,71 682,76 | 145,21 3,21 | 4156.74 | 16.62 Прокладка трубопроводов отопления и водоснабжения из стальных электросварных труб диаметром: 50 мм: ОЗП=15,34; ЭМ=10,92; ЗПМ=15,34; МАТ=4,08 | 1741.12 | 628.41 | 95,14 2,96 | 1017.57 | 69,95 0,24 | 4,2 0,01
44 | ФЕР16-02-005-01 -------------------- Приказ Минстроя РФ от 30.01.14 №31/пр | Прокладка трубопроводов отопления и водоснабжения из стальных электросварных труб диаметром: до 40 мм, 100 м трубопровода КОЭФ. К ПОЗИЦИИ: При ремонте и реконструкции зданий и сооружений работы, аналогичные технологическим процессам в новом строительстве ОЗП=1,15; ЭМ=1,25; ЗПМ=1,25; ТЗ=1,15; ТЗМ=1,25 НР 98%=128%*(0.9*0.85) от ФОТ СП 56%=83%*(0.85*0.8) от ФОТ | 0.04 | 4029,29 682,76 | 145,21 3,21 | 3201.32 | 16.61 Прокладка трубопроводов отопления и водоснабжения из стальных электросварных труб диаметром: до 40 мм: ОЗП=15,34; ЭМ=10,92; ЗПМ=15,34; МАТ=2,23 | 767.93 | 418.94 | 63,43 1,97 | 285.56 | 69,95 0,24 | 2,8 0,01
45 | ФЕР16-02-002-07 -------------------- Приказ Минстроя РФ от 30.01.14 №31/пр | Прокладка трубопроводов водоснабжения из стальных водогазопроводных оцинкованных труб диаметром: 65 мм, 100 м трубопровода КОЭФ. К ПОЗИЦИИ: При ремонте и реконструкции зданий и сооружений работы, аналогичные технологическим процессам в новом строительстве ОЗП=1,15; ЭМ=1,25; ЗПМ=1,25; ТЗ=1,15; ТЗМ=1,25 НР 98%=128%*(0.9*0.85) от ФОТ СП 56%=83%*(0.85*0.8) от ФОТ | 0.01 | 8143,64 644,51 | 163,75 4,73 | 7335.38 | 16.38 Прокладка трубопроводов водоснабжения из стальных водогазопроводных оцинкованных труб диаметром: 65 мм: ОЗП=15,34; ЭМ=10,08; ЗПМ=15,34; МАТ=6,05 | 559.16 | 98.87 | 16,51 0,72 | 443.79 | 70,21 0,35 | 0.7
46 | ФЕР16-02-002-05 -------------------- Приказ Минстроя РФ от 30.01.14 №31/пр | Прокладка трубопроводов водоснабжения из стальных водогазопроводных оцинкованных труб диаметром: 40 мм, 100 м трубопровода КОЭФ. К ПОЗИЦИИ: При ремонте и реконструкции зданий и сооружений работы, аналогичные технологическим процессам в новом строительстве ОЗП=1,15; ЭМ=1,25; ЗПМ=1,25; ТЗ=1,15; ТЗМ=1,25 НР 98%=128%*(0.9*0.85) от ФОТ СП 56%=83%*(0.85*0.8) от ФОТ | 0.06 | 5480,16 410,1 | 68,46 2,54 | 5001.6 | 16.36 Прокладка трубопроводов водоснабжения из стальных водогазопроводных оцинкованных труб диаметром: 40 мм: ОЗП=15,34; ЭМ=10,07; ЗПМ=15,34; МАТ=5,97 | 2210.4 | 377.46 | 41,37 2,34 | 1791.57 | 42,63 0,19 | 2,56 0,01
47 | ФЕР16-02-002-04 -------------------- Приказ Минстроя РФ от 30.01.14 №31/пр | Прокладка трубопроводов водоснабжения из стальных водогазопроводных оцинкованных труб диаметром: 32 мм, 100 м трубопровода КОЭФ. К ПОЗИЦИИ: При ремонте и реконструкции зданий и сооружений работы, аналогичные технологическим процессам в новом строительстве ОЗП=1,15; ЭМ=1,25; ЗПМ=1,25; ТЗ=1,15; ТЗМ=1,25 НР 98%=128%*(0.9*0.85) от ФОТ СП 56%=83%*(0.85*0.8) от ФОТ | 0.03 | 4797,62 410,1 | 68,46 2,54 | 4319.06 | 16.35 Прокладка трубопроводов водоснабжения из стальных водогазопроводных оцинкованных труб диаметром: 32 мм: ОЗП=15,34; ЭМ=10,07; ЗПМ=15,34; МАТ=5,82 | 963.52 | 188.73 | 20,68 1,17 | 754.11 | 42,63 0,19 | 1,28 0,01
48 | ФЕР16-02-002-01 -------------------- Приказ Минстроя РФ от 30.01.14 №31/пр | Прокладка трубопроводов водоснабжения из стальных водогазопроводных оцинкованных труб диаметром: 15 мм, 100 м трубопровода КОЭФ. К ПОЗИЦИИ: При ремонте и реконструкции зданий и сооружений работы, аналогичные технологическим процессам в новом строительстве ОЗП=1,15; ЭМ=1,25; ЗПМ=1,25; ТЗ=1,15; ТЗМ=1,25 НР 98%=128%*(0.9*0.85) от ФОТ СП 56%=83%*(0.85*0.8) от ФОТ | 0.01 | 3335,46 410,1 | 68,46 2,54 | 2856.9 | 16.32 Прокладка трубопроводов водоснабжения из стальных водогазопроводных оцинкованных труб диаметром: 15 мм: ОЗП=15,34; ЭМ=10,07; ЗПМ=15,34; МАТ=5,4 | 224.08 | 62.91 | 6,89 0,39 | 154.27 | 42,63 0,19 | 0.43
49 | ФЕР16-07-005-02 -------------------- Приказ Минстроя РФ от 30.01.14 №31/пр | Гидравлическое испытание трубопроводов систем отопления, водопровода и горячего водоснабжения диаметром: до 100 мм, 100 м трубопровода КОЭФ. К ПОЗИЦИИ: При ремонте и реконструкции зданий и сооружений работы, аналогичные технологическим процессам в новом строительстве ОЗП=1,15; ЭМ=1,25; ЗПМ=1,25; ТЗ=1,15; ТЗМ=1,25 НР 98%=128%*(0.9*0.85) от ФОТ СП 56%=83%*(0.85*0.8) от ФОТ | 0.21 | 133,82 67,07 | 55.64 | 11.11 | 16.197 Гидравлическое испытание трубопроводов систем отопления, водопровода и горячего водоснабжения диаметром: до 100 мм: ОЗП=15,34; ЭМ=0,72; ЗПМ=15,34; МАТ=9,88 | 247.52 | 216.05 | 8.41 | 23.05 | 5.76 | 1.21
50 | ФЕР16-07-005-01 -------------------- Приказ Минстроя РФ от 30.01.14 №31/пр | Гидравлическое испытание трубопроводов систем отопления, водопровода и горячего водоснабжения диаметром: до 50 мм, 100 м трубопровода КОЭФ. К ПОЗИЦИИ: При ремонте и реконструкции зданий и сооружений работы, аналогичные технологическим процессам в новом строительстве ОЗП=1,15; ЭМ=1,25; ЗПМ=1,25; ТЗ=1,15; ТЗМ=1,25 НР 98%=128%*(0.9*0.85) от ФОТ СП 56%=83%*(0.85*0.8) от ФОТ | 0.2 | 126,99 67,07 | 55.64 | 4.28 | 16.196 Гидравлическое испытание трубопроводов систем отопления, водопровода и горячего водоснабжения диаметром: до 50 мм: ОЗП=15,34; ЭМ=0,72; ЗПМ=15,34; МАТ=7,33 | 220.05 | 205.76 | 8.01 | 6.27 | 5.76 | 1.15
51 | ФССЦ-301-1224 -------------------- Приказ Минстроя РФ от 30.01.14 №31/пр | Крепления для трубопроводов: кронштейны, планки, хомуты, кг | 75 | 11.98 |  | 11.98 | Крепления для трубопроводов: кронштейны, планки, хомуты; МАТ=3,267 | 2935.5 |  |  | 2935.4
52 | Прайс "Водяной" | Кран шаровой HLV Optima с внутренней резьбой, латунь, рычаг, Ду40мм, Ру40бар, Тmax150гр.С (629,00/1,18/5,04=105,76), шт | 2 | 105.76 |  | 105.76 | Индекс на материалы ФЕР-2001 2/2014; МАТ=5,04 | 1066.06 |  |  | 1066.06
53 | Прайс "Водяной" | Кран шаровой HLV Optima с внутренней резьбой, латунь, рычаг, Ду32мм, Ру40бар, Тmax150гр.С (414,00/1,18/5,04=69,61), шт | 3 | 69.61 |  | 69.61 | Индекс на материалы ФЕР-2001 2/2014; МАТ=5,04 | 1052.49 |  |  | 1052.5
54 | ФССЦ-302-1485 -------------------- Приказ Минстроя РФ от 30.01.14 №31/пр | Кран шаровой В-В размером 1", шт. | 6 | 120.2 |  | 120.2 | Кран шаровой В-В размером 1'; МАТ=1,943 | 1401.3 |  |  | 1401.29
55 | ФССЦ-302-1483 -------------------- Приказ Минстроя РФ от 30.01.14 №31/пр | Кран шаровой В-В размером 1/2", шт. | 5 | 53.8 |  | 53.8 | Кран шаровой В-В размером 1/2'; МАТ=1,8 | 484.2 |  |  | 484.2
56 | Прайс "Водяной" | Кран шаровой Itap с внутренней резьбой, латунь,со спускным клапаном, Ду15мм, Ру40бар, Тmax110гр.С (212,00/1,18/5,04=35.65), шт | 31 | 35.65 |  | 35.65 | Индекс на материалы ФЕР-2001 2/2014; МАТ=5,04 | 5570.08 |  |  | 5569.96
57 | ФЕР18-06-002-03 -------------------- Приказ Минстроя РФ от 30.01.14 №31/пр | Установка грязевиков наружным диаметром патрубков: до 89 мм, 1 шт. КОЭФ. К ПОЗИЦИИ: При ремонте и реконструкции зданий и сооружений работы, аналогичные технологическим процессам в новом строительстве ОЗП=1,15; ЭМ=1,25; ЗПМ=1,25; ТЗ=1,15; ТЗМ=1,25 НР 98%=128%*(0.9*0.85) от ФОТ СП 56%=83%*(0.85*0.8) от ФОТ | 1 | 1093,4 41,66 | 19,15 0,34 | 1032.59 | 18.42 Установка грязевиков наружным диаметром патрубков: до 89 мм: ОЗП=15,34; ЭМ=6,68; ЗПМ=15,34; МАТ=5,97 | 6931.62 | 639.13 | 127,92 5,18 | 6164.56 | 4,49 0,03 | 4,49 0,03
58 | ФЕР18-06-003-10 -------------------- Приказ Минстроя РФ от 30.01.14 №31/пр | Установка воздухоотводчиков, 1 шт. КОЭФ. К ПОЗИЦИИ: При ремонте и реконструкции зданий и сооружений работы, аналогичные технологическим процессам в новом строительстве ОЗП=1,15; ЭМ=1,25; ЗПМ=1,25; ТЗ=1,15; ТЗМ=1,25 НР 98%=128%*(0.9*0.85) от ФОТ СП 56%=83%*(0.85*0.8) от ФОТ | 2 | 111,66 18,16 | 10,43 0,34 | 83.08 | 18.53 Установка воздухоотводчиков: ОЗП=15,34; ЭМ=9,71; ЗПМ=15,34; МАТ=3,71 | 1376.02 | 557.1 | 202,46 10,36 | 616.45 | 1,91 0,03 | 3,82 0,06
59 | ФССЦ-301-1489 -------------------- Приказ Минстроя РФ от 30.01.14 №31/пр | Воздухоотводчик автоматический с наружным резьбовым присоединением Рр=1,0 МПа, Т max = 120 град С, D = 15 мм, шт. | -2 | 60.7 |  | 60.7 | Воздухоотводчик автоматический с наружным резьбовым присоединением Рр=1,0МПа, Тmax=120град С, D=15мм; МАТ=3,799 | -461.2 |  |  | -461.2
60 | Прайс VALTEC | Воздухоотводчик VALTEC V.502 с отсекающим клапаном, латунь, Ду15мм, Ру10бар, Тм=110гр.С (219,00+58,00)/1,18/5,04= 46,58), шт. | 2 | 46.58 |  | 46.58 | Индекс на материалы ФЕР-2001 2/2014; МАТ=5,04 | 469.52 |  |  | 469.53
61 | ФЕР18-07-001-02 -------------------- Приказ Минстроя РФ от 30.01.14 №31/пр | Установка манометров: с трехходовым краном, 1 компл. КОЭФ. К ПОЗИЦИИ: При ремонте и реконструкции зданий и сооружений работы, аналогичные технологическим процессам в новом строительстве ОЗП=1,15; ЭМ=1,25; ЗПМ=1,25; ТЗ=1,15; ТЗМ=1,25 НР 98%=128%*(0.9*0.85) от ФОТ СП 56%=83%*(0.85*0.8) от ФОТ | 18 | 227,05 2,51 |  | 224.54 | 18.77 Установка манометров: ОЗП=15,34; МАТ=1,59 | 7118.64 | 692.28 |  | 6426.33 | 0.25 | 4.5
62 | ФССЦ-301-1465 -------------------- Приказ Минстроя РФ от 30.01.14 №31/пр | Манометр для неагрессивных сред (класс точности 1.5) с резьбовым присоединением марка МП-3У-16 с трехходовым краном 11П18пкРу16, компл. | -18 | 223.7 |  | 223.7 | Манометр для неагресивных сред (класс точности 1.5) с резбовым присоединением марка МП-3У-16 с трехходовым краном 11П18пкРу16; МАТ=1,586 | -6386.22 |  |  | -6386.19
63 | Прайс "Водяной" | Манометр технический показывающий, пределы измерения от 0 до 16 кгс/см2 (424,00/1,18/5,04=71,29), шт | 2 | 71.29 |  | 71.29 | Индекс на материалы ФЕР-2001 2/2014; МАТ=5,04 | 718.6 |  |  | 718.6
64 | Прайс "Водяной" | Манометр технический показывающий, пределы измерения от 0 до 10 кгс/см2 (424,00/1,18/5,04=71,29), шт | 16 | 71.29 |  | 71.29 | Индекс на материалы ФЕР-2001 2/2014; МАТ=5,04 | 5748.8 |  |  | 5748.83
65 | ФЕР18-07-001-04 -------------------- Приказ Минстроя РФ от 30.01.14 №31/пр | Установка термометров в оправе прямых и угловых, 1 компл. КОЭФ. К ПОЗИЦИИ: При ремонте и реконструкции зданий и сооружений работы, аналогичные технологическим процессам в новом строительстве ОЗП=1,15; ЭМ=1,25; ЗПМ=1,25; ТЗ=1,15; ТЗМ=1,25 НР 98%=128%*(0.9*0.85) от ФОТ СП 56%=83%*(0.85*0.8) от ФОТ | 9 | 339,31 3,35 |  | 335.96 | 18.78 Установка термометров: ОЗП=15,34; МАТ=1,05 | 3636.81 | 462.06 |  | 3174.82 | 0.36 | 3.24
66 | ФЕРм12-10-001-01 -------------------- Приказ Минстроя РФ от 30.01.14 №31/пр | Бобышки, штуцеры на условное давление: до 10 МПа, 100 шт. НР 68%=80%*0.85 от ФОТ СП 48%=60%*0.8 от ФОТ | 0.09 | 2984,46 629,15 | 444.35 | 1910.96 | 58.144 Закладные устройства приборов: ОЗП=15,34; ЭМ=6,32; ЗПМ=15,34; МАТ=3,87 | 1786.94 | 868.6 | 252.75 | 665.59 | 65.4 | 5.89
67 | ФЕР16-05-001-03 -------------------- Приказ Минстроя РФ от 30.01.14 №31/пр | Установка вентилей, задвижек, затворов, клапанов обратных, кранов проходных на трубопроводах из стальных труб диаметром: до 100 мм, 1 шт. КОЭФ. К ПОЗИЦИИ: При ремонте и реконструкции зданий и сооружений работы, аналогичные технологическим процессам в новом строительстве ОЗП=1,15; ЭМ=1,25; ЗПМ=1,25; ТЗ=1,15; ТЗМ=1,25 НР 98%=128%*(0.9*0.85) от ФОТ СП 56%=83%*(0.85*0.8) от ФОТ | 10 | 176,81 30,35 | 11,04 0,34 | 135.42 | 16.124 Установка вентилей, задвижек, затворов, клапанов обратных, кранов проходных на трубопроводах из стальных труб диаметром: до 100 мм: ОЗП=15,34; ЭМ=7,51; ЗПМ=15,34; МАТ=5,05 | 12323.1 | 4655.5 | 828,9 51,8 | 6838.71 | 3,35 0,03 | 33,5 0,3
68 | ФССЦ-507-0986 -------------------- Приказ Минстроя РФ от 30.01.14 №31/пр | Фланцы стальные плоские приварные из стали ВСт3сп2, ВСт3сп3, давлением 1,0 МПа (10 кгс/см2), диаметром 100 мм, шт. | -20 | 45 |  | 45 | Фланцы стальные плоские приварные из стали ВСт3сп2, ВСт3сп3; давлением 1.0 МПа (10 кгс/см2), диаметром 100 мм; МАТ=5,59 | -5031 |  |  | -5031
69 | Прайс "DANFOSS" | Шаровой кран JiP-FF фланцевый с рукояткой, стандартным проходом; материал – углеродистая сталь; Тмакс. = 180 °С Ду65 (112,69х49/5,04=1095,60), шт. | 2 | 1095.6 |  | 1095.6 | Индекс на материалы ФЕР-2001 2/2014; МАТ=5,04 | 11043.64 |  |  | 11043.65
70 | Прайс "Водяной" | Дисковый поворотный затвор REON тип RSV 38, Тmax=120гр.С, Ру=16бар, Ду65мм (1335,00/1,18/5,04=224,48), шт | 5 | 224.48 |  | 224.48 | Индекс на материалы ФЕР-2001 2/2014; МАТ=5,04 | 5656.9 |  |  | 5656.9
71 | Прайс "Водяной" | Обратный клапан REON тип RSV 32, чугунный, межфланцевый, Тmax=100гр.С, Ру=16бар, Ду65мм (1163,00/1,18/5,04=195,55), шт | 3 | 195.55 |  | 195.55 | Индекс на материалы ФЕР-2001 2/2014; МАТ=5,04 | 2956.71 |  |  | 2956.72
72 | ФССЦ-507-1001 -------------------- Приказ Минстроя РФ от 30.01.14 №31/пр | Фланцы стальные плоские приварные из стали ВСт3сп2, ВСт3сп3, давлением 1,6 МПа (16 кгс/см2), диаметром 65 мм, шт. | 20 | 33 |  | 33 | Фланцы стальные плоские приварные из стали ВСт3сп2, ВСт3сп3; давлением 1.6 МПа (16 кгс/см2), диаметром 65 мм; МАТ=7,933 | 5235.8 |  |  | 5235.78
73 | ФЕР16-05-001-02 -------------------- Приказ Минстроя РФ от 30.01.14 №31/пр | Установка вентилей, задвижек, затворов, клапанов обратных, кранов проходных на трубопроводах из стальных труб диаметром: до 50 мм, 1 шт. КОЭФ. К ПОЗИЦИИ: При ремонте и реконструкции зданий и сооружений работы, аналогичные технологическим процессам в новом строительстве ОЗП=1,15; ЭМ=1,25; ЗПМ=1,25; ТЗ=1,15; ТЗМ=1,25 НР 98%=128%*(0.9*0.85) от ФОТ СП 56%=83%*(0.85*0.8) от ФОТ | 2 | 101,71 15,33 | 5.73 | 80.66 | 16.123 Установка вентилей, задвижек, затворов, клапанов обратных, кранов проходных на трубопроводах из стальных труб диаметром: до 50 мм: ОЗП=15,34; ЭМ=7,11; ЗПМ=15,34; МАТ=4,67 | 1305.08 | 470.3 | 81.4 | 753.36 | 1.69 | 3.38
74 | Прайс "DANFOSS" | Шаровой кран JiP-FF фланцевый с рукояткой, стандартным проходом; материал – углеродистая сталь; Тмакс. = 180 °С Ду50 (104,78х49/5,04=1018,69), шт. | 1 | 1018.69 |  | 1018.69 | Индекс на материалы ФЕР-2001 2/2014; МАТ=5,04 | 5134.2 |  |  | 5134.2
75 | Прайс "Водяной" | Дисковый поворотный затвор REON тип RSV 38, Тmax=120гр.С, Ру=16бар, Ду50мм (1185,00/1,18/5,04=199,25), шт | 1 | 199.25 |  | 199.25 | Индекс на материалы ФЕР-2001 2/2014; МАТ=5,04 | 1004.22 |  |  | 1004.22
76 | Прайс "Водяной" | Обратный клапан Itap YORK, латунь, ВР-ВР, Тmax=100гр.С, Ру=10бар, Ду40мм (11/2") (613,00/1,18/5,04=103,07), шт | 1 | 103.07 |  | 103.07 | Индекс на материалы ФЕР-2001 2/2014; МАТ=5,04 | 519.47 |  |  | 519.47
77 | Прайс "Водяной" | Обратный клапан Itap YORK, латунь, ВР-ВР, Тmax=100гр.С, Ру=10бар, Ду32мм (11/4") (412,00/1,18/5,04=69,28), шт | 1 | 69.28 |  | 69.28 | Индекс на материалы ФЕР-2001 2/2014; МАТ=5,04 | 349.17 |  |  | 349.17
78 | ФЕР18-06-007-05 -------------------- Приказ Минстроя РФ от 30.01.14 №31/пр | Установка фильтров диаметром : 65 мм, 10 фильтров КОЭФ. К ПОЗИЦИИ: При ремонте и реконструкции зданий и сооружений работы, аналогичные технологическим процессам в новом строительстве ОЗП=1,15; ЭМ=1,25; ЗПМ=1,25; ТЗ=1,15; ТЗМ=1,25 НР 98%=128%*(0.9*0.85) от ФОТ СП 56%=83%*(0.85*0.8) от ФОТ | 0.2 | 9642,8 129,27 | 125,43 1,86 | 9388.1 | 18.71 Установка фильтров диаметром: 65 мм: ОЗП=15,34; ЭМ=8,22; ЗПМ=15,34; МАТ=2,33 | 4977.66 | 396.6 | 206,2 5,71 | 4374.85 | 13,92 0,14 | 2,78 0,03
79 | ФССЦ-301-1217 -------------------- Приказ Минстроя РФ от 30.01.14 №31/пр | Фильтры для очистки воды в трубопроводах систем отопления диаметром 65 мм, шт. | -2 | 937.67 |  | 937.67 | Фильтры для очистки воды в трубопроводах систем отопления диаметром:65 мм; МАТ=2,33 | -4369.54 |  |  | -4369.54
80 | Прайс "Водяной" | Фильтр сетчатый чугунный REON тип RSV 06, Тmax=180гр.С, Ру=16бар, Ду65мм (2597,00/1,18/5,04=436,68), шт | 2 | 436.68 |  | 436.68 | Индекс на материалы ФЕР-2001 2/2014; МАТ=5,04 | 4401.74 |  |  | 4401.73
81 | ФССЦ-507-1001 -------------------- Приказ Минстроя РФ от 30.01.14 №31/пр | Фланцы стальные плоские приварные из стали ВСт3сп2, ВСт3сп3, давлением 1,6 МПа (16 кгс/см2), диаметром 65 мм, шт. | 4 | 33 |  | 33 | Фланцы стальные плоские приварные из стали ВСт3сп2, ВСт3сп3; давлением 1.6 МПа (16 кгс/см2), диаметром 65 мм; МАТ=7,933 | 1047.16 |  |  | 1047.16
82 | ФЕР18-06-007-03 -------------------- Приказ Минстроя РФ от 30.01.14 №31/пр | Установка фильтров диаметром : 40 мм, 10 фильтров КОЭФ. К ПОЗИЦИИ: При ремонте и реконструкции зданий и сооружений работы, аналогичные технологическим процессам в новом строительстве ОЗП=1,15; ЭМ=1,25; ЗПМ=1,25; ТЗ=1,15; ТЗМ=1,25 НР 98%=128%*(0.9*0.85) от ФОТ СП 56%=83%*(0.85*0.8) от ФОТ | 0.1 | 7109,18 105,98 | 94,06 0,51 | 6909.13 | 18.69 Установка фильтров диаметром: 40 мм: ОЗП=15,34; ЭМ=8,02; ЗПМ=15,34; МАТ=0,8 | 790.75 | 162.58 | 75,44 0,79 | 552.73 | 11,41 0,04 | 1.14
83 | ФЕР18-06-007-02 -------------------- Приказ Минстроя РФ от 30.01.14 №31/пр | Установка фильтров диаметром : 32 мм, 10 фильтров КОЭФ. К ПОЗИЦИИ: При ремонте и реконструкции зданий и сооружений работы, аналогичные технологическим процессам в новом строительстве ОЗП=1,15; ЭМ=1,25; ЗПМ=1,25; ТЗ=1,15; ТЗМ=1,25 НР 98%=128%*(0.9*0.85) от ФОТ СП 56%=83%*(0.85*0.8) от ФОТ | 0.1 | 5774,84 88,42 | 66,53 0,51 | 5619.89 | 18.68 Установка фильтров диаметром: 32 мм: ОЗП=15,34; ЭМ=7,64; ЗПМ=15,34; МАТ=0,72 | 591.1 | 135.64 | 50,83 0,79 | 404.63 | 9,41 0,04 | 0.94
84 | ФЕРм08-03-481-20 -------------------- Приказ Минстроя РФ от 30.01.14 №31/пр | Подготовка электрической машины переменного тока с короткозамкнутым ротором, со щитовыми подшипниками, поступающей в собранном виде, к испытанию, сдаче под наладку и пуску, присоединение к электрической сети, масса: до 0,15 т, 1 шт. НР 81%=95%*0.85 от ФОТ СП 52%=65%*0.8 от ФОТ | 3 | 32,87 12 | 0.85 | 20.02 | 54.196 Электрические машины со щитовыми подшипниками, поступающие в собранном виде: ОЗП=15,34; ЭМ=6,71; ЗПМ=15,34; МАТ=4,51 | 840.21 | 552.24 | 17.1 | 270.87 | 1.21 | 3.63
85 | ФЕР18-05-001-01 -------------------- Приказ Минстроя РФ от 30.01.14 №31/пр | Установка насосов центробежных с электродвигателем, масса агрегата: до 0,1 т, 1 насос КОЭФ. К ПОЗИЦИИ: При ремонте и реконструкции зданий и сооружений работы, аналогичные технологическим процессам в новом строительстве ОЗП=1,15; ЭМ=1,25; ЗПМ=1,25; ТЗ=1,15; ТЗМ=1,25 НР 98%=128%*(0.9*0.85) от ФОТ СП 56%=83%*(0.85*0.8) от ФОТ | 4 | 2725,86 151,39 | 15,54 0,85 | 2558.94 | 18.29 Установка насосов центробежных с электродвигателем, масса агрегата: до 0,1 т: ОЗП=15,34; ЭМ=8,4; ЗПМ=15,34; МАТ=4,08 | 51573 | 9289.04 | 522,08 52,16 | 41761.9 | 16,3 0,06 | 65,2 0,24
86 | ФССЦ-507-0983 -------------------- Приказ Минстроя РФ от 30.01.14 №31/пр | Фланцы стальные плоские приварные из стали ВСт3сп2, ВСт3сп3, давлением 1,0 МПа (10 кгс/см2), диаметром 50 мм, шт. | -4 | 28 |  | 28 | Фланцы стальные плоские приварные из стали ВСт3сп2, ВСт3сп3; давлением 1.0 МПа (10 кгс/см2), диаметром 50 мм; МАТ=4,955 | -554.96 |  |  | -554.96
87 | ФССЦ-507-0982 -------------------- Приказ Минстроя РФ от 30.01.14 №31/пр | Фланцы стальные плоские приварные из стали ВСт3сп2, ВСт3сп3, давлением 1,0 МПа (10 кгс/см2), диаметром 40 мм, шт. | -4 | 23 |  | 23 | Фланцы стальные плоские приварные из стали ВСт3сп2, ВСт3сп3; давлением 1.0 МПа (10 кгс/см2), диаметром 40 мм; МАТ=6,518 | -599.64 |  |  | -599.66
88 | ФССЦ-301-1494 -------------------- Приказ Минстроя РФ от 30.01.14 №31/пр | Насосы центробежные 8/18 с электродвигателем 4А 180 А2 массой агрегата до 0,1 т, компл. | -4 | 2453.8 |  |  | Hасосы центобежные 8/18 с электродвигателем 4А180А2 массой агрегата до 0,1т; МАТ=4,041 | -39663.24
89 | ФССЦ-301-2677 -------------------- Приказ Минстроя РФ от 30.01.14 №31/пр | Насос циркуляционный "GRUNDFOS" серии 100, марки UPS-25х60 (220 В), шт. | 1 | 1327.22 |  |  | Насос циркуляционный 'GRUNDFOS' серии 100, марки UPS-25х60 (220 В); МАТ=3,443 | 4569.62
90 | Прайс "GRUNDFOS" | Насос циркуляции отопления Magna3 32-120F, G=8,8м3/ч, Н=5,0м (1083,00/1,18х49/3,66=12287,44), шт | 2 | 12287.44 |  |  | Индекс на оборудование ФЕР-2001 2/2014 (жилищное строительство); МАТ=3,66 | 89944.06
91 | ФССЦ-507-0998 -------------------- Приказ Минстроя РФ от 30.01.14 №31/пр | Фланцы стальные плоские приварные из стали ВСт3сп2, ВСт3сп3, давлением 1,6 МПа (16 кгс/см2), диаметром 32 мм, шт. | 4 | 21.47 |  | 21.47 | Фланцы стальные плоские приварные из стали ВСт3сп2, ВСт3сп3; давлением 1,6 МПа (16 кгс/см2), диаметром 25 мм; МАТ=5,638 | 484.2 |  |  | 484.19
92 | Прайс "Водяной" | Дренажный насос Хозяин НДП-250-5 (1985,00/1,18/3,66=459,62), шт. | 1 | 459.62 |  |  | Индекс на оборудование ФЕР-2001 2/2014 (жилищное строительство); МАТ=3,66 | 1682.21
93 | ФЕРм11-02-001-01 -------------------- Пр. Минрегион от 04.08.09 № 321 | Прибор, устанавливаемый на резьбовых соединениях, масса: до 1,5 кг, 1 шт. НР 68%=80%*0.85 от ФОТ СП 48%=60%*0.8 от ФОТ | 1 | 11,53 10,22 |  | 1.31 | 57.3 Приборы, устанавливаемые на резьбовых соединениях: ОЗП=15,34; МАТ=4,04 | 162.07 | 156.77 |  | 5.29 | 1.03 | 1.03
94 | Прайс "DANFOSS" | Реле давления для воды (прессостат) KPI 35 (54,69х49/5,04=531,71), шт. | 1 | 531.71 |  | 531.71 | Индекс на материалы ФЕР-2001 2/2014; МАТ=5,04 | 2679.82 |  |  | 2679.82
95 | ФЕР18-02-001-01 -------------------- Приказ Минстроя РФ от 30.01.14 №31/пр | Установка водоподогревателей скоростных односекционных поверхностью нагрева одной секции: до 4 м2, 1 водоподогреватель КОЭФ. К ПОЗИЦИИ: При ремонте и реконструкции зданий и сооружений работы, аналогичные технологическим процессам в новом строительстве ОЗП=1,15; ЭМ=1,25; ЗПМ=1,25; ТЗ=1,15; ТЗМ=1,25 НР 98%=128%*(0.9*0.85) от ФОТ СП 56%=83%*(0.85*0.8) от ФОТ | 1 | 14870,38 102,34 | 78,09 0,51 | 14689.95 | 18.6. Установка водоподогревателей скоростных односекционных: ОЗП=15,34; ЭМ=8,23; ЗПМ=15,34; МАТ=2,04 | 32180.03 | 1569.87 | 642,66 7,86 | 29967.5 | 10,64 0,04 | 10,64 0,04
96 | ФССЦ-301-1601 -------------------- Приказ Минстроя РФ от 30.01.14 №31/пр | Водонагреватели односекционные № 09 с поверхностью нагрева одной секции 3,4 м2, шт. | -1 | 14500 |  |  | Водонагреватели односекционные N 09 с поверхностью нагрева одной секции 3,4 м2; МАТ=1,292 | -18734
97 | Коммерческое предложение "Альфа-Лаваль" | Теплообменник ГВС TL3-BFG Р=2,0/1,1м, количество пластин 39/37, площадь поверхности теплообмена 2,8кв.м. (1302,6х49/3,66=17439,18), шт. | 1 | 17439.18 |  |  | Индекс на оборудование ФЕР-2001 2/2014 (жилищное строительство); МАТ=3,66 | 63827.4
Монтаж КИПиА
98 | ФЕРм11-03-001-01 -------------------- Приказ Минстроя РФ от 30.01.14 №31/пр | Приборы, устанавливаемые на металлоконструкциях, щитах и пультах, масса: до 5 кг, 1 шт. НР 68%=80%*0.85 от ФОТ СП 48%=60%*0.8 от ФОТ | 2 | 6,25 5,16 |  | 1.09 | 57.9 Приборы, устанавливаемые на металлоконструкциях, щитах и пультах: ОЗП=15,34; МАТ=2,99 | 164.82 | 158.3 |  | 6.52 | 0.52 | 1.04
99 | Прайс "DANFOSS" | Электронный регулятор температуры с дисплеем и поворотной кнопкой ECL 210 (382,00х49/3,66=5114,21), шт. | 1 | 5114.21 |  |  | Индекс на оборудование ФЕР-2001 2/2014 (жилищное строительство); МАТ=3,66 | 18718.01
100 | Прайс "DANFOSS" | Регулирование температуры в контуре отопления и ГВС А266 (190,00х49/3,66=2543,72), шт. | 1 | 2543.72 |  |  | Индекс на оборудование ФЕР-2001 2/2014 (жилищное строительство); МАТ=3,66 | 9310.02
101 | Прайс "DANFOSS" | ECL Comfort клеммная панель (52,00х49/3,66=696,17), шт. | 1 | 696.17 |  |  | Индекс на оборудование ФЕР-2001 2/2014 (жилищное строительство); МАТ=3,66 | 2547.98
102 | ФЕРм11-02-001-01 -------------------- Приказ Минстроя РФ от 30.01.14 №31/пр | Прибор, устанавливаемый на резьбовых соединениях, масса: до 1,5 кг, 1 шт. НР 68%=80%*0.85 от ФОТ СП 48%=60%*0.8 от ФОТ | 4 | 11,53 10,22 |  | 1.31 | 57.3 Приборы, устанавливаемые на резьбовых соединениях: ОЗП=15,34; МАТ=4,04 | 648.28 | 627.08 |  | 21.17 | 1.03 | 4.12
103 | Прайс "DANFOSS" | Датчик температуры наружного воздуха ESMT (46,64х49/3,66=624,42), шт. | 1 | 624.42 |  |  | Индекс на оборудование ФЕР-2001 2/2014 (жилищное строительство); МАТ=3,66 | 2285.38
104 | Прайс "DANFOSS" | Погружной датчик температуры ESMU L=100мм (76,50х49/3,66=1024,18), шт. | 3 | 1024.18 |  |  | Индекс на оборудование ФЕР-2001 2/2014 (жилищное строительство); МАТ=3,66 | 11245.5
105 | ФЕРм12-12-003-01 -------------------- Приказ Минстроя РФ от 30.01.14 №31/пр | Арматура фланцевая с электрическим приводом на условное давление до 4 МПа, диаметр условного прохода: 32 мм, 1 шт. НР 68%=80%*0.85 от ФОТ СП 48%=60%*0.8 от ФОТ | 2 | 46,6 42,33 | 1.74 | 2.53 | 58.154 Арматура фланцевая с электрическим приводом на условное давление до 4 МПа: ОЗП=15,34; ЭМ=8,44; ЗПМ=15,34; МАТ=6,23 | 1359.58 | 1298.68 | 29.38 | 31.52 | 4.4 | 8.8
106 | Прайс "DANFOSS" | Регулирующий клапан системы отопления, системы ГВС VB-2 Ду25, фланцевый, Tmax=150гр.С, Ру16=бар, Ркл=2,5м, kvs=10,0м3/ч (357,91х49/3,66=4791,69), шт. | 2 | 4791.69 |  |  | Индекс на оборудование ФЕР-2001 2/2014 (жилищное строительство); МАТ=3,66 | 35075.18
107 | ФССЦ-507-0997 -------------------- Приказ Минстроя РФ от 30.01.14 №31/пр | Фланцы стальные плоские приварные из стали ВСт3сп2, ВСт3сп3, давлением 1,6 МПа (16 кгс/см2), диаметром 25 мм, шт. | 4 | 19.21 |  | 19.21 | Фланцы стальные плоские приварные из стали ВСт3сп2, ВСт3сп3; давлением 1,6 МПа (16 кгс/см2), диаметром 25 мм; МАТ=5,638 | 433.24 |  |  | 433.22
108 | Прайс "DANFOSS" | Электропривод AMV 20 (230В) (521,21х49/3,66=6977,95), шт. | 1 | 6977.95 |  |  | Индекс на оборудование ФЕР-2001 2/2014 (жилищное строительство); МАТ=3,66 | 25539.3
109 | Прайс "DANFOSS" | Электропривод AMV 30 (230В) (665,06х49/3,66=8903,81), шт. | 1 | 8903.81 |  |  | Индекс на оборудование ФЕР-2001 2/2014 (жилищное строительство); МАТ=3,66 | 32587.94
110 | ФЕРм11-02-002-03 -------------------- Приказ Минстроя РФ от 30.01.14 №31/пр | Прибор, устанавливаемый на фланцевых соединениях, масса: до 10 кг, 1 шт. НР 68%=80%*0.85 от ФОТ СП 48%=60%*0.8 от ФОТ | 1 | 44,47 40,87 |  | 3.6 | 57.4 Приборы, устанавливаемые на фланцевых соединениях: ОЗП=15,34; МАТ=3,6 | 639.91 | 626.95 |  | 12.96 | 4.12 | 4.12
111 | Прайс "DANFOSS" | Регулятор перепада давлений AVP Ду40, для монтажа на подающем трубопроводе, фланцевый, Ру=25бар, Tmax=150гр.С, kvs=20,0м3/ч, Ркл=3,0м (2028,94х49/3,66=27163,40), шт. | 1 | 27163.4 |  |  | Индекс на оборудование ФЕР-2001 2/2014 (жилищное строительство); МАТ=3,66 | 99418.04
112 | ФССЦ-507-0999 -------------------- Приказ Минстроя РФ от 30.01.14 №31/пр | Фланцы стальные плоские приварные из стали ВСт3сп2, ВСт3сп3, давлением 1,6 МПа (16 кгс/см2), диаметром 40 мм, шт. | 2 | 23.4 |  | 23.4 | Фланцы стальные плоские приварные из стали ВСт3сп2, ВСт3сп3; давлением 1,6 МПа (16 кгс/см2), диаметром 40 мм; МАТ=7,184 | 336.22 |  |  | 336.21
113 | Прайс "DANFOSS" | Импульсная трубка AV , материал - медь, L=1500ьь, с резьбовым фитингом R 1/2 (49,87х49/3,66=667,66), шт. | 1 | 667.66 |  |  | Индекс на оборудование ФЕР-2001 2/2014 (жилищное строительство); МАТ=3,66 | 2443.64
114 | ФЕРм08-03-573-04 -------------------- Приказ Минстроя РФ от 30.01.14 №31/пр | Шкаф (пульт) управления навесной, высота, ширина и глубина: до 600х600х350 мм, 1 шт. НР 81%=95%*0.85 от ФОТ СП 52%=65%*0.8 от ФОТ | 1 | 68,25 23,51 | 41,74 3,16 | 3 | 54.248 Пульты и шкафы управления: ОЗП=15,34; ЭМ=7,56; ЗПМ=15,34; МАТ=4,36 | 689.28 | 360.64 | 315,55 48,47 | 13.08 | 2,37 0,29 | 2,37 0,29
115 | Коммерческое предложение №57 ООО "СпецСтройСнаб" | Шкаф управления индивидуальной сборки 400х600 (17110,00/1,18/3,66=3961,75), шт. | 1 | 3961.75 |  |  | Индекс на оборудование ФЕР-2001 2/2014 (жилищное строительство); МАТ=3,66 | 14500.01
Теплосчетчик ТСК-7, комплектно:
116 | ФЕРм11-03-001-01 -------------------- Приказ Минстроя РФ от 30.01.14 №31/пр | Приборы, устанавливаемые на металлоконструкциях, щитах и пультах, масса: до 5 кг (Тепловычислитель), 1 шт. НР 68%=80%*0.85 от ФОТ СП 48%=60%*0.8 от ФОТ | 1 | 6,25 5,16 |  | 1.09 | 57.9 Приборы, устанавливаемые на металлоконструкциях, щитах и пультах: ОЗП=15,34; МАТ=2,99 | 82.41 | 79.15 |  | 3.26 | 0.52 | 0.52
117 | ФЕРм11-02-022-03 -------------------- Приказ Минстроя РФ от 30.01.14 №31/пр | Ротаметр, счетчик, преобразователь, устанавливаемые на фланцевых соединениях, диаметр условного прохода: до 32 мм (Расходомер ПРЭМ), 1 шт. НР 68%=80%*0.85 от ФОТ СП 48%=60%*0.8 от ФОТ | 2 | 17,01 9 |  | 8.01 | 57.6 Приборы, показывающие первичные (проточные) преобразователи, монтируемые на технологическом трубопроводе: ОЗП=15,34; ЭМ=8,92; ЗПМ=15,34; МАТ=5,8 | 369.04 | 276.12 |  | 92.92 | 1.03 | 2.06
118 | ФССЦ-507-0998 -------------------- Приказ Минстроя РФ от 30.01.14 №31/пр | Фланцы стальные плоские приварные из стали ВСт3сп2, ВСт3сп3, давлением 1,6 МПа (16 кгс/см2), диаметром 32 мм, шт. | 4 | 21.47 |  | 21.47 | Фланцы стальные плоские приварные из стали ВСт3сп2, ВСт3сп3; давлением 1,6 МПа (16 кгс/см2), диаметром 25 мм; МАТ=5,638 | 484.2 |  |  | 484.19
119 | ФЕРм11-02-001-01 -------------------- Приказ Минстроя РФ от 30.01.14 №31/пр | Прибор, устанавливаемый на резьбовых соединениях, масса: до 1,5 кг (КТСП-Н, ПДТВХ-1), 1 шт. НР 68%=80%*0.85 от ФОТ СП 48%=60%*0.8 от ФОТ | 4 | 11,53 10,22 |  | 1.31 | 57.3 Приборы, устанавливаемые на резьбовых соединениях: ОЗП=15,34; МАТ=4,04 | 648.28 | 627.08 |  | 21.17 | 1.03 | 4.12
120 | ФЕРм12-10-001-01 -------------------- Приказ Минстроя РФ от 30.01.14 №31/пр | Бобышки, штуцеры на условное давление: до 10 МПа (защитные гильзы), 100 шт. НР 68%=80%*0.85 от ФОТ СП 48%=60%*0.8 от ФОТ | 0.02 | 2984,46 629,15 | 444.35 | 1910.96 | 58.144 Закладные устройства приборов: ОЗП=15,34; ЭМ=6,32; ЗПМ=15,34; МАТ=3,87 | 397.1 | 193.02 | 56.17 | 147.91 | 65.4 | 1.31
121 | ФССЦ-108-0081 -------------------- Приказ Минстроя РФ от 30.01.14 №31/пр | Бобышки скошенные, шт. | -2 | 9.4 |  | 9.4 | Бобышки скошенные; МАТ=3,692 | -69.4 |  |  | -69.41
122 | Коммерческое предложение ООО "СпецСтройСнаб" | Теплосчетчик в комплекте: тепловычислитель ВКТ-7-04, расходомер ПРЭМ Ду32 - 2шт., платиновый преобразователь КТСП-Н - 2шт., защитные гильзы для КТСП-Н - 2шт., преобразователь давления ПДТВХ-1 - 2шт., блок питания - 5шт. (54976,20/1,18/3,66=12729,51), шт. | 1 | 12729.51 |  |  | Индекс на оборудование ФЕР-2001 2/2014 (жилищное строительство); МАТ=3,66 | 46590.01
123 | Прайс "Водяной" | Петлевая трубка Ду15 (403,00/1,18/5,04=67,76), шт. | 1 | 67.76 |  | 67.76 | Индекс на материалы ФЕР-2001 2/2014; МАТ=5,04 | 341.51 |  |  | 341.51
124 | ФЕРм08-03-573-04 -------------------- Приказ Минстроя РФ от 30.01.14 №31/пр | Шкаф (пульт) управления навесной, высота, ширина и глубина: до 600х600х350 мм, 1 шт. НР 81%=95%*0.85 от ФОТ СП 52%=65%*0.8 от ФОТ | 1 | 68,25 23,51 | 41,74 3,16 | 3 | 54.248 Пульты и шкафы управления: ОЗП=15,34; ЭМ=7,56; ЗПМ=15,34; МАТ=4,36 | 689.28 | 360.64 | 315,55 48,47 | 13.08 | 2,37 0,29 | 2,37 0,29
125 | Коммерческое предложение ООО "СпецСтройСнаб" | Шкаф размещения прибора учета индивидуальной сборки 400х500 (5310,00/1,18/3,66=1229,51), шт. | 1 | 1229.51 |  |  | Индекс на оборудование ФЕР-2001 2/2014 (жилищное строительство); МАТ=3,66 | 4500.01
Общестроительные работы
126 | ФЕР13-03-002-04 -------------------- Приказ Минстроя РФ от 30.01.14 №31/пр | Огрунтовка металлических поверхностей за один раз: грунтовкой ГФ-021, 100 м2 окрашиваемой поверхности КОЭФ. К ПОЗИЦИИ: При ремонте и реконструкции зданий и сооружений работы, аналогичные технологическим процессам в новом строительстве ОЗП=1,15; ЭМ=1,25; ЗПМ=1,25; ТЗ=1,15; ТЗМ=1,25 НР 69%=90%*(0.9*0.85) от ФОТ СП 48%=70%*(0.85*0.8) от ФОТ | 0.082 | 279,54 65,03 | 11,79 0,13 | 202.72 | 13.39. Огрунтовка металлических поверхностей за один раз: грунтовкой ГФ-021: ОЗП=15,34; ЭМ=10,29; ЗПМ=15,34; МАТ=3,42 | 148.6 | 81.8 | 9,95 0,16 | 56.85 | 6,11 0,01 | 0.5
127 | ФЕР13-03-004-23 -------------------- И8-Пр. Минрегиона от 29.06.12 №262 | Окраска металлических огрунтованных поверхностей: краской БТ-177 серебристой, 100 м2 окрашиваемой поверхности КОЭФ. К ПОЗИЦИИ: Количество окрасок 2 ОЗП=2; ЭМ=2; ЗПМ=2; МАТ=2 к расх.; ТЗ=2; ТЗМ=2 (1-й уровень); При ремонте и реконструкции зданий и сооружений работы, аналогичные технологическим процессам в новом строительстве ОЗП=1,15; ЭМ=1,25; ЗПМ=1,25; ТЗ=1,15; ТЗМ=1,25 (1-й уровень) НР 69%=90%*(0.9*0.85) от ФОТ СП 48%=70%*(0.85*0.8) от ФОТ | 0.082 | 485,19 56,16 | 27,47 0,23 | 401.56 | 13.97 Окраска металлических огрунтованных поверхностей: краской БТ-177 серебристой: ОЗП=15,34; ЭМ=10,29; ЗПМ=15,34; МАТ=4,32 | 236.07 | 70.64 | 23,18 0,28 | 142.25 | 6,19 0,02 | 0.51
128 | ФЕР26-01-009-01 -------------------- Приказ Минстроя РФ от 30.01.14 №31/пр | Изоляция трубопроводов: матами минераловатными марок 75, 100, плитами минераловатными на синтетическом связующем марки 75, 1 м3 изоляции КОЭФ. К ПОЗИЦИИ: При ремонте и реконструкции зданий и сооружений работы, аналогичные технологическим процессам в новом строительстве ОЗП=1,15; ЭМ=1,25; ЗПМ=1,25; ТЗ=1,15; ТЗМ=1,25 НР 77%=100%*(0.9*0.85) от ФОТ СП 48%=70%*(0.85*0.8) от ФОТ | 0.8 | 1603,97 211,58 | 71.44 | 1320.96 | 25.13. Изоляция трубопроводов: матами минераловатными марок 75, 100, плитами минераловатными на синтетическом связующем марки 75: ОЗП=15,34; ЭМ=9,55; ЗПМ=15,34; МАТ=3,1 | 6418.24 | 2596.47 | 545.78 | 3275.98 | 21.68 | 17.34
129 | ФССЦ-104-0009 -------------------- Приказ Минстроя РФ от 30.01.14 №31/пр | Маты прошивные из минеральной ваты без обкладок М-100, толщина 60 мм, м3 | -1.232 | 542.4 |  | 542.4 | Маты прошивные из минеральной ваты:без обкладок М-100, толщина 60 мм; МАТ=3,36 | -2245.27 |  |  | -2245.28
130 | ФССЦ-101-1876 -------------------- Приказ Минстроя РФ от 30.01.14 №31/пр | Сталь листовая оцинкованная толщиной листа 0,8 мм, т | -0.0212 | 11000 |  | 11000 | Сталь листовая оцинкованная толщиной листа:0,8 мм; МАТ=2,729 | -636.4 |  |  | -636.4
131 | ФССЦ-506-0878 -------------------- Приказ Минстроя РФ от 30.01.14 №31/пр | Листы алюминиевые марки АД1Н, толщиной 1 мм, кг | -0.624 | 52.86 |  | 52.86 | Листы алюминиевые марки АД1Н, толщиной 1 мм; МАТ=3,242 | -106.94 |  |  | -106.94
132 | Прайс "Водяной" | Изоляция URSA GEO М-11Ф 12500-1200-50 мм (161,00/1,18/5,04=27,07), м2 | 24.64 | 27.07 |  | 27.07 | Индекс на материалы ФЕР-2001 2/2014; МАТ=5,04 | 3361.64 |  |  | 3361.7
Электромонтажные работы
133 | ФЕРм08-02-413-01 -------------------- Приказ Минстроя РФ от 30.01.14 №31/пр | Провод, количество проводов в резинобитумной трубке: до 2, сечение провода до 6 мм2, 100 м трубок НР 81%=95%*0.85 от ФОТ СП 52%=65%*0.8 от ФОТ | 0.66 | 256,35 151,9 | 39,93 2,43 | 64.52 | 54.183 Провод в резинобитумных трубках: ОЗП=15,34; ЭМ=8,88; ЗПМ=15,34; МАТ=4,34 | 1956.73 | 1537.9 | 234,02 24,6 | 184.81 | 16,16 0,18 | 10,67 0,12
134 | ФССЦ-507-3484 -------------------- Приказ Минстроя РФ от 30.01.14 №31/пр | Трубы поливинилхлоридные (ПВХ) диаметром 16 мм, м | 66 | 2.15 |  | 2.15 | Трубы поливинилхлоридные (ПВХ) диаметром 16 мм; МАТ=2,137 | 302.94 |  |  | 303.24
135 | ФЕРм08-02-390-02 -------------------- Приказ Минстроя РФ от 30.01.14 №31/пр | Короба пластмассовые: шириной до 63 мм, 100 м НР 81%=95%*0.85 от ФОТ СП 52%=65%*0.8 от ФОТ | 0.08 | 280,08 174,89 | 35,26 0,14 | 69.93 | 54.162 Короба пластмассовые: ОЗП=15,34; ЭМ=7,34; ЗПМ=15,34; МАТ=2,29 | 248.14 | 214.62 | 20,7 0,17 | 12.81 | 18,39 0,01 | 1.47
136 | ФССЦ-509-1836 -------------------- Приказ Минстроя РФ от 30.01.14 №31/пр | Кабель-канал (короб) "Электропласт" 60x40 мм, м | 8 | 6.8 |  | 6.8 | Кабель-канал (короб) 'Электропласт' 60x40 мм; МАТ=9,495 | 516.56 |  |  | 516.53
137 | ФЕРм08-02-399-01 -------------------- Приказ Минстроя РФ от 30.01.14 №31/пр | Провод в коробах, сечением: до 6 мм2, 100 м НР 81%=95%*0.85 от ФОТ СП 52%=65%*0.8 от ФОТ | 1.48 | 41,55 26,51 | 2,22 0,14 | 12.82 | 54.169 Провода в коробах: ОЗП=15,34; ЭМ=8,87; ЗПМ=15,34; МАТ=3,88 | 704.63 | 601.86 | 29,14 3,18 | 73.62 | 2,82 0,01 | 4,17 0,01
138 | ФЕРм08-02-403-03 -------------------- Приказ Минстроя РФ от 30.01.14 №31/пр | Провод групповой осветительных сетей в защитной оболочке или кабель двух-трехжильный: под штукатурку по стенам или в бороздах, 100 м НР 81%=95%*0.85 от ФОТ СП 52%=65%*0.8 от ФОТ | 0.12 | 200,62 155,1 | 4,44 0,27 | 41.08 | 54.173 Провода групповых осветительных сетей: ОЗП=15,34; ЭМ=8,84; ЗПМ=15,34; МАТ=3,25 | 306.24 | 285.51 | 4,71 0,5 | 16.02 | 16,5 0,02 | 1.98
139 | ФССЦ-501-8482 -------------------- Приказ Минстроя РФ от 30.01.14 №31/пр | Кабель силовой с медными жилами с поливинилхлоридной изоляцией и оболочкой, не распространяющий горение, с низким дымо- и газовыделением марки ВВГнг-LS, с числом жил - 3 и сечением 1,5 мм2, 1000 м | 0.041 | 4832.12 |  | 4832.12 | Кабель силовой с медными жилами с поливинилхлоридной изоляцией и оболочкой, не распространяющий горение, с низким дымо- и газовыделением марки ВВГнг-LS, с числом жил - 3 и сечением 1,5 мм2; МАТ=4,083 | 808.91 |  |  | 808.91
140 | ФССЦ-501-8483 -------------------- Приказ Минстроя РФ от 30.01.14 №31/пр | Кабель силовой с медными жилами с поливинилхлоридной изоляцией и оболочкой, не распространяющий горение, с низким дымо- и газовыделением марки ВВГнг-LS, с числом жил - 3 и сечением 2,5 мм2, 1000 м | 0.012 | 6920.41 |  | 6920.41 | Кабель силовой с медными жилами с поливинилхлоридной изоляцией и оболочкой, не распространяющий горение, с низким дымо- и газовыделением марки ВВГнг-LS, с числом жил - 3 и сечением 2,5 мм2; МАТ=4,259 | 353.69 |  |  | 353.69
141 | ФССЦ-501-8491 -------------------- Приказ Минстроя РФ от 30.01.14 №31/пр | Кабель силовой с медными жилами с поливинилхлоридной изоляцией и оболочкой, не распространяющий горение, с низким дымо- и газовыделением марки ВВГнг-LS, с числом жил - 4 и сечением 1,5 мм2, 1000 м | 0.02 | 6557.53 |  | 6557.53 | Кабель силовой с медными жилами с поливинилхлоридной изоляцией и оболочкой, не распространяющий горение, с низким дымо- и газовыделением марки ВВГнг-LS, с числом жил - 4 и сечением 1,5 мм2; МАТ=4,003 | 525 |  |  | 525
142 | ФССЦ-501-1855 -------------------- Приказ Минстроя РФ от 30.01.14 №31/пр | Кабели для систем сигнализации с однопроволочными медными жилами, изоляцией из полиэтилена, оболочкой из белого ПВХ пластиката, марки КСПВ 4x0,50, 1000 м | 0.02 | 1195.92 |  | 1195.92 | Кабели для систем сигнализации с однопроволочными медными жилами, изоляцией из полиэтилена, оболочкой из белого ПВХ пластиката, марки КСПВ 4x0,50; МАТ=3,035 | 72.59 |  |  | 72.59
143 | Прайс "ЭТМ" | Кабель МКЭШ 5х0,5 (38,10/1,18/5,04=6,41), м | 41 | 6.41 |  | 6.41 | Индекс на материалы ФЕР-2001 2/2014; МАТ=5,04 | 1324.71 |  |  | 1324.56
144 | Прайс "ЭТМ" | Провод ПВС 2х0,75 (14,10/1,18/5,04=2,37), м | 92 | 2.37 |  | 2.37 | Индекс на материалы ФЕР-2001 2/2014; МАТ=5,04 | 1098.48 |  |  | 1098.92
145 | ФЕРм11-08-001-01 -------------------- Приказ Минстроя РФ от 30.01.14 №31/пр | Присоединение к приборам электрических проводок под винт: с оконцеванием наконечником, 100 концов жил НР 68%=80%*0.85 от ФОТ СП 48%=60%*0.8 от ФОТ | 0.41 | 158,67 113,68 |  | 44.99 | 57.34 Присоединение к приборам электрических проводок: ОЗП=15,34; МАТ=3,79 | 784.89 | 714.98 |  | 69.91 | 11.3 | 4.63
Пусконаладочные работы
146 | ФЕРп02-01-001-01 -------------------- Приказ Минстроя РФ от 30.01.14 №31/пр | Автоматизированная система управления I категории технической сложности с количеством каналов (Кобщ): 2, 1 система КОЭФ. К ПОЗИЦИИ: ПЗ=1,5 (ОЗП=1,5; ЭМ=1,5 к расх.; ЗПМ=1,5; МАТ=1,5 к расх.; ТЗ=1,5; ТЗМ=1,5) НР 55%=65%*0.85 от ФОТ СП 32%=40%*0.8 от ФОТ | 1 | 285,02 285,02 |  |  | Таблица 7 п.1.2 Индекс на пусконаладочные работы: ОЗП=15,34 | 4372.13 | 4372.13 |  |  | 20.1 | 20.1
147 | ФЕРп02-01-001-02 -------------------- Приказ Минстроя РФ от 30.01.14 №31/пр | Автоматизированная система управления I категории технической сложности с количеством каналов (Кобщ): за каждый канал свыше 2 до 9 добавлять к расценке 02-01-001-01, 1 канал КОЭФ. К ПОЗИЦИИ: ПЗ=1,5 (ОЗП=1,5; ЭМ=1,5 к расх.; ЗПМ=1,5; МАТ=1,5 к расх.; ТЗ=1,5; ТЗМ=1,5) НР 55%=65%*0.85 от ФОТ СП 32%=40%*0.8 от ФОТ | 4 | 137,19 137,19 |  |  | Таблица 7 п.1.2 Индекс на пусконаладочные работы: ОЗП=15,34 | 8417.96 | 8417.96 |  |  | 9.68 | 38.72
148 | ФЕРп02-01-002-01 -------------------- Приказ Минстроя РФ от 30.01.14 №31/пр | Автоматизированная система управления II категории технической сложности с количеством каналов (Кобщ): 2, 1 система КОЭФ. К ПОЗИЦИИ: ПЗ=2,12 (ОЗП=2,12; ЭМ=2,12 к расх.; ЗПМ=2,12; МАТ=2,12 к расх.; ТЗ=2,12; ТЗМ=2,12) НР 55%=65%*0.85 от ФОТ СП 32%=40%*0.8 от ФОТ | 1 | 552,13 552,13 |  |  | Таблица 7 п.1.2 Индекс на пусконаладочные работы: ОЗП=15,34 | 8469.72 | 8469.72 |  |  | 37.31 | 37.31
149 | ФЕРп02-01-002-02 -------------------- Приказ Минстроя РФ от 30.01.14 №31/пр | Автоматизированная система управления II категории технической сложности с количеством каналов (Кобщ): за каждый канал свыше 2 до 9 добавлять к расценке 02-01-002-01, 1 канал КОЭФ. К ПОЗИЦИИ: ПЗ=2,12 (ОЗП=2,12; ЭМ=2,12 к расх.; ЗПМ=2,12; МАТ=2,12 к расх.; ТЗ=2,12; ТЗМ=2,12) НР 55%=65%*0.85 от ФОТ СП 32%=40%*0.8 от ФОТ | 5 | 265,72 265,72 |  |  | Таблица 7 п.1.2 Индекс на пусконаладочные работы: ОЗП=15,34 | 20380.8 | 20380.8 |  |  | 17.96 | 89.8
Итого прямые затраты по разделу в текущих ценах | [7 empty] | 655166.98 | 78881.79 | 5239,46 281,96 | 164658.66 |  | 442,26 1,51
Накладные расходы | [7 empty] | 56276.8
В том числе, справочно:
55% = 65%*0.85 ФОТ (от 41640,61) (Поз. 146-149) | [7 empty] | 22902.34
63% = 74%*0.85 ФОТ (от 1240,06) (Поз. 41) | [7 empty] | 781.24
68% = 80%*0.85 ФОТ (от 5626,73) (Поз. 66, 93, 98, 102, 105, 110, 116-117, 119-120, 145) | [7 empty] | 3826.18
69% = 90%*(0.9*0.85) ФОТ (от 152,88) (Поз. 126-127) | [7 empty] | 105.49
81% = 95%*0.85 ФОТ (от 4038,8) (Поз. 84, 114, 124, 133, 135, 137-138) | [7 empty] | 3271.43
77% = 100%*(0.9*0.85) ФОТ (от 2596,47) (Поз. 128) | [7 empty] | 1999.28
98% = 128%*(0.9*0.85) ФОТ (от 23868,2) (Поз. 42-50, 57-58, 61, 65, 67, 73, 78, 82-83, 85, 95) | [7 empty] | 23390.84
Сметная прибыль | [7 empty] | 33307.91
В том числе, справочно:
32% = 40%*0.8 ФОТ (от 41640,61) (Поз. 146-149) | [7 empty] | 13325
40% = 50%*0.8 ФОТ (от 1240,06) (Поз. 41) | [7 empty] | 496.02
48% = 60%*0.8 ФОТ (от 5626,73) (Поз. 66, 93, 98, 102, 105, 110, 116-117, 119-120, 145) | [7 empty] | 2700.83
52% = 65%*0.8 ФОТ (от 4038,8) (Поз. 84, 114, 124, 133, 135, 137-138) | [7 empty] | 2100.18
48% = 70%*(0.85*0.8) ФОТ (от 2749,35) (Поз. 126-128) | [7 empty] | 1319.69
56% = 83%*(0.85*0.8) ФОТ (от 23868,2) (Поз. 42-50, 57-58, 61, 65, 67, 73, 78, 82-83, 85, 95) | [7 empty] | 13366.19
Итоги по разделу 2 Автоматизированный узел управления :
Итого Строительные работы | [7 empty] | 236120.22 |  |  |  |  | 192,03 0,8
Итого Монтажные работы | [7 empty] | 24376.45 |  |  |  |  | 64,3 0,71
Итого Оборудование | [7 empty] | 406387.07
Итого Прочие затраты | [7 empty] | 77867.95 |  |  |  |  | 185.93
Итого | [7 empty] | 744751.69 |  |  |  |  | 442,26 1,51
В том числе:
Материалы | [7 empty] | 164658.66
Машины и механизмы | [7 empty] | 5239.46
ФОТ | [7 empty] | 79163.75
Оборудование | [7 empty] | 406387.07
Накладные расходы | [7 empty] | 56276.8
Сметная прибыль | [7 empty] | 33307.91
Итого по разделу 2 Автоматизированный узел управления | [7 empty] | 744751.69 |  |  |  |  | 442,26 1,51
Раздел 3. Вывоз мусора
150 | ФССЦпг01-01-01-041 -------------------- Приказ Минстроя РФ от 30.01.14 №31/пр | Погрузочные работы при автомобильных перевозках: мусора строительного с погрузкой вручную, 1 т груза НР 0% от ФОТ СП 0% от ФОТ | 12 | 42,98 42,98 |  |  | Погрузка: Мусора строительного вручную: ОЗП=15,34; ЭМ=9,62; ЗПМ=15,34; МАТ=0 | 7911.72 | 7911.72
151 | ФССЦпг03-21-01-005 -------------------- Приказ Минстроя РФ от 30.01.14 №31/пр | Перевозка грузов автомобилями-самосвалами грузоподъемностью 10 т, работающих вне карьера, на расстояние: до 5 км I класс груза, 1 т груза НР 0% от ФОТ СП 0% от ФОТ | 12 | 6.69 | 6.69 |  | Перевозка грузов автомобилями-самосвалами грузоподъемностью 10 т, работающих вне карьера, на расстояние: до 25 км.: I класс груза; ЭМ=8,12 | 651.84 |  | 651.84
Итого прямые затраты по разделу в текущих ценах | [7 empty] | 8563.56 | 7911.72 | 651.84
Итоги по разделу 3 Вывоз мусора :
Перевозка автотранспортом | [7 empty] | 7911.72
Перевозка грузов автотранспортом | [7 empty] | 651.84
Итого | [7 empty] | 8563.56
В том числе:
Машины и механизмы | [7 empty] | 651.84
ФОТ | [7 empty] | 7911.72
Итого по разделу 3 Вывоз мусора | [7 empty] | 8563.56
Итого прямые затраты по смете в текущих ценах | [7 empty] | 1889983.62 | 346154.48 | 52716,40 8247,98 | 1084725.67 |  | 2302,72 48,29
Накладные расходы | [7 empty] | 273477.44
В том числе, справочно:
55% = 65%*0.85 ФОТ (от 41640,61) (Поз. 146-149) | [7 empty] | 22902.34
63% = 74%*0.85 ФОТ (от 94451,6) (Поз. 1-4, 41) | [7 empty] | 59504.51
68% = 80%*0.85 ФОТ (от 7032,49) (Поз. 20, 66, 93, 98, 102, 105, 110, 116-117, 119-120, 145) | [7 empty] | 4782.09
69% = 90%*(0.9*0.85) ФОТ (от 2675,21) (Поз. 39-40, 126-127) | [7 empty] | 1845.9
81% = 95%*0.85 ФОТ (от 4038,8) (Поз. 84, 114, 124, 133, 135, 137-138) | [7 empty] | 3271.43
77% = 100%*(0.9*0.85) ФОТ (от 35506,05) (Поз. 29, 31, 34-36, 128) | [7 empty] | 27339.66
84% = 110%*(0.9*0.85) ФОТ (от 29225,39) (Поз. 37-38) | [7 empty] | 24549.33
98% = 128%*(0.9*0.85) ФОТ (от 131920,59) (Поз. 5-11, 16, 22-24, 26-27, 42-50, 57-58, 61, 65, 67, 73, 78, 82-83, 85, 95) | [7 empty] | 129282.18
Сметная прибыль | [7 empty] | 162812.14
В том числе, справочно:
32% = 40%*0.8 ФОТ (от 41640,61) (Поз. 146-149) | [7 empty] | 13325
40% = 50%*0.8 ФОТ (от 94451,6) (Поз. 1-4, 41) | [7 empty] | 37780.64
48% = 60%*0.8 ФОТ (от 7032,49) (Поз. 20, 66, 93, 98, 102, 105, 110, 116-117, 119-120, 145) | [7 empty] | 3375.6
52% = 65%*0.8 ФОТ (от 4038,8) (Поз. 84, 114, 124, 133, 135, 137-138) | [7 empty] | 2100.18
48% = 70%*(0.85*0.8) ФОТ (от 67406,65) (Поз. 29, 31, 34-36, 128, 37-40, 126-127) | [7 empty] | 32355.19
56% = 83%*(0.85*0.8) ФОТ (от 131920,59) (Поз. 5-11, 16, 22-24, 26-27, 42-50, 57-58, 61, 65, 67, 73, 78, 82-83, 85, 95) | [7 empty] | 73875.53
Итоги по смете:
Итого Строительные работы | [7 empty] | 1811205.93 |  |  |  |  | 2043,49 46,62
Итого Монтажные работы | [7 empty] | 30812.25 |  |  |  |  | 73,3 1,67
Итого Оборудование | [7 empty] | 406387.07
Итого Прочие затраты | [7 empty] | 77867.95 |  |  |  |  | 185.93
Итого | [7 empty] | 2326273.2 |  |  |  |  | 2302,72 48,29
В том числе:
Материалы | [7 empty] | 1084725.67
Машины и механизмы | [7 empty] | 52716.4
ФОТ | [7 empty] | 354402.46
Оборудование | [7 empty] | 406387.07
Накладные расходы | [7 empty] | 273477.44
Сметная прибыль | [7 empty] | 162812.14
Справочно. Возвратные суммы от сдачи металлолома: 2,48826т (трубы)х0,56 х4500,00 + 8,6833т (чугунные радиаторы) х6000,00=58370,22 руб. | [7 empty] | -49466.27
Итого | [7 empty] | 2276806.93
НДС 18% | [7 empty] | 409825.23
ВСЕГО по смете | [7 empty] | 2686632.16 |  |  |  |  | 2302,72 48,29
Справочно. Возвратные суммы от сдачи металлолома: 2,48826т (трубы)х0,56 х4500,00 + 8,6833т (чугунные радиаторы) х6000,00=58370,22 руб. | [7 empty] | 58370.22
|  | Составил:____________________________ |  |  | Проверил:____________________________
Note on F1: <Наименование стройки>
Note on F4: <Индекс/ЛН локальной сметы>
Note on D7: <Наименование локальной сметы>, <Наименование объекта>
Note on A10: <Основание>
Note on C11: <Итого по расчету>
Note on D12: <Итого ФОТ>
Note on A19: <Номер позиции по смете>
Note on B19: <Обоснование (код) позиции> <Примечание> -------------------- <Комментарии из базы данных к расценке>
Note on C19: <Наименование (текстовая часть) расценки>, <Ед. измерения по расценке> <Обоснование коэффициентов> <Формула расчета стоимости единицы> <Строка задания НР для БИМ> <Строка задания СП для БИМ> <Пустой идентификатор> _______ <Примечание>
Note on D19: <Количество всего (физ. объем) по позиции> <Формула расчета физ. объема>
Note on E19: <ПЗ по позиции на единицу в базисных ценах с учетом всех к-тов> <ОЗП по позиции на единицу в базисных ценах с учетом всех к-тов>
Note on F19: <ЭММ по позиции на единицу в базисных ценах с учетом всех к-тов> <ЗПМ по позиции на единицу в базисных ценах с учетом всех к-тов>
Note on G19: <МАТ по позиции на единицу в базисных ценах с учетом всех к-тов>
Note on H19: <Наименование индекса к позиции>: ОЗП=<Индекс к позиции на ОЗП>; ЭМ=<Индекс к позиции на ЭМ>; ЗПМ=<Индекс к позиции на ЗПМ>; МАТ=<Индекс к позиции на МАТ> <Дополнительные начисления к индексу> <Пустой идентификатор>
Note on I19: <Общая стоимость ПЗ по позиции для БИМ до начисления НР и СП>
Note on J19: <Общая стоимость ОЗП по позиции для БИМ до начисления НР и СП>
Note on K19: <Общая стоимость ЭММ по позиции для БИМ до начисления НР и СП> <Общая стоимость ЗПМ по позиции для БИМ до начисления НР и СП>
Note on L19: =IF(<Количество всего (физ. объем) по позиции>*<МАТ по позиции на единицу в базисных ценах с учетом всех к-тов>=0," ",TEXT(,ROUND((<Количество всего (физ. объем) по позиции>*<МАТ по позиции на единицу в базисных ценах с учетом всех к-тов>*<Индекс к позиции на МАТ>),2)))
Note on M19: <ТЗ по позиции на единицу> <ТЗМ по позиции на единицу>
Note on N19: <ТЗ по позиции всего> <ТЗМ по позиции всего>
Note on A251: <Текстовая часть (итоги)>
Note on I251: <Прямые затраты (итоги)>
Note on J251: <З/п основных рабочих (итоги)>
Note on K251: <Эксплуатация машин (итоги)> <З/п машинистов (итоги)>
Note on L251: <Материалы (итоги)>
Note on N251: <Трудозатраты основных рабочих (итоги)> <Трудозатраты машинистов (итоги)>
Note on C289: ______________<Составил>
Note on F289: ______________<Проверил>