## Мои данные
|  | СОГЛАСОВАНО: | [7 empty] | УТВЕРЖДАЮ:
|  | Подрядчик: | [7 empty] | Заказчик:
Томская обл., г.Стрежевой, 2 мкр. дом 237
(наименование стройки)
ЛОКАЛЬНЫЙ СМЕТНЫЙ РАСЧЕТ № 02-01-01
(локальная смета)
| на | Капитальный ремонт крыши
(локальная смета)
|  | Основание: | проект
|  | Сметная стоимость | 2705651.5 |  | руб.
|  | Средства на оплату труда | 414157 |  | руб.
|  | Сметная трудоемкость | 3132.29 |  | чел.час
Составлен в базисных и текущих ценах по состоянию на 2 кв. 2014 г.
№ пп | Обоснование | Наименование работ и затрат | Ед. изм. | Кол. | Стоимость единицы, руб |  |  | Обоснование индекса | Общая стоимость (в текущем уровне цен)
[5 empty] | Всего | Экспл. маш. | Мат-лы |  | Всего | в т.ч. оплата труда | Экспл. маш. | Мат-лы
[5 empty] | оплата труда | в т.ч. оплата труда |  |  |  |  | в т.ч. оплата труда
1 | 2 | 3 | 4 | 5 | 6 | 7 | 8 | 9 | 10 | 11 | 12 | 13
Раздел 1. Демонтаж шиферной кровли
1 | ФЕРр58-4-1 ------------------ Приказ Минстроя РФ от 30.01.14 №31/пр | Разборка парапетных решеток НР 74%=87%*0.85 от ФОТ СП 52%=65%*0.8 от ФОТ | 100 м парапетных решеток | 1.76 | 118,1 _____ 116,48 | 1.62 |  | ФЕРр58-4-1 83.4 Разборка парапетных решеток ОЗП=15,34; ЭМ=4,62; ЗПМ=15,34 | 3158 | 3145 | 13
2 | ФЕРр58-3-1 ------------------ Приказ Минстроя РФ от 30.01.14 №31/пр | Разборка мелких покрытий и обделок из листовой стали: поясков, сандриков, желобов, отливов, свесов и т.п. НР 74%=87%*0.85 от ФОТ СП 52%=65%*0.8 от ФОТ | 100 м труб и покрытий | 1,76 176/100 | 71,18 _____ 70,98 | 0.2 |  | ФЕРр58-3-1 83.3 Разборка мелких покрытий и обделок из листовой стали ОЗП=15,34; ЭМ=4,7; ЗПМ=15,34 | 1918 | 1916 | 2
3 | ФЕР46-04-008-04 ------------------ Приказ Минстроя РФ от 30.01.14 №31/пр | Разборка покрытий кровель: из волнистых и полуволнистых асбестоцементных листов НР 89%=116%*(0.9*0.85) от ФОТ СП 48%=70%*(0.85*0.8) от ФОТ | 100 м2 покрытия | 11 1100/100 | 154,66 _____ 124,02 | 30.64 |  | ФЕР46-04-008-04 45.68 Разборка покрытий кровель ОЗП=15,34; ЭМ=2,98; ЗПМ=15,34 | 21931 | 20927 | 1004
Раздел 2. Устройство кровли
4 | ФЕР46-03-007-03 ------------------ Приказ Минстроя РФ от 30.01.14 №31/пр | Пробивка проемов в конструкциях: из кирпича (для выпуска кобылок) НР 89%=116%*(0.9*0.85) от ФОТ СП 48%=70%*(0.85*0.8) от ФОТ | 1 м3 | 1.53 | 346,7 _____ 110,33 | 236,37 _____ 25,55 |  | ФЕР46-03-007-03 45.45 Пробивка проемов в конструкциях. Устройство ниш в кирпичных стенах ОЗП=15,34; ЭМ=7,34; ЗПМ=15,34 | 5244 | 2589 | 2655 600
Ремонт деревянных конструкций крыши
5 | ФЕРр58-18-4 ------------------ Приказ Минстроя РФ от 30.01.14 №31/пр | Смена обрешетки сплошным настилом из досок толщиной: до 30 мм ( конек ) НР 74%=87%*0.85 от ФОТ СП 52%=65%*0.8 от ФОТ | 100 м2 сменяемой обрешетки | 1,4 140/100 | 4045,16 _____ 759,78 | 69.47 | 3215.91 | ФЕРр58-18-4 83.49 Смена обрешетки сплошным настилом из досок ОЗП=15,34; ЭМ=9,49; ЗПМ=15,34; МАТ=4,94 | 39481 | 16317 | 923 | 22241
6 | 102-0072 | Доски необрезные хвойных пород длиной 4-6,5 м, все ширины, толщиной 25 мм, II сорта | м3 | -4.48 | 990 |  | 990 | 102-0072 Доски необрезные хвойных пород длиной: 4-6,5 м, все ширины, толщиной 25 мм, II сорта МАТ=4,473 | -19839 |  |  | -19839
7 | ФССЦ-102-0052 ------------------ Приказ Минстроя РФ от 30.01.14 №31/пр | Доски обрезные хвойных пород длиной 4-6,5 м, шириной 75-150 мм, толщиной 25 мм, II сорта | м3 | 4.48 | 1375 |  | 1375 | ФССЦ-102-0052 Доски обрезные хвойных пород длиной: 4-6,5 м, шириной 75-150 мм, толщиной 25 мм, II сорта МАТ=3,786 | 23322 |  |  | 23322
8 | ФЕРр58-18-4 ------------------ Приказ Минстроя РФ от 30.01.14 №31/пр | Смена обрешетки сплошным настилом из досок толщиной: до 30 мм (из необрезной доски) НР 74%=87%*0.85 от ФОТ СП 52%=65%*0.8 от ФОТ | 100 м2 сменяемой обрешетки | 7,66 766/100 | 4045,16 _____ 759,78 | 69.47 | 3215.91 | ФЕРр58-18-4 83.49 Смена обрешетки сплошным настилом из досок ОЗП=15,34; ЭМ=9,49; ЗПМ=15,34; МАТ=4,94 | 216019 | 89278 | 5050 | 121691
9 | ФЕР10-01-002-01 ------------------ Приказ Минстроя РФ от 30.01.14 №31/пр | Установка стропил (кобылки, лобовая доска, бобышки,упорные бруски) ________________________________________ (При ремонте и реконструкции зданий и сооружений работы, аналогичные технологическим процессам в новом строительстве ОЗП=1,15; ЭМ=1,25; ЗПМ=1,25; ТЗ=1,15; ТЗМ=1,25) НР 95%=124%*(0.9*0.85) от ФОТ СП 43%=63%*(0.85*0.8) от ФОТ | 1 м3 древесины в конструкции | 2.95 | 2340,25 _____ 230,22 | 47,78 _____ 2,54 | 2062.26 | ФЕР10-01-002-01 10.4. Установка стропил ОЗП=15,34; ЭМ=9,55; ЗПМ=15,34; МАТ=3,28 | 31718 | 10418 | 1346 115 | 19954
10 | ФЕРр58-5-1 ------------------ Приказ Минстроя РФ от 30.01.14 №31/пр | Ремонт деревянных элементов конструкций крыш: укрепление стропильных ног расшивкой досками с двух сторон НР 74%=87%*0.85 от ФОТ СП 52%=65%*0.8 от ФОТ | 100 м | 0,244 24,4/100 | 3598,85 _____ 340,09 | 31.6 | 3227.16 | ФЕРр58-5-1 83.5 Ремонт деревянных элементов конструкций крыш: укрепление стропильных ног расшивкой досками с двух сторон ОЗП=15,34; ЭМ=9,44; ЗПМ=15,34; МАТ=3,77 | 4314 | 1273 | 73 | 2968
Огнезащитное покрытие деревянных покрытий
11 | ФЕР26-02-018-01 ------------------ Приказ Минстроя РФ от 30.01.14 №31/пр | Огнебиозащитное покрытие деревянных конструкций составом "Пирилакс" любой модификации при помощи аэрозольно-капельного распыления для обеспечивания: первой группы огнезащитной эффективности по НПБ 251 ________________________________________ (При ремонте и реконструкции зданий и сооружений работы, аналогичные технологическим процессам в новом строительстве ОЗП=1,15; ЭМ=1,25; ЗПМ=1,25; ТЗ=1,15; ТЗМ=1,25) НР 80%=105%*(0.9*0.85) от ФОТ СП 48%=70%*(0.85*0.8) от ФОТ | 100 м2 обрабатываемой поверхности | 11,7 1170/100 | 286,45 _____ 141,19 | 143,43 _____ 2,03 | 1.84 | ФЕР26-02-018-01 25.103 Огнебиозащитное покрытие деревянных конструкций составами 'Пирилакс' (любой модификации) ОЗП=15,34; ЭМ=10,27; ЗПМ=15,34; МАТ=19,05 | 42984 | 25340 | 17234 363 | 410
12 | ФССЦ-113-8070 ------------------ Приказ Минстроя РФ от 30.01.14 №31/пр | Антисептик-антипирен «ПИРИЛАКС СС-2» для древесины | кг | 376.7 | 15.16 |  | 15.16 | ФССЦ-113-8070 Антисептик-антипирен 'ПИРИЛАКС СС-2' для древесины МАТ=9,141 | 52203 |  |  | 52203
Устройство пароизоляции под кровлю
13 | ФЕР10-01-012-05 ------------------ Приказ Минстроя РФ от 30.01.14 №31/пр | Обшивка каркасных стен: пергамином ________________________________________ (При ремонте и реконструкции зданий и сооружений работы, аналогичные технологическим процессам в новом строительстве ОЗП=1,15; ЭМ=1,25; ЗПМ=1,25; ТЗ=1,15; ТЗМ=1,25) НР 95%=124%*(0.9*0.85) от ФОТ СП 43%=63%*(0.85*0.8) от ФОТ | 100 м2 обшивки стен (за вычетом проемов) | 11,7 1170/100 | 447,49 _____ 83,23 | 4.36 | 359.9 | ФЕР10-01-012-05 10.24. Обшивка каркасных стен: пергамином ОЗП=15,34; ЭМ=9,6; ЗПМ=15,34; МАТ=4,05 | 32481 | 14937 | 490 | 17054
14 | 101-0851 | Пергамин кровельный марки П-350 | м2 | -1229 | 3.25 |  | 3.25 | 101-0851 Пергамин кровельный марки:П-350 МАТ=4,012 | -16026 |  |  | -16026
15 | Прайс | Универсальная влаго-пароизоляция ИЗОСПАН D (19/1,18/5,04) | м2 | 1229 | 3.19 |  | 3.19 | текущая цена Индекс к статьям затрат базисной стоимости ФЕР-2001 на материалы 2кв.2014 МАТ=5,04 | 19762 |  |  | 19762
Устройство кровли из профилированного листа
16 | ФЕР09-05-006-01 ------------------ Приказ Минстроя РФ от 30.01.14 №31/пр | Резка стального профилированного настила ________________________________________ (При ремонте и реконструкции зданий и сооружений работы, аналогичные технологическим процессам в новом строительстве ОЗП=1,15; ЭМ=1,25; ЗПМ=1,25; ТЗ=1,15; ТЗМ=1,25) НР 73%=95%*(0.9*0.85) от ФОТ СП 58%=85%*(0.85*0.8) от ФОТ | 1 м реза | 250 | 4,2 _____ 3,51 | 0.69 |  | ФЕР09-05-006-01 9.70. Резка стального профилированного настила ОЗП=15,34; ЭМ=1,89; ЗПМ=15,34 | 13775 | 13453 | 322
17 | ФЕР12-01-023-01 применительно ------------------ Приказ Минстроя РФ от 30.01.14 №31/пр | Устройство кровли из металлочерепицы по готовым прогонам: простая кровля ________________________________________ (При ремонте и реконструкции зданий и сооружений работы, аналогичные технологическим процессам в новом строительстве ОЗП=1,15; ЭМ=1,25; ЗПМ=1,25; ТЗ=1,15; ТЗМ=1,25) НР 96%=126%*(0.9*0.85) от ФОТ СП 44%=65%*(0.85*0.8) от ФОТ | 100 м2 кровли | 11,7 1170/100 | 9676,33 _____ 382,84 | 144,05 _____ 13,34 | 9149.44 | ФЕР12-01-023-01 12.50. Устройство кровли из металлочерепицы (с отделочным покрытием) ОЗП=15,34; ЭМ=10,11; ЗПМ=15,34; МАТ=2,83 | 388697 | 68710 | 17039 2394 | 302948
18 | 101-1998 | Прокладки уплотнительные пенополиуретановые открытопористые для металлочерепицы (1800*50*50 мм) | м | -187.2 | 25 |  | 25 | 101-1998 Прокладки уплотнительные:пенополиуретановые открытопористые для металлочерепицы (1800*50*50 мм) МАТ=1,362 | -6374 |  |  | -6374
19 | ФССЦ-101-4136 ------------------ Приказ Минстроя РФ от 30.01.14 №31/пр | Металлочерепица «Монтеррей» | м2 | -1427 | 70.5 |  | 70.5 | ФССЦ-101-4136 Металлочерепица «Монтеррей» МАТ=2,982 | -299998 |  |  | -299998
20 | ФССЦ-101-3845 ------------------ Приказ Минстроя РФ от 30.01.14 №31/пр | Профилированный лист оцинкованный НС44-1000-0,7 | т | 10,907 ОКР(1170*1,18*7,9/1000; 3) | 10090.38 |  | 10090.38 | ФССЦ-101-3845 Профилированный лист оцинкованный: НС44-1000-0,7 МАТ=3,807 | 418982 |  |  | 418982
21 | ФССЦ-101-2778 ------------------ Приказ Минстроя РФ от 30.01.14 №31/пр | Сталь листовая оцинкованная толщиной листа 0,5 мм (конек, примыкания) | м2 | 98 50+48 | 45.82 |  | 45.82 | ФССЦ-101-2778 Сталь листовая оцинкованная толщиной листа: 0,5 мм МАТ=3,988 | 17908 |  |  | 17908
22 | ФЕР10-01-008-09 ------------------ Приказ Минстроя РФ от 30.01.14 №31/пр | прим.Обивка стен кровельной сталью: оцинкованной по асбесту (обшивка вентшахт, слуховых окон) ________________________________________ (При ремонте и реконструкции зданий и сооружений работы, аналогичные технологическим процессам в новом строительстве ОЗП=1,15; ЭМ=1,25; ЗПМ=1,25; ТЗ=1,15; ТЗМ=1,25) НР 95%=124%*(0.9*0.85) от ФОТ СП 43%=63%*(0.85*0.8) от ФОТ | 100 м2 стен, фронтонов (за вычетом проемов) и развернутых поверхностей карнизов | 0,95 (70+25)/100 | 6810,17 _____ 235,83 | 25.06 | 6549.28 | ФЕР10-01-008-09 10.16. Обивка стен кровельной сталью: оцинкованной по асбесту ОЗП=15,34; ЭМ=9,61; ЗПМ=15,34; МАТ=4,03 | 28739 | 3437 | 229 | 25073
23 | 101-0195 | Гвозди толевые круглые 3,0х40 мм | т | -0.001 | 8475 |  | 8475 | 101-0195 Гвозди толевые круглые:3,0x40 мм МАТ=4,742 | -40 |  |  | -40
24 | 509-0919 | Картон асбестовый общего назначения марки КАОН-1 толщиной 4 и 6 мм | т | -0.304 | 5040 |  | 5040 | 509-0919 Картон асбестовый общего назначения марки КАОН-1 толщиной 4 и 6 мм МАТ=8,026 | -12297 |  |  | -12297
25 | ФССЦ-101-3198 ------------------ Приказ Минстроя РФ от 30.01.14 №31/пр | Винты самонарезающие остроконечные 4,8x70мм | 100 шт. | 5,7 95*6/100 | 31.11 |  | 31.11 | ФССЦ-101-3198 Винты самонарезающие остроконечные 4,8x70 мм МАТ=2,48 | 440 |  |  | 440
26 | ФЕР12-01-012-01 ------------------ Приказ Минстроя РФ от 30.01.14 №31/пр | Прим. Ограждение кровель перилами (ходовые лестницы) ________________________________________ (При ремонте и реконструкции зданий и сооружений работы, аналогичные технологическим процессам в новом строительстве ОЗП=1,15; ЭМ=1,25; ЗПМ=1,25; ТЗ=1,15; ТЗМ=1,25) НР 96%=126%*(0.9*0.85) от ФОТ СП 44%=65%*(0.85*0.8) от ФОТ | 100 м ограждения | 0,35 7*5/100 | 3170,1 _____ 67,97 | 69,23 _____ 4,9 | 3032.91 | ФЕР12-01-012-01 12.29. Ограждение кровель перилами ОЗП=15,34; ЭМ=9,09; ЗПМ=15,34; МАТ=3,67 | 4481 | 365 | 220 26 | 3896
27 | 201-0777 | Конструктивные элементы вспомогательного назначения с преобладанием профильного проката собираемые из двух и более деталей, с отверстиями и без отверстий, соединяемые на сварке | т | -0.105 | 10045 |  | 10045 | 201-0777 Конструктивные элементы вспомогательного назначения, с преобладанием профильного проката: собираемые из двух и более деталей, с отверстиями и без, соединяемые на сварке МАТ=3,67 | -3871 |  |  | -3871
28 | ФССЦ-201-0650 ------------------ Приказ Минстроя РФ от 30.01.14 №31/пр | Ограждения лестничных проемов, лестничные марши, пожарные лестницы | т | 0.2025 | 7571 |  | 7571 | ФССЦ-201-0650 Ограждения лестничных проемов, лестничные марши, пожарные лестницы МАТ=8,275 | 12687 |  |  | 12687
Дополнительное утепление чердачного перекрытия б=100мм
29 | ФЕР12-01-015-03 ------------------ Приказ Минстроя РФ от 30.01.14 №31/пр | Устройство пароизоляции: прокладочной в один слой: - устройство пароизоляции ________________________________________ (При ремонте и реконструкции зданий и сооружений работы, аналогичные технологическим процессам в новом строительстве ОЗП=1,15; ЭМ=1,25; ЗПМ=1,25; ТЗ=1,15; ТЗМ=1,25) НР 96%=126%*(0.9*0.85) от ФОТ СП 44%=65%*(0.85*0.8) от ФОТ | 100 м2 изолируемой поверхности | 9,24 924/100 | 970,04 _____ 78,8 | 39,74 _____ 2,2 | 851.5 | ФЕР12-01-015-03 12.39. Устройство пароизоляции: прокладочной ОЗП=15,34; ЭМ=10,12; ЗПМ=15,34; МАТ=5,13 | 55247 | 11169 | 3716 312 | 40362
30 | 101-0856 | Рубероид кровельный с пылевидной посыпкой марки РКП-350б | м2 | -1016 | 6.2 |  | 6.2 | 101-0856 Рубероид кровельный с пылевидной посыпкой марки РКП-3506 МАТ=3,845 | -24221 |  |  | -24221
31 | 101-0594 | Мастика битумная кровельная горячая | т | -0.462 | 3390 |  | 3390 | 101-0594 Мастика битумная кровельная горячая МАТ=10,275 | -16092 |  |  | -16092
32 | Прайс | Универсальная влаго-пароизоляция ИЗОСПАН А(19,8/1,18/5,04) | м2 | 1016 | 3.33 |  | 3.33 | текущая цена Индекс к статьям затрат базисной стоимости ФЕР-2001 на материалы 2кв.2014 МАТ=5,04 | 17048 |  |  | 17048
33 | ФЕР11-01-009-01 ------------------ Приказ Минстроя РФ от 30.01.14 №31/пр | Устройство тепло- и звукоизоляции сплошной из плит: или матов минераловатных или стекловолокнистых ________________________________________ (При ремонте и реконструкции зданий и сооружений работы, аналогичные технологическим процессам в новом строительстве ОЗП=1,15; ЭМ=1,25; ЗПМ=1,25; ТЗ=1,15; ТЗМ=1,25) НР 99%=129%*(0.9*0.85) от ФОТ СП 51%=75%*(0.85*0.8) от ФОТ | 100 м2 изолируемой поверхности | 9,24 924/100 | 2641,26 _____ 292,76 | 113,81 _____ 3,04 | 2234.69 | ФЕР11-01-009-01 11.24. Устройство тепло- и звукоизоляции сплошной из плит: или матов минераловатных или стекловолокнистых ОЗП=15,34; ЭМ=9,51; ЗПМ=15,34; МАТ=3,89 | 131819 | 41496 | 10001 431 | 80322
34 | 104-0013 | Маты прошивные из минеральной ваты без обкладок М-125 (ГОСТ 21880-86), толщина 40 мм | м3 | -38.07 | 542.4 |  | 542.4 | 104-0013 Маты прошивные из минеральной ваты:без обкладок М-125, толщина 40 мм МАТ=3,894 | -80408 |  |  | -80408
35 | ФССЦ-104-0012 ------------------ Приказ Минстроя РФ от 30.01.14 №31/пр | Маты прошивные из минеральной ваты без обкладок М-125 (ГОСТ 21880-86), толщина 60 мм | м3 | 95,172 924*0,1*1,03 | 492.8 |  | 492.8 | ФССЦ-104-0012 Маты прошивные из минеральной ваты:без обкладок М-125, толщина 60 мм МАТ=4,286 | 201017 |  |  | 201017
36 | ФЕР10-01-023-01 ------------------ Приказ Минстроя РФ от 30.01.14 №31/пр | Укладка ходовых досок ________________________________________ (При ремонте и реконструкции зданий и сооружений работы, аналогичные технологическим процессам в новом строительстве ОЗП=1,15; ЭМ=1,25; ЗПМ=1,25; ТЗ=1,15; ТЗМ=1,25) НР 95%=124%*(0.9*0.85) от ФОТ СП 43%=63%*(0.85*0.8) от ФОТ | 100 м ходов | 1,5 150/100 | 1059,33 _____ 36,62 | 15,56 _____ 1,35 | 1007.15 | ФЕР10-01-023-01 10.54. Укладка ходовых досок ОЗП=15,34; ЭМ=9,87; ЗПМ=15,34; МАТ=5,09 | 8763 | 843 | 230 31 | 7690
Утепление вент.каналов на чердаке б=100мм
37 | ФЕР26-01-036-01 ------------------ Приказ Минстроя РФ от 30.01.14 №31/пр | Изоляция изделиями из волокнистых и зернистых материалов с креплением на клее и дюбелями холодных поверхностей: наружных стен (вентшахт на чердаке) ________________________________________ (При ремонте и реконструкции зданий и сооружений работы, аналогичные технологическим процессам в новом строительстве ОЗП=1,15; ЭМ=1,25; ЗПМ=1,25; ТЗ=1,15; ТЗМ=1,25) НР 80%=105%*(0.9*0.85) от ФОТ СП 48%=70%*(0.85*0.8) от ФОТ | 100 м2 поверхности | 1,44 144/100 | 269,35 _____ 152,18 | 11,73 _____ 0,51 | 105.45 | ФЕР26-01-036-01 25.40 Изоляция изделиями из волокнистых и зернистых материалов с креплением на клее и дюбелями холодных поверхностей: наружных стен ОЗП=15,34; ЭМ=8,32; ЗПМ=15,34; МАТ=1,63 | 3750 | 3362 | 140 11 | 248
38 | ФССЦ-104-0012 ------------------ Приказ Минстроя РФ от 30.01.14 №31/пр | Маты прошивные из минеральной ваты без обкладок М-125 (ГОСТ 21880-86), толщина 60 мм | м3 | 14,83 ОКР(144*0,1*1,03; 2) | 492.8 |  | 492.8 | ФССЦ-104-0012 Маты прошивные из минеральной ваты:без обкладок М-125, толщина 60 мм МАТ=4,286 | 31323 |  |  | 31323
39 | ФЕР26-01-054-01 ------------------ Приказ Минстроя РФ от 30.01.14 №31/пр | Обертывание поверхности изоляции рулонными материалами насухо с проклейкой швов ________________________________________ (При ремонте и реконструкции зданий и сооружений работы, аналогичные технологическим процессам в новом строительстве ОЗП=1,15; ЭМ=1,25; ЗПМ=1,25; ТЗ=1,15; ТЗМ=1,25) НР 80%=105%*(0.9*0.85) от ФОТ СП 48%=70%*(0.85*0.8) от ФОТ | 100 м2 поверхности покрытия изоляции | 1.44 | 1785,63 _____ 317,76 | 63.24 | 1404.64 | ФЕР26-01-054-01 25.71 Обертывание поверхности изоляции рулонными материалами насухо с проклейкой швов ОЗП=15,34; ЭМ=9,5; ЗПМ=15,34; МАТ=7,96 | 23985 | 7019 | 865 | 16101
Слуховые окна
40 | ФЕР15-05-001-03 ------------------ Приказ Минстроя РФ от 30.01.14 №31/пр | Остекление оконным стеклом окон: с одинарным переплетом ________________________________________ (При ремонте и реконструкции зданий и сооружений работы, аналогичные технологическим процессам в новом строительстве ОЗП=1,15; ЭМ=1,25; ЗПМ=1,25; ТЗ=1,15; ТЗМ=1,25) НР 84%=110%*(0.9*0.85) от ФОТ СП 37%=55%*(0.85*0.8) от ФОТ | 100 м2 площади проемов по наружному обводу коробок | 0,012 1,2/100 | 1992,34 _____ 238,37 | 46,68 _____ 3,04 | 1707.29 | ФЕР15-05-001-03 15.221 Остекление оконным стеклом окон, фрамуг, балконных дверей ОЗП=15,34; ЭМ=10,37; ЗПМ=15,34; МАТ=7,76 | 209 | 44 | 6 1 | 159
41 | ФЕР15-04-024-05 ------------------ Приказ Минстроя РФ от 30.01.14 №31/пр | Простая окраска масляными составами по дереву: заполнений оконных проемов К=1,2 ________________________________________ (При ремонте и реконструкции зданий и сооружений работы, аналогичные технологическим процессам в новом строительстве ОЗП=1,15; ЭМ=1,25; ЗПМ=1,25; ТЗ=1,15; ТЗМ=1,25) НР 84%=110%*(0.9*0.85) от ФОТ СП 37%=55%*(0.85*0.8) от ФОТ | 100 м2 окрашиваемой поверхности | 0,0144 1,2*1,2/100 | 987,49 _____ 447,78 | 4,75 _____ 0,18 | 534.96 | ФЕР15-04-024-05 15.153 Простая окраска масляными составами по дереву: заполнений оконных проемов, оконных блоков, подготовленных под вторую окраску ОЗП=15,34; ЭМ=9,42; ЗПМ=15,34; МАТ=2,81 | 121 | 99 | 1 | 21
Ремонт карпичной кладки вентшахт, карнизов
42 | ФЕРр53-16-1 ------------------ Приказ Минстроя РФ от 30.01.14 №31/пр | Ремонт кирпичной кладки стен отдельными местами (вентшахты) НР 77%=90%*0.85 от ФОТ СП 56%=70%*0.8 от ФОТ | 1 м3 кладки | 0.55 | 1149,58 _____ 283,83 | 29,59 _____ 5,81 | 836.16 | ФЕРр53-16-1 78.31 Ремонт кирпичной кладки стен отдельными местами ОЗП=15,34; ЭМ=9,49; ЗПМ=15,34; МАТ=4,47 | 4605 | 2395 | 154 49 | 2056
43 | ФЕРр61-31-1 ------------------ Приказ Минстроя РФ от 30.01.14 №31/пр | Оштукатуривание поверхности дымовых труб НР 71%=83%*0.85 от ФОТ СП 40%=50%*0.8 от ФОТ | 100 м2 поверхности | 0.056 | 2166,01 _____ 1220,71 | 1.87 | 943.43 | ФЕРр61-31-1 86.97 Оштукатуривание поверхности дымовых труб ОЗП=15,34; ЭМ=4,63; ЗПМ=15,34; МАТ=4,98 | 1312 | 1049 |  | 263
44 | ФЕРр53-15-1 ------------------ Приказ Минстроя РФ от 30.01.14 №31/пр | Ремонт лицевой поверхности наружных кирпичных стен при глубине заделки: в 1/2 кирпича площадью в одном месте до 1 м2 (карнизы) НР 77%=90%*0.85 от ФОТ СП 56%=70%*0.8 от ФОТ | 100 м2 отремонтированной поверхности стен | 0.1 | 13778,94 _____ 3304,47 | 111,99 _____ 13,5 | 10362.48 | ФЕРр53-15-1 78.25 Ремонт лицевой поверхности наружных кирпичных стен при глубине заделки: в 1/2 кирпича ОЗП=15,34; ЭМ=9,97; ЗПМ=15,34; МАТ=4,46 | 9802 | 5069 | 112 21 | 4621
Устройство желобов
45 | ФЕР12-01-009-01 ------------------ Приказ Минстроя РФ от 30.01.14 №31/пр | Устройство желобов: настенных ________________________________________ (При ремонте и реконструкции зданий и сооружений работы, аналогичные технологическим процессам в новом строительстве ОЗП=1,15; ЭМ=1,25; ЗПМ=1,25; ТЗ=1,15; ТЗМ=1,25) НР 96%=126%*(0.9*0.85) от ФОТ СП 44%=65%*(0.85*0.8) от ФОТ | 100 м желобов | 1.8 | 19135,17 _____ 831,36 | 370,19 _____ 35,61 | 17933.62 | ФЕР12-01-009-01 12.26. Устройство желобов ОЗП=15,34; ЭМ=10,43; ЗПМ=15,34; МАТ=3,2 | 133203 | 22955 | 6950 983 | 103298
46 | 102-0121 | Доски обрезные хвойных пород длиной 2-3,75 м, шириной 75-150 мм, толщиной 44 мм и более, III сорта | м3 | -8.01 | 968 |  | 968 | 102-0121 Доски обрезные хвойных пород длиной: 2-3,75 м, шириной 75-150 мм, толщиной 44 мм и более, III сорта МАТ=5,333 | -41350 |  |  | -41350
47 | ФССЦ-102-0112 ------------------ Приказ Минстроя РФ от 30.01.14 №31/пр | Доски обрезные хвойных пород длиной 2-3,75 м, шириной 75-150 мм, толщиной 25 мм, II сорта | м3 | 6,8 ОКР(264*0,025*1,03; 2) | 1243 |  | 1243 | ФССЦ-102-0112 Доски обрезные хвойных пород длиной: 2-3,75 м, шириной 75-150 мм, толщиной 25 мм, II сорта МАТ=4,188 | 35399 |  |  | 35399
48 | ФЕРр58-10-7 ------------------ Приказ Минстроя РФ от 30.01.14 №31/пр | Смена: воронок водосточных труб с люлек НР 74%=87%*0.85 от ФОТ СП 52%=65%*0.8 от ФОТ | 100 шт. | 0.08 | 7809,79 _____ 1021,04 | 6.97 | 6781.78 | ФЕРр58-10-7 83.28 Смена: воронок водосточных труб с люлек ОЗП=15,34; ЭМ=9,62; ЗПМ=15,34; МАТ=2,99 | 2881 | 1253 | 5 | 1623
49 | ФЕРр58-10-4 ------------------ Приказ Минстроя РФ от 30.01.14 №31/пр | Смена: колен водосточных труб с люлек НР 74%=87%*0.85 от ФОТ СП 52%=65%*0.8 от ФОТ | 100 шт. | 0.16 | 4632,62 _____ 1143,87 | 6.97 | 3481.78 | ФЕРр58-10-4 83.25 Смена: колен водосточных труб с люлек ОЗП=15,34; ЭМ=9,62; ЗПМ=15,34; МАТ=4,8 | 5492 | 2808 | 11 | 2673
50 | ФЕРр58-10-2 ------------------ Приказ Минстроя РФ от 30.01.14 №31/пр | Смена: прямых звеньев водосточных труб с люлек НР 74%=87%*0.85 от ФОТ СП 52%=65%*0.8 от ФОТ | 100 м | 1.44 | 7234,21 _____ 755,76 | 6.97 | 6471.48 | ФЕРр58-10-2 83.23 Смена: прямых звеньев водосточных труб с люлек ОЗП=15,34; ЭМ=9,62; ЗПМ=15,34; МАТ=2,67 | 41673 | 16694 | 97 | 24882
51 | ФЕРр58-10-5 ------------------ Приказ Минстроя РФ от 30.01.14 №31/пр | Смена: отливов (отметов) водосточных труб НР 74%=87%*0.85 от ФОТ СП 52%=65%*0.8 от ФОТ | 100 шт. | 0.08 | 4051,69 _____ 452,94 | 6.97 | 3591.78 | ФЕРр58-10-5 83.26 Смена: отливов (отметов) водосточных труб ОЗП=15,34; ЭМ=9,62; ЗПМ=15,34; МАТ=4,67 | 1903 | 556 | 5 | 1342
Монтаж ограждения.
52 | ФЕР12-01-012-01 ------------------ Приказ Минстроя РФ от 30.01.14 №31/пр | Ограждение кровель перилами ________________________________________ (При ремонте и реконструкции зданий и сооружений работы, аналогичные технологическим процессам в новом строительстве ОЗП=1,15; ЭМ=1,25; ЗПМ=1,25; ТЗ=1,15; ТЗМ=1,25) НР 96%=126%*(0.9*0.85) от ФОТ СП 44%=65%*(0.85*0.8) от ФОТ | 100 м ограждения | 1,76 176/100 | 3170,1 _____ 67,97 | 69,23 _____ 4,9 | 3032.91 | ФЕР12-01-012-01 12.29. Ограждение кровель перилами ОЗП=15,34; ЭМ=9,09; ЗПМ=15,34; МАТ=3,67 | 22533 | 1835 | 1107 132 | 19591
53 | ФЕР09-03-014-01 ------------------ Приказ Минстроя РФ от 30.01.14 №31/пр | прим.Монтаж связей и распорок из одиночных и парных уголков, гнутосварных профилей для пролетов: до 24 м при высоте здания до 25 м (снегозадержатель) ________________________________________ (При ремонте и реконструкции зданий и сооружений работы, аналогичные технологическим процессам в новом строительстве ОЗП=1,15; ЭМ=1,25; ЗПМ=1,25; ТЗ=1,15; ТЗМ=1,25) НР 73%=95%*(0.9*0.85) от ФОТ СП 58%=85%*(0.85*0.8) от ФОТ | 1 т конструкций | 0,664 176*3,77/1000 | 1464,86 _____ 636,03 | 596,48 _____ 64,7 | 232.35 | ФЕР09-03-014-01 9.27. Монтаж связей и распорок из одиночных и парных уголков, гнутосварных профилей ОЗП=15,34; ЭМ=12,02; ЗПМ=15,34; МАТ=6,41 | 12228 | 6478 | 4761 659 | 989
54 | ФССЦ-101-2542 ------------------ Приказ Минстроя РФ от 30.01.14 №31/пр | Сталь угловая 50х50 мм (снегозадержатель) | т | 0.664 | 5763 |  | 5763 | ФССЦ-101-2542 Сталь угловая 50х50 мм МАТ=4,077 | 15601 |  |  | 15601
55 | ФЕР12-01-012-01 ------------------ Приказ Минстроя РФ от 30.01.14 №31/пр | прим.Ограждение кровель перилами: - устройство страховочного троса по коньку ________________________________________ (При ремонте и реконструкции зданий и сооружений работы, аналогичные технологическим процессам в новом строительстве ОЗП=1,15; ЭМ=1,25; ЗПМ=1,25; ТЗ=1,15; ТЗМ=1,25) НР 96%=126%*(0.9*0.85) от ФОТ СП 44%=65%*(0.85*0.8) от ФОТ | 100 м ограждения | 0,56 56/100 | 3170,1 _____ 67,97 | 69,23 _____ 4,9 | 3032.91 | ФЕР12-01-012-01 12.29. Ограждение кровель перилами ОЗП=15,34; ЭМ=9,09; ЗПМ=15,34; МАТ=3,67 | 7169 | 584 | 352 42 | 6233
56 | 201-0777 | Конструктивные элементы вспомогательного назначения с преобладанием профильного проката собираемые из двух и более деталей, с отверстиями и без отверстий, соединяемые на сварке | т | -0.168 | 10045 |  | 10045 | 201-0777 Конструктивные элементы вспомогательного назначения, с преобладанием профильного проката: собираемые из двух и более деталей, с отверстиями и без, соединяемые на сварке МАТ=3,67 | -6193 |  |  | -6193
57 | 201-0777 | Конструктивные элементы вспомогательного назначения с преобладанием профильного проката собираемые из двух и более деталей, с отверстиями и без отверстий, соединяемые на сварке | т | 0.0315 | 10045 |  | 10045 | 201-0777 Конструктивные элементы вспомогательного назначения, с преобладанием профильного проката: собираемые из двух и более деталей, с отверстиями и без, соединяемые на сварке МАТ=3,67 | 1161 |  |  | 1161
58 | ФЕР13-03-002-06 ------------------ Приказ Минстроя РФ от 30.01.14 №31/пр | Огрунтовка металлических поверхностей за один раз: грунтовкой ГФ-0163 ________________________________________ (При ремонте и реконструкции зданий и сооружений работы, аналогичные технологическим процессам в новом строительстве ОЗП=1,15; ЭМ=1,25; ЗПМ=1,25; ТЗ=1,15; ТЗМ=1,25) НР 73%=95%*(0.9*0.85) от ФОТ СП 48%=70%*(0.85*0.8) от ФОТ | 100 м2 окрашиваемой поверхности | 1,056 176*0,6/100 | 226,21 _____ 65,03 | 11,79 _____ 0,13 | 149.39 | ФЕР13-03-002-06 13.41. Огрунтовка металлических поверхностей за один раз: грунтовкой ГФ-0163 ОЗП=15,34; ЭМ=10,29; ЗПМ=15,34; МАТ=4,19 | 1843 | 1053 | 128 2 | 662
59 | ФЕР13-03-004-26 ------------------ Приказ Минстроя РФ от 30.01.14 №31/пр | Окраска металлических огрунтованных поверхностей: эмалью ПФ-115 ________________________________________ (При ремонте и реконструкции зданий и сооружений работы, аналогичные технологическим процессам в новом строительстве ОЗП=1,15; ЭМ=1,25; ЗПМ=1,25; ТЗ=1,15; ТЗМ=1,25) НР 73%=95%*(0.9*0.85) от ФОТ СП 48%=70%*(0.85*0.8) от ФОТ | 100 м2 окрашиваемой поверхности | 1,056 105,6/100 | 329,01 _____ 39,95 | 7,78 _____ 0,13 | 281.28 | ФЕР13-03-004-26 13.100 Окраска металлических огрунтованных поверхностей: эмалью ПФ-115 ОЗП=15,34; ЭМ=10,15; ЗПМ=15,34; МАТ=4,34 | 2020 | 647 | 83 2 | 1290
Устройство заземления (молниеотвод)
60 | ФЕРм08-02-472-08 ------------------ Приказ Минстроя РФ от 30.01.14 №31/пр | Проводник заземляющий открыто по строительным основаниям: из круглой стали диаметром 8 мм НР 85%=100%*0.85 от ФОТ СП 52%=65%*0.8 от ФОТ | 100 м | 0.21 | 541,57 _____ 188,94 | 51,62 _____ 1,49 | 301.01 | ФЕРм08-02-472-08 54.195 Заземляющие проводники ОЗП=15,34; ЭМ=7,56; ЗПМ=15,34; МАТ=2,72 | 863 | 609 | 82 5 | 172
Раздел 3. Установка воздушных клапанов (аэраторов) - 14 шт. на чердаке
61 | ФЕРр65-2-2 ------------------ Приказ Минстроя РФ от 30.01.14 №31/пр | Разборка трубопроводов из чугунных канализационных труб диаметром: 100 мм НР 66%=78%*0.85 от ФОТ СП 40%=50%*0.8 от ФОТ | 100 м трубопровода с фасонными частями | 0.4 | 731,64 _____ 721,64 | 10 _____ 4,32 |  | ФЕРр65-2-2 89.2 Разборка трубопроводов из чугунных канализационных труб ОЗП=15,34; ЭМ=8; ЗПМ=15,34 | 4460 | 4428 | 32 27
62 | ФЕР16-04-004-02 ------------------ Приказ Минстроя РФ от 30.01.14 №31/пр | Прокладка внутренних трубопроводов канализации из полипропиленовых труб диаметром: 110 мм ________________________________________ (При ремонте и реконструкции зданий и сооружений работы, аналогичные технологическим процессам в новом строительстве ОЗП=1,15; ЭМ=1,25; ЗПМ=1,25; ТЗ=1,15; ТЗМ=1,25) НР 103%=134%*(0.9*0.85) от ФОТ СП 56%=83%*(0.85*0.8) от ФОТ | 100 м трубопровода | 0.09 | 5055,86 _____ 603,52 | 50,76 _____ 4,3 | 4401.58 | ФЕР16-04-004-02 16.121 Прокладка внутренних трубопроводов канализации из полипропиленовых труб диаметром: 110 мм ОЗП=15,34; ЭМ=10,56; ЗПМ=15,34; МАТ=3,26 | 2173 | 833 | 48 6 | 1292
63 | ФЕР26-01-010-02 ------------------ Приказ Минстроя РФ от 30.01.14 №31/пр | Изоляция трубопроводов: матами из стеклянного штапельного волокна ________________________________________ (При ремонте и реконструкции зданий и сооружений работы, аналогичные технологическим процессам в новом строительстве ОЗП=1,15; ЭМ=1,25; ЗПМ=1,25; ТЗ=1,15; ТЗМ=1,25) НР 80%=105%*(0.9*0.85) от ФОТ СП 48%=70%*(0.85*0.8) от ФОТ | 1 м3 изоляции | 0.28 | 4677,68 _____ 211,58 | 46.38 | 4419.73 | ФЕР26-01-010-02 25.16. Изоляция трубопроводов: матами из стеклянного штапельного волокна ОЗП=15,34; ЭМ=9,52; ЗПМ=15,34; МАТ=0,81 | 2035 | 909 | 124 | 1002
64 | ФЕР26-01-054-01 ------------------ Приказ Минстроя РФ от 30.01.14 №31/пр | Обертывание поверхности изоляции рулонными материалами насухо с проклейкой швов ________________________________________ (При ремонте и реконструкции зданий и сооружений работы, аналогичные технологическим процессам в новом строительстве ОЗП=1,15; ЭМ=1,25; ЗПМ=1,25; ТЗ=1,15; ТЗМ=1,25) НР 80%=105%*(0.9*0.85) от ФОТ СП 48%=70%*(0.85*0.8) от ФОТ | 100 м2 поверхности покрытия изоляции | 0,063 6,3/100 | 1785,63 _____ 317,76 | 63.24 | 1404.64 | ФЕР26-01-054-01 25.71 Обертывание поверхности изоляции рулонными материалами насухо с проклейкой швов ОЗП=15,34; ЭМ=9,5; ЗПМ=15,34; МАТ=7,96 | 1049 | 307 | 38 | 704
65 | Прайс | Воздушный клапан для невентилируемых канализационных стояков HL900NECO (1800/1,18/5,04) | м2 | 14 | 302.66 |  | 302.66 | текущая цена Индекс к статьям затрат базисной стоимости ФЕР-2001 на материалы 2кв.2014 МАТ=5,04 | 21356 |  |  | 21356
Раздел 4. Мусор
66 | ФССЦпг01-01-01-043 ------------------ Приказ Минстроя РФ от 30.01.14 №31/пр | Погрузочные работы при автомобильных перевозках: мусора строительного с погрузкой экскаваторами емкостью ковша до 0,5 м3 НР 0%=0%*0.85 от СП 0%=0%*0.8 от | 1 т груза | 19.155 | 3.28 | 3.28 |  | ФССЦпг01-01-01-043 Мусор строительный, экскаваторами емк,ковша 0,5 м3: погрузка ЭМ=10,87 | 683 |  | 683
67 | ФССЦпг03-21-01-022 ------------------ Приказ Минстроя РФ от 30.01.14 №31/пр | Перевозка грузов автомобилями-самосвалами грузоподъемностью 10 т, работающих вне карьера, на расстояние: до 22 км I класс груза НР 0%=0%*0.85 от СП 0%=0%*0.8 от | 1 т груза | 19.155 | 16.14 | 16.14 |  | ФССЦпг03-21-01-022 Перевозка грузов автомобилями-самосвалами грузоподъемностью 10 т, работающих вне карьера, на расстояние: до 22 км.: I класс груза ЭМ=8,12 | 2510 |  | 2510
68 | Калькуляция ООО"ТКС" | Утилизация Мусор строительный К=1.2 т/м3 | м3 | 16 19,155/1,2 | 84,1 _____ 84,1 |  |  |  | 1346 | 1346
Раздел 5. Перевозка профлиста,оц.стали, кирпича, минплиты из Нижневартовска -70км
Перевозка профлиста, оц.стали, кирпича, пиломатериалов
69 | ФССЦпг03-02-01-070 ------------------ Пр. Минрегион от 20.07.11 №354 | Перевозка строительных грузов (кроме массовых навалочных, перевозимых автомобилями-самосвалами, а также бетонных и железобетонных изделий, стеновых и перегородочных материалов, лесоматериалов круглых и пиломатериалов, включенных в таблицу 03-01), бортовым автомобилем грузоподъемностью 5 т, на расстояние до 70 км I класс груза НР 0%=0%*0.85 от СП 0%=0%*0.8 от | 1 т груза | 41.666 | 58.58 | 58.58 |  | ФССЦпг03-02-01-070 Перевозка строительных грузов (кроме массовых навалочных, перевозимых автомобилями-самосвалами, а также бетонных и железобетонных изделий, стеновых и перегородочных материалов, лесоматериалов круглых и пиломатериалов, включенных в таблицу 03-01), бортовым автомобилем грузоподъемностью 5 т, на расстояние до 70 км.: I класс груза ЭМ=9,61 | 23456 |  | 23456
Перевозка минплиты
70 | ФССЦпг03-02-02-070 ------------------ Пр. Минрегион от 20.07.11 №354 | Перевозка строительных грузов (кроме массовых навалочных, перевозимых автомобилями-самосвалами, а также бетонных и железобетонных изделий, стеновых и перегородочных материалов, лесоматериалов круглых и пиломатериалов, включенных в таблицу 03-01), бортовым автомобилем грузоподъемностью 5 т, на расстояние до 70 км II класс груза НР 0%=0%*0.85 от СП 0%=0%*0.8 от | 1 т груза | 13.774 | 68.92 | 68.92 |  | ФССЦпг03-02-02-070 Перевозка строительных грузов (кроме массовых навалочных, перевозимых автомобилями-самосвалами, а также бетонных и железобетонных изделий, стеновых и перегородочных материалов, лесоматериалов круглых и пиломатериалов, включенных в таблицу 03-01), бортовым автомобилем грузоподъемностью 5 т, на расстояние до 70 км.: II класс груза ЭМ=9,61 | 9123 |  | 9123
Итого прямые затраты по смете в текущих ценах | [8 empty] | 1694696 | 407945 | 111420 6212 | 1175331
Накладные расходы | [8 empty] | 352105
Сметная прибыль | [8 empty] | 201165
Итоги по смете:
Итого Строительные работы | [8 empty] | 2246262
Итого Монтажные работы | [8 empty] | 1704
Итого | [8 empty] | 2247966
В том числе:
Материалы | [8 empty] | 1175331
Машины и механизмы | [8 empty] | 111420
ФОТ | [8 empty] | 414157
Накладные расходы | [8 empty] | 352105
Сметная прибыль | [8 empty] | 201165
Непредвиденные затраты 2% | [8 empty] | 44959
Итого с непредвиденными | [8 empty] | 2292925
НДС 18% | [8 empty] | 412726.5
ВСЕГО по смете | [8 empty] | 2705651.5
| Составил: |  |  |  |  | Проверил:
Note on C7: <Наименование стройки>
Note on A9: № <Индекс/ЛН локальной сметы>
Note on C11: <Наименование локальной сметы>
Note on D13: <Основание>
Note on D14: <Итого по расчету>
Note on D15: <Итого ФОТ>
Note on D16: <Итого ТЗ>
Note on A22: <Номер позиции по смете>
Note on B22: <Обоснование (код) позиции> <Примечание> ------------------ <Комментарии из базы данных к расценке>
Note on C22: <Наименование (текстовая часть) расценки> <Формула расчета стоимости единицы> ________________________________________ <Обоснование коэффициентов> <Строка задания НР для БИМ> <Строка задания СП для БИМ> <Пустой идентификатор>
Note on D22: <Ед. измерения по расценке>
Note on E22: <Количество всего (физ. объем) по позиции> <Формула расчета физ. объема>
Note on F22: <ПЗ по позиции на единицу в базисных ценах с учетом всех к-тов> _____ <ОЗП по позиции на единицу в базисных ценах с учетом всех к-тов>
Note on G22: <ЭММ по позиции на единицу в базисных ценах с учетом всех к-тов> _____ <ЗПМ по позиции на единицу в базисных ценах с учетом всех к-тов>
Note on H22: <МАТ по позиции на единицу в базисных ценах с учетом всех к-тов>
Note on I22: <Индекс к позиции>
Note on J22: <Общая стоимость ПЗ по позиции для БИМ до начисления НР и СП>
Note on K22: <Общая стоимость ОЗП по позиции для БИМ до начисления НР и СП>
Note on L22: <Общая стоимость ЭММ по позиции для БИМ до начисления НР и СП> <Общая стоимость ЗПМ по позиции для БИМ до начисления НР и СП>
Note on M22: <Общая стоимость МАТ по позиции для БИМ до начисления НР и СП>
Note on A111: <Текстовая часть (итоги)>
Note on J111: <Прямые затраты (итоги)>
Note on K111: <З/п основных рабочих (итоги)>
Note on L111: <Эксплуатация машин (итоги)> <З/п машинистов (итоги)>
Note on M111: <Материалы (итоги)>
Note on B131: <Составил>
Note on G131: <Проверил>