## ремонт
Многоквартирный дом по адресу : г Томск, ул.Советская, д.86.
| СОГЛАСОВАНО: | Директор | (наименование стройки) | [6 empty] | УТВЕРЖДАЮ: | Председатель правления
| Подрядчик: | ООО " Томсктехсервис" | [7 empty] | Заказчик | ТСЖ " Советская 86"
|  | Мокропуло Н.Г. | ЛОКАЛЬНЫЙ СМЕТНЫЙ РАСЧЕТ № 02-01-03 | [7 empty] | Н.В.Усольцева
|  | 2015г. | (локальная смета) | [7 empty] | 2015 г.
общестроительные работы при замене лифтового оборудования пассажирского лифта на 9 остановок
(наименование работ и затрат, наименование объекта)
Основание: |  | заключения; проект №02-02/2015
Сметная стоимость |  | 26003 |  |  | руб.
Средства на оплату труда |  |  | 6350.27 |  | руб.
Составлен(а) в текущих ценах по состоянию на I кв. 2015 года
№ пп | Шифр и номер позиции и норматива | Наименование работ и затрат, единица измерения | Коли- чество | Стоимость единицы (в базисном уровне цен) |  |  | Индекс | Общая стоимость (в текущем уровне цен) |  |  |  | Затраты труда рабочих, чел.-ч, не занятых обсл.машин
|  |  |  | всего | экспл.маш. | материалы |  | всего | основная зарплата | экспл.маш. | материалы | на единицу | всего
|  |  |  | осн.зарплата | в т.ч. з/пл. |  |  |  |  | в т.ч. з/пл.
1 | 2 | 3 | 4 | 5 | 6 | 7 | 8 | 9 | 10 | 11 | 12 | 13 | 14
| Раздел №1 | Ремонт машинного помещения
1 | ФЕР46-04-012-03 | Разборка деревянных заполнений проемов дверных и воротных, 100 м2 | 0.0162 | 1082.58 | 241.95 |  | 45.80 Разборка деревянных заполнений проемов ОЗП=16,08; ЭМ=8,66; ЗПМ=16,08 | 252.93 | 218.98 | 33.95 |  | 103.91 | 1.6833
|  |  |  | 840.63 | 104.49 |  |  |  |  | 27.22 |  | 7.74 | 0.12539
НР: 110%*0,85*0,9=84% ФОТ
СП: 70%*0,8*0,85=48% ФОТ
2 | ФЕР09-04-013-01 | Установка противопожарных дверей однопольных глухих, 1 м2 проема КОЭФФИЦИЕНТЫ К ПОЗИЦИИ: --- МДС 81-35.2004 пп.4.7 Работы выполняемые при ремонте и реконструкции зданий и сооружений работы, аналогичные технологическим процессам в новом строительстве по ГЭСН, кроме ГЭСН-46 ОЗП=1,15; ЭМ=1,25; ЗПМ=1,25; ТЗР=1,15; ТЗМ=1,25 | 1.62 | 97.709 | 12.75 | 60.66 | 9.63. Установка противопожарных дверей ОЗП=16,08; ЭМ=6,01; ЗПМ=16,08; МАТ=4,86 | 1234.74 | 633.01 | 124.14 | 477.59 | 2.3805 | 3.8564
24.299
НР: 90%*0,85*0,9=69% ФОТ
СП: 85%*0,8*0,85=58% ФОТ
3 | 203-8116(прим) | Дверь противопожарная металлическая однопольная ДПМ-01/30, размером 900х2100 мм, шт. | 1 | 2640.46 |  | 2640.46 | 203-8116 Дверь противопожарная металлическая однопольная ДПМ-01/30, размером 900х2100 мм МАТ=3,709 | 9793.47 |  |  | 9793.47
4 | ФЕРр62-17-4 | Окрашивание водоэмульсионными составами поверхностей потолков, ранее окрашенных водоэмульсионной краской, с расчисткой старой краски более 35%, 100 м2 окрашиваемой поверхности | 0.15 | 1912.77 | 8.36 | 1612.55 | 87.29 Окрашивание ранее окрашенных поверхностей потолков, водоэмульсионными составами ОЗП=16,08; ЭМ=9,53; ЗПМ=16,08; МАТ=2,84 | 1402.86 | 703.97 | 11.95 | 686.94 | 33.78 | 5.067
|  |  |  | 291.86 | 1.35 |  |  |  |  | 3.26 |  | 0.1 | 0.015
НР: 80%*0,85=68% ФОТ
СП: 50%*0,8=40% ФОТ
5 | ФЕРр62-2-4 | Простая масляная окраска ранее окрашенных стен с подготовкой и расчисткой старой краски более 35%, 100 м2 окрашиваемой поверхности | 0.34 | 1132.48 | 9.23 | 593.36 | 87.4 Простая масляная окраска ранее окрашенных стен: с подготовкой и расчисткой старой краск ОЗП=16,08; ЭМ=9,59; ЗПМ=16,08; МАТ=2,85 | 3502.07 | 2897.02 | 30.09 | 574.96 | 61.33 | 20.8522
|  |  |  | 529.89 | 1.35 |  |  |  |  | 7.38 |  | 0.1 | 0.034
НР: 80%*0,85=68% ФОТ
СП: 50%*0,8=40% ФОТ
6 | ФЕРр62-6-4 | Простая масляная окраска ранее окрашенных полов с подготовкой и расчисткой старой краски более 35%, 100 м2 окрашиваемой поверхности | 0.14 | 918.89 | 6.61 | 604.96 | 87.16 Простая масляная окраска ранее окрашенных полов: с подготовкой и расчисткой старой краски ОЗП=16,08; ЭМ=9,39; ЗПМ=16,08; МАТ=2,61 | 921.58 | 691.84 | 8.69 | 221.05 | 35.57 | 4.9798
|  |  |  | 307.32 | 1.35 |  |  |  |  | 3.04 |  | 0.1 | 0.014
НР: 80%*0,85=68% ФОТ
СП: 50%*0,8=40% ФОТ
| Итого прямые затраты по разделу в ценах 2001 г.: | [6 empty] | 3616.892 | 319.951 | 29.892 | 3267.047 |  | 36.4388
[10 empty] | 2.544 |  |  | 0.18839
| В том числе, коэффициенты (справочно): | [11 empty] | 36.4388
0.18839
| Коэффициент "МДС 81-35.2004 пп.4.7 Работы выполняемые при ремонте и реконструкции зданий и сооружений работы, аналогичные технологическим процессам в новом строительстве по ГЭСН, кроме ГЭСН-46" - ОЗП=1,15; ЭМ=1,25; ЗПМ=1,25; ТЗР=1,15; ТЗМ=1,25 (п.2) | [6 empty] | 9.27 | 5.13 | 4.13 |  |  | 36.4388
0.18839
| Итого прямые затраты по разделу в текущих ценах: | [6 empty] | 17107.65 | 5144.82 | 208.82 | 11754.01 |  | 36.4388
[10 empty] | 40.9 |  |  | 0.18839
| Накладные расходы: 110%*0,85*0,9=84% ФОТ (п.1) | [6 empty] | 206.81
| Накладные расходы: 90%*0,85*0,9=69% ФОТ (п.2) | [6 empty] | 436.78
| Накладные расходы: 80%*0,85=68% ФОТ (п.4-6) | [6 empty] | 2928.43
| ИТОГО накладных расходов по разделу: | [6 empty] | 3572.02
| Сметная прибыль: 70%*0,8*0,85=48% ФОТ (п.1) | [6 empty] | 118.18
| Сметная прибыль: 85%*0,8*0,85=58% ФОТ (п.2) | [6 empty] | 367.15
| Сметная прибыль: 50%*0,8=40% ФОТ (п.4-6) | [6 empty] | 1722.6
| ИТОГО сметной прибыли по разделу: | [6 empty] | 2207.93
| ИТОГО: | [6 empty] | 22887.6
В том числе:
|  | Работы при реконструкции зданий и сооружений (усиление и замена существующих конструкций, разборка и возведение отдельных конструктивных элементов) | [5 empty] | 577.92
|  | Металлические конструкции | [5 empty] | 2038.67
|  | Материалы не учтенные расценками | [5 empty] | 9793.47
|  | Ремонт : малярные работы | [5 empty] | 10477.54
| ИТОГО по разделу: | [6 empty] | 22887.6
| Раздел №2 | Ремонт приямка шахты лифта
7 | ФЕР46-04-001-03 | Разборка железобетонных фундаментов, 1 м3 | 0.06 | 689.44 | 526.86 | 22.45 | 45.56 Разборка: железобетонных фундаментов ОЗП=16,08; ЭМ=7,73; ЗПМ=16,08; МАТ=4,36 | 385.43 | 135.2 | 244.36 | 5.87 | 15.45 | 0.927
|  |  |  | 140.13 | 56.64 |  |  |  |  | 54.64 |  | 5.63 | 0.3378
НР: 110%*0,85*0,9=84% ФОТ
СП: 70%*0,8*0,85=48% ФОТ
8 | ФЕР11-01-011-01 | Устройство стяжек цементных толщиной 20 мм, 100 м2 стяжки КОЭФФИЦИЕНТЫ К ПОЗИЦИИ: --- МДС 81-35.2004 пп.4.7 Работы выполняемые при ремонте и реконструкции зданий и сооружений работы, аналогичные технологическим процессам в новом строительстве по ГЭСН, кроме ГЭСН-46 ОЗП=1,15; ЭМ=1,25; ЗПМ=1,25; ТЗР=1,15; ТЗМ=1,25 | 0.026 | 1543.136 | 55.3 | 1127.07 | 11.27. Устройство стяжек: цементных ОЗП=16,08; ЭМ=8,86; ЗПМ=16,08; МАТ=6,09 | 342.01 | 150.81 | 12.74 | 178.46 | 45.4365 | 1.1813
|  |  |  | 360.766 | 21.438 |  |  |  |  | 8.96 |  | 1.5875 | 0.041275
НР: 123%*0,85*0,9=94% ФОТ
СП: 75%*0,8*0,85=51% ФОТ
9 | ФЕР15-04-024-08 | Простая окраска масляными составами по штукатурке и сборным конструкциям стен, подготовленных под окраску, 100 м2 окрашиваемой поверхности КОЭФФИЦИЕНТЫ К ПОЗИЦИИ: --- МДС 81-35.2004 пп.4.7 Работы выполняемые при ремонте и реконструкции зданий и сооружений работы, аналогичные технологическим процессам в новом строительстве по ГЭСН, кроме ГЭСН-46 ОЗП=1,15; ЭМ=1,25; ЗПМ=1,25; ТЗР=1,15; ТЗМ=1,25 | 0.026 | 924.236 | 5.838 | 706.12 | 15.156 Простая окраска масляными составами по штукатурке и сборным конструкциям: стен, подготовленных под окраску ОЗП=16,08; ЭМ=9,97; ЗПМ=16,08; МАТ=2,83 | 142.22 | 88.75 | 1.51 | 51.96 | 24.288 | 0.63149
|  |  |  | 212.278 | 0.175 |  |  |  |  | 0.08 |  | 0.0125 | 0.000325
НР: 105%*0,85*0,9=80% ФОТ
СП: 55%*0,8*0,85=37% ФОТ
10 | ФЕРр62-2-4 | Простая масляная окраска ранее окрашенных стен с подготовкой и расчисткой старой краски более 35%, 100 м2 окрашиваемой поверхности | 0.085 | 1132.48 | 9.23 | 593.36 | 87.4 Простая масляная окраска ранее окрашенных стен: с подготовкой и расчисткой старой краск ОЗП=16,08; ЭМ=9,59; ЗПМ=16,08; МАТ=2,85 | 875.53 | 724.26 | 7.53 | 143.74 | 61.33 | 5.213
|  |  |  | 529.89 | 1.35 |  |  |  |  | 1.85 |  | 0.1 | 0.0085
НР: 80%*0,85=68% ФОТ
СП: 50%*0,8=40% ФОТ
| Итого прямые затраты по разделу в ценах 2001 г.: | [6 empty] | 201.777 | 68.347 | 33.986 | 99.446 |  | 7.9529
[10 empty] | 4.075 |  |  | 0.3879
| В том числе, коэффициенты (справочно): | [11 empty] | 7.9529
0.3879
| Коэффициент "МДС 81-35.2004 пп.4.7 Работы выполняемые при ремонте и реконструкции зданий и сооружений работы, аналогичные технологическим процессам в новом строительстве по ГЭСН, кроме ГЭСН-46" - ОЗП=1,15; ЭМ=1,25; ЗПМ=1,25; ТЗР=1,15; ТЗМ=1,25 (п.8,9) | [6 empty] | 2.26 | 1.94 | 0.32 |  |  | 7.9529
[10 empty] | 0.11 |  |  | 0.3879
| Итого прямые затраты по разделу в текущих ценах: | [6 empty] | 1745.19 | 1099.02 | 266.14 | 380.03 |  | 7.9529
[10 empty] | 65.53 |  |  | 0.3879
| Накладные расходы: 110%*0,85*0,9=84% ФОТ (п.7) | [6 empty] | 159.47
| Накладные расходы: 123%*0,85*0,9=94% ФОТ (п.8) | [6 empty] | 150.18
| Накладные расходы: 105%*0,85*0,9=80% ФОТ (п.9) | [6 empty] | 71.06
| Накладные расходы: 80%*0,85=68% ФОТ (п.10) | [6 empty] | 493.75
| ИТОГО накладных расходов по разделу: | [6 empty] | 874.46
| Сметная прибыль: 70%*0,8*0,85=48% ФОТ (п.7) | [6 empty] | 91.12
| Сметная прибыль: 75%*0,8*0,85=51% ФОТ (п.8) | [6 empty] | 81.48
| Сметная прибыль: 55%*0,8*0,85=37% ФОТ (п.9) | [6 empty] | 32.87
| Сметная прибыль: 50%*0,8=40% ФОТ (п.10) | [6 empty] | 290.44
| ИТОГО сметной прибыли по разделу: | [6 empty] | 495.91
| ИТОГО: | [6 empty] | 3115.56
В том числе:
|  | Работы при реконструкции зданий и сооружений (усиление и замена существующих конструкций, разборка и возведение отдельных конструктивных элементов) | [5 empty] | 636.02
|  | Полы | [5 empty] | 573.67
|  | Отделочные работы | [5 empty] | 246.15
|  | Ремонт : малярные работы | [5 empty] | 1659.72
| ИТОГО по разделу: | [6 empty] | 3115.56
| Итого прямые затраты по смете в ценах 2001 г.: | [6 empty] | 3818.669 | 388.298 | 63.878 | 3366.493 |  | 44.3916
[10 empty] | 6.619 |  |  | 0.57629
| В том числе, коэффициенты (справочно): | [11 empty] | 44.3916
0.57629
| Коэффициент "МДС 81-35.2004 пп.4.7 Работы выполняемые при ремонте и реконструкции зданий и сооружений работы, аналогичные технологическим процессам в новом строительстве по ГЭСН, кроме ГЭСН-46" - ОЗП=1,15; ЭМ=1,25; ЗПМ=1,25; ТЗР=1,15; ТЗМ=1,25 (п.2,8,9) | [6 empty] | 11.53 | 7.07 | 4.45 |  |  | 44.3916
[10 empty] | 0.11 |  |  | 0.57629
| Итого прямые затраты по смете в текущих ценах: | [6 empty] | 18852.84 | 6243.84 | 474.96 | 12134.04 |  | 44.3916
[10 empty] | 106.43 |  |  | 0.57629
| Накладные расходы: 110%*0,85*0,9=84% ФОТ (п.1,7) | [6 empty] | 366.28
| Накладные расходы: 90%*0,85*0,9=69% ФОТ (п.2) | [6 empty] | 436.78
| Накладные расходы: 80%*0,85=68% ФОТ (п.4-6,10) | [6 empty] | 3422.18
| Накладные расходы: 123%*0,85*0,9=94% ФОТ (п.8) | [6 empty] | 150.18
| Накладные расходы: 105%*0,85*0,9=80% ФОТ (п.9) | [6 empty] | 71.06
| ИТОГО накладных расходов по смете: | [6 empty] | 4446.48
| Сметная прибыль: 70%*0,8*0,85=48% ФОТ (п.1,7) | [6 empty] | 209.3
| Сметная прибыль: 85%*0,8*0,85=58% ФОТ (п.2) | [6 empty] | 367.15
| Сметная прибыль: 50%*0,8=40% ФОТ (п.4-6,10) | [6 empty] | 2013.04
| Сметная прибыль: 75%*0,8*0,85=51% ФОТ (п.8) | [6 empty] | 81.48
| Сметная прибыль: 55%*0,8*0,85=37% ФОТ (п.9) | [6 empty] | 32.87
| ИТОГО сметной прибыли по смете: | [6 empty] | 2703.84
| ИТОГО: | [6 empty] | 26003.16
В том числе:
|  | Работы при реконструкции зданий и сооружений (усиление и замена существующих конструкций, разборка и возведение отдельных конструктивных элементов) | [5 empty] | 1213.94
|  | Металлические конструкции | [5 empty] | 2038.67
|  | Материалы не учтенные расценками | [5 empty] | 9793.47
|  | Ремонт : малярные работы | [5 empty] | 12137.26
|  | Полы | [5 empty] | 573.67
|  | Отделочные работы | [5 empty] | 246.15
| Итого: | [6 empty] | 26003.16
| ВСЕГО: | [6 empty] | 26003.16
| Составил: | сметчик ООО "Томсктехсервис" Т. Г. Леонова |  |  | Проверил:

## ремонт (2)
Капитальный ремонт многоквартирного дома по адресу : г Томск, ул. Советская, д.86
(наименование стройки)
ЛОКАЛЬНЫЙ СМЕТНЫЙ РАСЧЕТ № 02-01-03
(локальная смета)
общестроительные работы при замене лифтового оборудования
(наименование работ и затрат, наименование объекта)
Основание: |  | заключение; техническая документация №02-02/2015
Сметная стоимость |  | 26003 |  |  | руб.
Средства на оплату труда |  |  | 6350.27 |  | руб.
Составлен(а) в текущих ценах по состоянию на I кв. 2015 года
№ пп | Шифр и номер позиции и норматива | Наименование работ и затрат, единица измерения | Коли- чество | Стоимость единицы (в базисном уровне цен) |  |  | Индекс | Общая стоимость (в текущем уровне цен) |  |  |  | Затраты труда рабочих, чел.-ч, не занятых обсл.машин
|  |  |  | всего | экспл.маш. | материалы |  | всего | основная зарплата | экспл.маш. | материалы | на единицу | всего
|  |  |  | осн.зарплата | в т.ч. з/пл. |  |  |  |  | в т.ч. з/пл.
1 | 2 | 3 | 4 | 5 | 6 | 7 | 8 | 9 | 10 | 11 | 12 | 13 | 14
| Раздел №1 | Ремонт машинного помещения
1 | ФЕР46-04-012-03 | Разборка деревянных заполнений проемов дверных и воротных, 100 м2 | 0.0162 | 1082.58 | 241.95 |  | 45.80 Разборка деревянных заполнений проемов ОЗП=16,08; ЭМ=8,66; ЗПМ=16,08 | 252.93 | 218.98 | 33.95 |  | 103.91 | 1.6833
|  |  |  | 840.63 | 104.49 |  |  |  |  | 27.22 |  | 7.74 | 0.12539
НР: 110%*0,85*0,9=84% ФОТ
СП: 70%*0,8*0,85=48% ФОТ
2 | ФЕР09-04-013-01 | Установка противопожарных дверей однопольных глухих, 1 м2 проема КОЭФФИЦИЕНТЫ К ПОЗИЦИИ: --- МДС 81-35.2004 пп.4.7 Работы выполняемые при ремонте и реконструкции зданий и сооружений работы, аналогичные технологическим процессам в новом строительстве по ГЭСН, кроме ГЭСН-46 ОЗП=1,15; ЭМ=1,25; ЗПМ=1,25; ТЗР=1,15; ТЗМ=1,25 | 1.62 | 97.709 | 12.75 | 60.66 | 9.63. Установка противопожарных дверей ОЗП=16,08; ЭМ=6,01; ЗПМ=16,08; МАТ=4,86 | 1234.74 | 633.01 | 124.14 | 477.59 | 2.3805 | 3.8564
24.299
НР: 90%*0,85*0,9=69% ФОТ
СП: 85%*0,8*0,85=58% ФОТ
3 | 203-8116(прим) | Дверь противопожарная металлическая однопольная ДПМ-01/30, размером 900х2100 мм, шт. | 1 | 2640.46 |  | 2640.46 | 203-8116 Дверь противопожарная металлическая однопольная ДПМ-01/30, размером 900х2100 мм МАТ=3,709 | 9793.47 |  |  | 9793.47
4 | ФЕРр62-17-4 | Окрашивание водоэмульсионными составами поверхностей потолков, ранее окрашенных водоэмульсионной краской, с расчисткой старой краски более 35%, 100 м2 окрашиваемой поверхности | 0.15 | 1912.77 | 8.36 | 1612.55 | 87.29 Окрашивание ранее окрашенных поверхностей потолков, водоэмульсионными составами ОЗП=16,08; ЭМ=9,53; ЗПМ=16,08; МАТ=2,84 | 1402.86 | 703.97 | 11.95 | 686.94 | 33.78 | 5.067
|  |  |  | 291.86 | 1.35 |  |  |  |  | 3.26 |  | 0.1 | 0.015
НР: 80%*0,85=68% ФОТ
СП: 50%*0,8=40% ФОТ
5 | ФЕРр62-2-4 | Простая масляная окраска ранее окрашенных стен с подготовкой и расчисткой старой краски более 35%, 100 м2 окрашиваемой поверхности | 0.34 | 1132.48 | 9.23 | 593.36 | 87.4 Простая масляная окраска ранее окрашенных стен: с подготовкой и расчисткой старой краск ОЗП=16,08; ЭМ=9,59; ЗПМ=16,08; МАТ=2,85 | 3502.07 | 2897.02 | 30.09 | 574.96 | 61.33 | 20.8522
|  |  |  | 529.89 | 1.35 |  |  |  |  | 7.38 |  | 0.1 | 0.034
НР: 80%*0,85=68% ФОТ
СП: 50%*0,8=40% ФОТ
6 | ФЕРр62-6-4 | Простая масляная окраска ранее окрашенных полов с подготовкой и расчисткой старой краски более 35%, 100 м2 окрашиваемой поверхности | 0.14 | 918.89 | 6.61 | 604.96 | 87.16 Простая масляная окраска ранее окрашенных полов: с подготовкой и расчисткой старой краски ОЗП=16,08; ЭМ=9,39; ЗПМ=16,08; МАТ=2,61 | 921.58 | 691.84 | 8.69 | 221.05 | 35.57 | 4.9798
|  |  |  | 307.32 | 1.35 |  |  |  |  | 3.04 |  | 0.1 | 0.014
НР: 80%*0,85=68% ФОТ
СП: 50%*0,8=40% ФОТ
| Итого прямые затраты по разделу в ценах 2001 г.: | [6 empty] | 3616.892 | 319.951 | 29.892 | 3267.047 |  | 36.4388
[10 empty] | 2.544 |  |  | 0.18839
| В том числе, коэффициенты (справочно): | [11 empty] | 36.4388
0.18839
| Коэффициент "МДС 81-35.2004 пп.4.7 Работы выполняемые при ремонте и реконструкции зданий и сооружений работы, аналогичные технологическим процессам в новом строительстве по ГЭСН, кроме ГЭСН-46" - ОЗП=1,15; ЭМ=1,25; ЗПМ=1,25; ТЗР=1,15; ТЗМ=1,25 (п.2) | [6 empty] | 9.27 | 5.13 | 4.13 |  |  | 36.4388
0.18839
| Итого прямые затраты по разделу в текущих ценах: | [6 empty] | 17107.65 | 5144.82 | 208.82 | 11754.01 |  | 36.4388
[10 empty] | 40.9 |  |  | 0.18839
| Накладные расходы: 110%*0,85*0,9=84% ФОТ (п.1) | [6 empty] | 206.81
| Накладные расходы: 90%*0,85*0,9=69% ФОТ (п.2) | [6 empty] | 436.78
| Накладные расходы: 80%*0,85=68% ФОТ (п.4-6) | [6 empty] | 2928.43
| ИТОГО накладных расходов по разделу: | [6 empty] | 3572.02
| Сметная прибыль: 70%*0,8*0,85=48% ФОТ (п.1) | [6 empty] | 118.18
| Сметная прибыль: 85%*0,8*0,85=58% ФОТ (п.2) | [6 empty] | 367.15
| Сметная прибыль: 50%*0,8=40% ФОТ (п.4-6) | [6 empty] | 1722.6
| ИТОГО сметной прибыли по разделу: | [6 empty] | 2207.93
| ИТОГО: | [6 empty] | 22887.6
В том числе:
|  | Работы при реконструкции зданий и сооружений (усиление и замена существующих конструкций, разборка и возведение отдельных конструктивных элементов) | [5 empty] | 577.92
|  | Металлические конструкции | [5 empty] | 2038.67
|  | Материалы не учтенные расценками | [5 empty] | 9793.47
|  | Ремонт : малярные работы | [5 empty] | 10477.54
| ИТОГО по разделу: | [6 empty] | 22887.6
| Раздел №2 | Ремонт приямка шахты лифта
7 | ФЕР46-04-001-03 | Разборка железобетонных фундаментов, 1 м3 | 0.06 | 689.44 | 526.86 | 22.45 | 45.56 Разборка: железобетонных фундаментов ОЗП=16,08; ЭМ=7,73; ЗПМ=16,08; МАТ=4,36 | 385.43 | 135.2 | 244.36 | 5.87 | 15.45 | 0.927
|  |  |  | 140.13 | 56.64 |  |  |  |  | 54.64 |  | 5.63 | 0.3378
НР: 110%*0,85*0,9=84% ФОТ
СП: 70%*0,8*0,85=48% ФОТ
8 | ФЕР11-01-011-01 | Устройство стяжек цементных толщиной 20 мм, 100 м2 стяжки КОЭФФИЦИЕНТЫ К ПОЗИЦИИ: --- МДС 81-35.2004 пп.4.7 Работы выполняемые при ремонте и реконструкции зданий и сооружений работы, аналогичные технологическим процессам в новом строительстве по ГЭСН, кроме ГЭСН-46 ОЗП=1,15; ЭМ=1,25; ЗПМ=1,25; ТЗР=1,15; ТЗМ=1,25 | 0.026 | 1543.136 | 55.3 | 1127.07 | 11.27. Устройство стяжек: цементных ОЗП=16,08; ЭМ=8,86; ЗПМ=16,08; МАТ=6,09 | 342.01 | 150.81 | 12.74 | 178.46 | 45.4365 | 1.1813
|  |  |  | 360.766 | 21.438 |  |  |  |  | 8.96 |  | 1.5875 | 0.041275
НР: 123%*0,85*0,9=94% ФОТ
СП: 75%*0,8*0,85=51% ФОТ
9 | ФЕР15-04-024-08 | Простая окраска масляными составами по штукатурке и сборным конструкциям стен, подготовленных под окраску, 100 м2 окрашиваемой поверхности КОЭФФИЦИЕНТЫ К ПОЗИЦИИ: --- МДС 81-35.2004 пп.4.7 Работы выполняемые при ремонте и реконструкции зданий и сооружений работы, аналогичные технологическим процессам в новом строительстве по ГЭСН, кроме ГЭСН-46 ОЗП=1,15; ЭМ=1,25; ЗПМ=1,25; ТЗР=1,15; ТЗМ=1,25 | 0.026 | 924.236 | 5.838 | 706.12 | 15.156 Простая окраска масляными составами по штукатурке и сборным конструкциям: стен, подготовленных под окраску ОЗП=16,08; ЭМ=9,97; ЗПМ=16,08; МАТ=2,83 | 142.22 | 88.75 | 1.51 | 51.96 | 24.288 | 0.63149
|  |  |  | 212.278 | 0.175 |  |  |  |  | 0.08 |  | 0.0125 | 0.000325
НР: 105%*0,85*0,9=80% ФОТ
СП: 55%*0,8*0,85=37% ФОТ
10 | ФЕРр62-2-4 | Простая масляная окраска ранее окрашенных стен с подготовкой и расчисткой старой краски более 35%, 100 м2 окрашиваемой поверхности | 0.085 | 1132.48 | 9.23 | 593.36 | 87.4 Простая масляная окраска ранее окрашенных стен: с подготовкой и расчисткой старой краск ОЗП=16,08; ЭМ=9,59; ЗПМ=16,08; МАТ=2,85 | 875.53 | 724.26 | 7.53 | 143.74 | 61.33 | 5.213
|  |  |  | 529.89 | 1.35 |  |  |  |  | 1.85 |  | 0.1 | 0.0085
НР: 80%*0,85=68% ФОТ
СП: 50%*0,8=40% ФОТ
| Итого прямые затраты по разделу в ценах 2001 г.: | [6 empty] | 201.777 | 68.347 | 33.986 | 99.446 |  | 7.9529
[10 empty] | 4.075 |  |  | 0.3879
| В том числе, коэффициенты (справочно): | [11 empty] | 7.9529
0.3879
| Коэффициент "МДС 81-35.2004 пп.4.7 Работы выполняемые при ремонте и реконструкции зданий и сооружений работы, аналогичные технологическим процессам в новом строительстве по ГЭСН, кроме ГЭСН-46" - ОЗП=1,15; ЭМ=1,25; ЗПМ=1,25; ТЗР=1,15; ТЗМ=1,25 (п.8,9) | [6 empty] | 2.26 | 1.94 | 0.32 |  |  | 7.9529
[10 empty] | 0.11 |  |  | 0.3879
| Итого прямые затраты по разделу в текущих ценах: | [6 empty] | 1745.19 | 1099.02 | 266.14 | 380.03 |  | 7.9529
[10 empty] | 65.53 |  |  | 0.3879
| Накладные расходы: 110%*0,85*0,9=84% ФОТ (п.7) | [6 empty] | 159.47
| Накладные расходы: 123%*0,85*0,9=94% ФОТ (п.8) | [6 empty] | 150.18
| Накладные расходы: 105%*0,85*0,9=80% ФОТ (п.9) | [6 empty] | 71.06
| Накладные расходы: 80%*0,85=68% ФОТ (п.10) | [6 empty] | 493.75
| ИТОГО накладных расходов по разделу: | [6 empty] | 874.46
| Сметная прибыль: 70%*0,8*0,85=48% ФОТ (п.7) | [6 empty] | 91.12
| Сметная прибыль: 75%*0,8*0,85=51% ФОТ (п.8) | [6 empty] | 81.48
| Сметная прибыль: 55%*0,8*0,85=37% ФОТ (п.9) | [6 empty] | 32.87
| Сметная прибыль: 50%*0,8=40% ФОТ (п.10) | [6 empty] | 290.44
| ИТОГО сметной прибыли по разделу: | [6 empty] | 495.91
| ИТОГО: | [6 empty] | 3115.56
В том числе:
|  | Работы при реконструкции зданий и сооружений (усиление и замена существующих конструкций, разборка и возведение отдельных конструктивных элементов) | [5 empty] | 636.02
|  | Полы | [5 empty] | 573.67
|  | Отделочные работы | [5 empty] | 246.15
|  | Ремонт : малярные работы | [5 empty] | 1659.72
| ИТОГО по разделу: | [6 empty] | 3115.56
| Итого прямые затраты по смете в ценах 2001 г.: | [6 empty] | 3818.669 | 388.298 | 63.878 | 3366.493 |  | 44.3916
[10 empty] | 6.619 |  |  | 0.57629
| В том числе, коэффициенты (справочно): | [11 empty] | 44.3916
0.57629
| Коэффициент "МДС 81-35.2004 пп.4.7 Работы выполняемые при ремонте и реконструкции зданий и сооружений работы, аналогичные технологическим процессам в новом строительстве по ГЭСН, кроме ГЭСН-46" - ОЗП=1,15; ЭМ=1,25; ЗПМ=1,25; ТЗР=1,15; ТЗМ=1,25 (п.2,8,9) | [6 empty] | 11.53 | 7.07 | 4.45 |  |  | 44.3916
[10 empty] | 0.11 |  |  | 0.57629
| Итого прямые затраты по смете в текущих ценах: | [6 empty] | 18852.84 | 6243.84 | 474.96 | 12134.04 |  | 44.3916
[10 empty] | 106.43 |  |  | 0.57629
| Накладные расходы: 110%*0,85*0,9=84% ФОТ (п.1,7) | [6 empty] | 366.28
| Накладные расходы: 90%*0,85*0,9=69% ФОТ (п.2) | [6 empty] | 436.78
| Накладные расходы: 80%*0,85=68% ФОТ (п.4-6,10) | [6 empty] | 3422.18
| Накладные расходы: 123%*0,85*0,9=94% ФОТ (п.8) | [6 empty] | 150.18
| Накладные расходы: 105%*0,85*0,9=80% ФОТ (п.9) | [6 empty] | 71.06
| ИТОГО накладных расходов по смете: | [6 empty] | 4446.48
| Сметная прибыль: 70%*0,8*0,85=48% ФОТ (п.1,7) | [6 empty] | 209.3
| Сметная прибыль: 85%*0,8*0,85=58% ФОТ (п.2) | [6 empty] | 367.15
| Сметная прибыль: 50%*0,8=40% ФОТ (п.4-6,10) | [6 empty] | 2013.04
| Сметная прибыль: 75%*0,8*0,85=51% ФОТ (п.8) | [6 empty] | 81.48
| Сметная прибыль: 55%*0,8*0,85=37% ФОТ (п.9) | [6 empty] | 32.87
| ИТОГО сметной прибыли по смете: | [6 empty] | 2703.84
| ИТОГО: | [6 empty] | 26003.16
В том числе:
|  | Работы при реконструкции зданий и сооружений (усиление и замена существующих конструкций, разборка и возведение отдельных конструктивных элементов) | [5 empty] | 1213.94
|  | Металлические конструкции | [5 empty] | 2038.67
|  | Материалы не учтенные расценками | [5 empty] | 9793.47
|  | Ремонт : малярные работы | [5 empty] | 12137.26
|  | Полы | [5 empty] | 573.67
|  | Отделочные работы | [5 empty] | 246.15
| Итого: | [6 empty] | 26003.16
| ВСЕГО: | [6 empty] | 26003.16
| Составил: |  |  |  | Проверил: