## Лок.См.Расч.Баз.-Инд.Методом
Капитальный ремонт многоквартирного дома, расположенного по адресу: г.Томск, ул.Калужская,17
СОГЛАСОВАНО: |  |  |  |  | (наименование стройки) |  |  |  |  | УТВЕРЖДАЮ:
Подрядчик | [9 empty] | Заказчик
ЛОКАЛЬНЫЙ СМЕТНЫЙ РАСЧЕТ № 02-01-02
(локальная смета)
на Силовое электрооборудование
(наименование работ и затрат, наименование объекта)
Основание: ЭМ.С
Сметная стоимость |  | 415464.52 |  |  | руб.
Средства на оплату труда |  |  | 41289 |  | руб.
Составлен(а) в текущих ценах по состоянию на 2кв. 2015 года
руб.
№ пп | Шифр и номер позиции и норматива | Наименование работ и затрат, единица измерения | Коли- чество | Стоимость единицы (в базисном уровне цен) |  |  | Индекс | Общая стоимость (в текущем уровне цен) |  |  |  | Затраты труда рабочих, чел.-ч, не занятых обсл.машин
|  |  |  | всего | экспл.маш. | материалы (оборуд.) |  | всего | основная зарплата | экспл.маш. | материалы (оборуд.) | на единицу | всего
|  |  |  | осн.зарплата | в т.ч. з/пл. |  |  |  |  | в т.ч. з/пл.
1 | 2 | 3 | 4 | 5 | 6 | 7 | 8 | 9 | 10 | 11 | 12 | 13 | 14
Раздел 1. Антиобледенение кровли
1 | ФЕРм08-02-146-01 ------------------------- Приказ Минстроя РФ от 30.01.14 №31/пр | Кабель до 35 кВ с креплением накладными скобами, масса 1 м кабеля: до 0,5 кг, 100 м кабеля НР 81%=95%*0.85 от ФОТ СП 52%=65%*0.8 от ФОТ | 5.4 | 760,3 113,13 | 585,4 52,79 | 61,77 | 55.133 Кабели до 35 кв с креплением накладными скобами: ОЗП=16,45; ЭМ=7,81; ЗПМ=16,45; МАТ=5,53 | 36585 | 10051 | 24687 4688 | 1844.58 | 11,76 3,91 | 63,5 21,11
2 | Цена поставщика | Саморегулирующийся нагревательный кабель ССТ 30кстм2-т Теплоскат 330/1,18/5.58, м | 540 | 50.12 |  | 50,12 | Материалы; МАТ=5,58 | 151023 |  |  | 151021.58
3 | ФЕРм08-03-573-04 ------------------------- Приказ Минстроя РФ от 30.01.14 №31/пр | Шкаф (пульт) управления навесной, высота, ширина и глубина: до 600х600х350 мм, 1 шт. НР 81%=95%*0.85 от ФОТ СП 52%=65%*0.8 от ФОТ | 1 | 68,25 23,51 | 41,74 3,16 | 3 | 55.499 Шкаф (пульт) управления навесной: ОЗП=16,45; ЭМ=7,77; ЗПМ=16,45; МАТ=4,2 | 729 | 395 | 326 49 | 12.6 | 2,37 0,29 | 2,37 0,29
4 | 604-0021-00034 | Щиты распределительные навесные ЩРН-36, размер корпуса 480x300x125 мм 1394,50/3,83, шт | 1 | 364.1 |  | 364.1 | Оборудование; МАТ=3,83 | 1394
5 | ФЕРм08-03-575-01 ------------------------- Приказ Минстроя РФ от 30.01.14 №31/пр | Прибор или аппарат, 1 шт. НР 81%=95%*0.85 от ФОТ СП 52%=65%*0.8 от ФОТ | 11 | 11,51 11,11 |  | 0,4 | 55.501 Прибор или аппарат: ОЗП=16,45; МАТ=6,03 | 2037 | 2007 |  | 26.53 | 1.12 | 12.32
6 | Цена поставщика | Контактор km-3-63-1189/1,18/3,83, шт | 1 | 264.47 |  | 264,47 | Оборудование; МАТ=3,83 | 1011
7 | 604-0020-00012 | Устройство защитного отключения 'IEK' УЗО ВД1-63 4п 16-40 А, ток утечки 30мА, 1243,78/3,83, шт | 8 | 324.75 |  | 324.75 | Оборудование; МАТ=3,83 | 9950
8 | 604-0001-00068 | Выключатель автоматический серии ВА 47-29 3Р 50А 111,69/3,83, шт | 1 | 29.16 |  | 29,16 | Оборудование; МАТ=3,83 | 111
9 | 604-0001-00043 | Выключатель автоматический трехполюсный ВА 47-29 3Р 16-40А 261,06/3,83, шт | 1 | 68.16 |  | 68,16 | Оборудование; МАТ=3,83 | 260
10 | ФЕРм11-03-001-01 ------------------------- Приказ Минстроя РФ от 30.01.14 №31/пр | Приборы, устанавливаемые на металлоконструкциях, щитах и пультах, масса: до 5 кг, 1 шт. НР 68%=80%*0.85 от ФОТ СП 48%=60%*0.8 от ФОТ | 1 | 6,25 5,16 |  | 1,09 | 58.22 Приборы, устанавливаемые на металлоконструкциях, щитах и пультах: ОЗП=16,45; МАТ=2,9 | 85 | 82 |  | 3.16 | 0.52 | 0.52
11 | Цена постащика | Терморегулятор системы антиобледенения двухканальный с датчиком 16009,5/1,18/3,83, шт | 1 | 3542.4 |  | 3542,4 | Оборудование; МАТ=3,83 | 13566
12 | ФЕРм10-08-019-01 ------------------------- Приказ Минстроя РФ от 30.01.14 №31/пр | Коробка ответвительная на стене, 1 шт. НР 68%=80%*0.85 от ФОТ СП 48%=60%*0.8 от ФОТ | 11 | 5,29 4,88 |  | 0,41 | 57.429 Коробка ответвительная на стене: ОЗП=16,45; МАТ=4,49 | 906 | 888 |  | 20.25 | 0.5 | 5.5
13 | Цена поставщика ЭТМ | Коробка распаячная КМ412234 56,9/1,18/5.58, шт. | 11 | 8.64 |  | 8,64 | Материалы; МАТ=5,58 | 530 |  |  | 530.32
14 | ФЕРм08-02-163-01 ------------------------- Приказ Минстроя РФ от 30.01.14 №31/пр | Заделка концевая с термоусаживающимися полиэтиленовыми перчатками для 3-4-жильного кабеля с бумажной изоляцией напряжением до 1 кВ, сечение одной жилы: до 35 мм2, 1 шт. НР 81%=95%*0.85 от ФОТ СП 52%=65%*0.8 от ФОТ | 10 | 14,75 10,58 |  | 4,17 | 55.161 Заделки концевые с термоусаживающимися полиэтиленовыми перчатками: ОЗП=16,45; МАТ=8,31 | 2093 | 1744 |  | 346.53 | 1.1 | 11
15 | Цена поставщика Термостат | Комплект ответвления термоусадка (муфты) KMT/R 154,24/1,18/5.58, шт. | 10 | 23.43 |  | 23,43 | Материалы; МАТ=5,58 | 1306 |  |  | 1307.39
16 | ФЕРм08-02-413-13 ------------------------- Приказ Минстроя РФ от 30.01.14 №31/пр | Провод, количество проводов в резинобитумной трубке: до 6, сечение провода до 6 мм2, 100 м трубок НР 81%=95%*0.85 от ФОТ СП 52%=65%*0.8 от ФОТ | 1.2 | 400,26 253,42 | 77,64 4,73 | 69,2 | 55.320 Провод в резинобитумных трубках: ОЗП=16,45; ЭМ=9,87; ЗПМ=16,45; МАТ=4,29 | 6275 | 5001 | 918 99 | 356.24 | 26,96 0,35 | 32,35 0,42
17 | ФЕРм08-02-146-01 ------------------------- Приказ Минстроя РФ от 30.01.14 №31/пр | Кабель до 35 кВ с креплением накладными скобами, масса 1 м кабеля: до 0,5 кг, 100 м кабеля НР 81%=95%*0.85 от ФОТ СП 52%=65%*0.8 от ФОТ | 0.8 | 760,3 113,13 | 585,4 52,79 | 61,77 | 55.133 Кабели до 35 кв с креплением накладными скобами: ОЗП=16,45; ЭМ=7,81; ЗПМ=16,45; МАТ=5,53 | 5423 | 1497 | 3655 691 | 273.27 | 11,76 3,91 | 9,41 3,13
18 | ФЕРм08-02-146-02 ------------------------- Приказ Минстроя РФ от 30.01.14 №31/пр | Кабель до 35 кВ с креплением накладными скобами, масса 1 м кабеля: до 1 кг, 100 м кабеля НР 81%=95%*0.85 от ФОТ СП 52%=65%*0.8 от ФОТ | 0.03 | 844,53 128,52 | 653,93 59,13 | 62,08 | 55.133 Кабели до 35 кв с креплением накладными скобами: ОЗП=16,45; ЭМ=7,81; ЗПМ=16,45; МАТ=5,53 | 228 | 66 | 156 33 | 10.3 | 13,36 4,38 | 0,4 0,13
19 | ФССЦ-103-2402 ------------------------- Приказ Минстроя России от 12.11.14 №703/пр | Трубы гибкие гофрированные из самозатухающего ПВХ-пластиката легкого типа диаметром 16 мм, м | 120 | 2.24 |  | 2,24 | Трубы гибкие гофрированные из самозатухающего ПВХ-пластиката легкого типа диаметром 16 мм; МАТ=1,347 | 362 |  |  | 362.07
20 | ФССЦ-501-8484 ------------------------- Приказ Минстроя России от 12.11.14 №703/пр | Кабель силовой с медными жилами с поливинилхлоридной изоляцией и оболочкой, не распространяющий горение, с низким дымо- и газовыделением марки: ВВГнг-LS, с числом жил - 3 и сечением 4 мм2, 1000 м | 0.16 | 10296.33 |  | 10296,33 | Кабель силовой с медными жилами с поливинилхлоридной изоляцией и оболочкой, не распространяющий горение, с низким дымо- и газовыделением марки ВВГнг-LS, с числом жил - 3 и сечением 4 мм2; МАТ=8,648 | 14243 |  |  | 14246.83
21 | Томкабель | Кабель контрольный с медными жилами с поливинилхлоридной изоляцией и оболочкой, не распространяющий горение, с низким дымо- и газовыделением марки: КВВГнг-LS, с числом жил - 2 и сечением 1,5 мм2 14200/1,18/5,58, 1000м | 0.04 | 2156.61 |  | 2156,61 | Материалы; МАТ=5,58 | 480 |  |  | 481.36
22 | Томкабель | Кабель контрольный с медными жилами с поливинилхлоридной изоляцией и оболочкой, не распространяющий горение, с низким дымо- и газовыделением марки: КВВГнг-LS, с числом жил - 3 и сечением 1,5 мм2 18600/1,18/5,58, 1000м | 0.02 | 2824.86 |  | 2824,86 | Материалы; МАТ=5,58 | 312 |  |  | 315.25
23 | ФССЦ-501-8510 ------------------------- Приказ Минстроя России от 12.11.14 №703/пр | Кабель силовой с медными жилами с поливинилхлоридной изоляцией и оболочкой, не распространяющий горение, с низким дымо- и газовыделением марки: ВВГнг-LS, с числом жил - 5 и сечением 10 мм2, 1000 м | 0.003 | 45607.75 |  | 45607,75 | Кабель силовой с медными жилами с поливинилхлоридной изоляцией и оболочкой, не распространяющий горение, с низким дымо- и газовыделением марки ВВГнг-LS, с числом жил - 5 и сечением 10 мм2; МАТ=7,078 | 970 |  |  | 968.43
24 | ФЕРм08-02-407-01 ------------------------- Приказ Минстроя РФ от 30.01.14 №31/пр | Труба стальная по установленным конструкциям, по стенам с креплением скобами, диаметр: до 25 мм, 100 м НР 81%=95%*0.85 от ФОТ СП 52%=65%*0.8 от ФОТ | 0.04 | 595,86 231,62 | 136,2 5,13 | 228,04 | 55.303 Труба стальная по установленным конструкциям, по стенам с креплением скобами: ОЗП=16,45; ЭМ=9,06; ЗПМ=16,45; МАТ=7,44 | 267 | 148 | 45 | 67.86 | 24,64 0,38 | 0,99 0,02
25 | ФЕРм08-02-412-03 ------------------------- Приказ Минстроя РФ от 30.01.14 №31/пр | Затягивание провода в проложенные трубы и металлические рукава первого одножильного или многожильного в общей оплетке, суммарное сечение: до 16 мм2, 100 м НР 81%=95%*0.85 от ФОТ СП 52%=65%*0.8 от ФОТ | 0.04 | 88,47 59,13 | 6,65 0,41 | 22,69 | 55.318 Затягивание провода в проложенные трубы и металлические рукава первого одножильного или многожильного в общей оплетке: ОЗП=16,45; ЭМ=9,88; ЗПМ=16,45; МАТ=8,32 | 50 | 33 |  | 7.55 | 6,29 0,03 | 0.25
26 | ФЕРм08-02-412-10 ------------------------- Приказ Минстроя РФ от 30.01.14 №31/пр | Затягивание провода в проложенные трубы и металлические рукава каждого последующего одножильного или многожильного в общей оплетке, суммарное сечение: до 35 мм2, 100 м НР 81%=95%*0.85 от ФОТ СП 52%=65%*0.8 от ФОТ | 0.16 | 72,21 42,21 | 13,31 0,81 | 16,69 | 55.319 Затягивание провода в проложенные трубы и металлические рукава каждого последующего одножильного или многожильного в общей оплетке: ОЗП=16,45; ЭМ=9,88; ЗПМ=16,45; МАТ=4,66 | 149 | 115 | 20 | 12.44 | 4,49 0,06 | 0,72 0,01
27 | ФССЦ-103-0005 ------------------------- Приказ Минстроя России от 12.11.14 №703/пр | Трубы стальные сварные водогазопроводные с резьбой черные легкие (неоцинкованные) диаметр условного прохода: 40 мм, толщина стенки 3 мм, м | 4 | 24.35 |  | 24,35 | Трубы стальные сварные водогазопроводные с резьбой черные легкие (неоцинкованные) диаметр условного прохода:40 мм, толщина стенки 3 мм; МАТ=4,623 | 448 |  |  | 450.28
28 | ФССЦ-509-0801 ------------------------- Приказ Минстроя России от 12.11.14 №703/пр | Трос стальной, м | 140 | 12.03 |  | 12,03 | Трос стальной; МАТ=6,918 | 11650 |  |  | 11651.3
29 | 509-0103 | Скобы и накладки для крепления кабеля, 10 шт. | 30 | 38.6 |  | 38,6 | Скобы и накладки для крепления кабеля; МАТ=1,344 | 1556
Итого прямые затраты по разделу в ценах 2001г. | [7 empty] | 45059 | 1339 | 3791 338 | 31906 |  | 139,33 25,11
Итого прямые затраты по разделу с учетом индексов, в текущих ценах | [7 empty] | 264000 | 22027 | 29807 5560 | 184317 |  | 139,33 25,11
Накладные расходы | [7 empty] | 22220
Сметная прибыль | [7 empty] | 14307
Итоги по разделу 1 Антиобледенение кровли :
Итого Монтажные работы | [7 empty] | 272678 |  |  |  |  | 139,33 25,11
Итого Оборудование | [7 empty] | 27849
Итого | [7 empty] | 300527 |  |  |  |  | 139,33 25,11
В том числе:
Материалы | [7 empty] | 184317
Машины и механизмы | [7 empty] | 29807
ФОТ | [7 empty] | 27587
Оборудование | [7 empty] | 27849
Накладные расходы | [7 empty] | 22220
Сметная прибыль | [7 empty] | 14307
Итого по разделу 1 Антиобледенение кровли | [7 empty] | 300527 |  |  |  |  | 139,33 25,11
Раздел 2. Молниезащита
30 | ФЕРм08-02-472-09 ------------------------- Приказ Минстроя РФ от 30.01.14 №31/пр | Проводник заземляющий открыто по строительным основаниям: из круглой стали диаметром 12 мм, 100 м НР 81%=95%*0.85 от ФОТ СП 52%=65%*0.8 от ФОТ | 2.9 | 374,79 200,22 | 69,36 2,57 | 105,21 | 55.350 Проводник заземляющий открыто по строительным основаниям: ОЗП=16,45; ЭМ=8,32; ЗПМ=16,45; МАТ=3,63 | 12336 | 9557 | 1672 115 | 1107.55 | 21,3 0,19 | 61,77 0,55
31 | ФССЦ-101-1616 ------------------------- Приказ Минстроя России от 12.11.14 №703/пр | Сталь круглая углеродистая обыкновенного качества марки ВСт3пс5-1 диаметром: 10 мм, т | 0,17864 0,616*290/1000 | 5230.01 |  | 5230,01 | Сталь углеродистая обыкновенного качества, марка стали ВСт3пс5-1, круглая диаметром 10 мм; МАТ=3,593 | 3356 |  |  | 3356.9
32 | ФЕРм08-02-472-02 ------------------------- Приказ Минстроя РФ от 30.01.14 №31/пр | Заземлитель горизонтальный из стали: полосовой сечением 160 мм2, 100 м НР 81%=95%*0.85 от ФОТ СП 52%=65%*0.8 от ФОТ | 1.2 | 271,78 156,04 | 74,15 2,97 | 41,59 | 55.348 Заземлитель горизонтальный из стали: ОЗП=16,45; ЭМ=8,36; ЗПМ=16,45; МАТ=3,63 | 4002 | 3076 | 744 66 | 181.17 | 16,6 0,22 | 19,92 0,26
33 | ФССЦ-101-1889 ------------------------- Приказ Минстроя России от 12.11.14 №703/пр | Сталь полосовая: 40х4 мм, кипящая, т | 0,1512 1,26*120/1000 | 6200 |  | 6200 | Сталь полосовая: 40х4 мм, кипящая; МАТ=5,065 | 4746 |  |  | 4748.13
34 | Цена поставщика ЭТМ | Зажимы ДКС 139/1,18/5.58, шт | 150 | 21.11 |  | 21,11 | Материалы; МАТ=5,58 | 17672 |  |  | 17669.07
35 | ФЕРм08-02-407-01 ------------------------- Приказ Минстроя РФ от 30.01.14 №31/пр | Труба стальная по установленным конструкциям, по стенам с креплением скобами, диаметр: до 25 мм, 100 м НР 81%=95%*0.85 от ФОТ СП 52%=65%*0.8 от ФОТ | 0.18 | 595,86 231,62 | 136,2 5,13 | 228,04 | 55.303 Труба стальная по установленным конструкциям, по стенам с креплением скобами: ОЗП=16,45; ЭМ=9,06; ЗПМ=16,45; МАТ=7,44 | 1216 | 691 | 227 16 | 305.39 | 24,64 0,38 | 4,44 0,07
36 | ФЕРм08-02-407-03 ------------------------- Приказ Минстроя РФ от 30.01.14 №31/пр | Труба стальная по установленным конструкциям, по стенам с креплением скобами, диаметр: до 50 мм, 100 м НР 81%=95%*0.85 от ФОТ СП 52%=65%*0.8 от ФОТ | 0.03 | 772,03 356,45 | 203,56 9,86 | 212,02 | 55.303 Труба стальная по установленным конструкциям, по стенам с креплением скобами: ОЗП=16,45; ЭМ=9,06; ЗПМ=16,45; МАТ=7,44 | 280 | 181 | 54 | 47.32 | 37,92 0,73 | 1,14 0,02
37 | ФССЦ-103-0003 ------------------------- Приказ Минстроя России от 12.11.14 №703/пр | Трубы стальные сварные водогазопроводные с резьбой черные легкие (неоцинкованные) диаметр условного прохода: 25 мм, толщина стенки 2,8 мм, м | 18 | 15.33 |  | 15,33 | Трубы стальные сварные водогазопроводные с резьбой черные легкие (неоцинкованные) диаметр условного прохода:25 мм, толщина стенки 2,8 мм; МАТ=2,669 | 737 |  |  | 736.48
38 | ФССЦ-103-0006 ------------------------- Приказ Минстроя России от 12.11.14 №703/пр | Трубы стальные сварные водогазопроводные с резьбой черные легкие (неоцинкованные) диаметр условного прохода: 50 мм, толщина стенки 3 мм, м | 3 | 28.05 |  | 28,05 | Трубы стальные сварные водогазопроводные с резьбой черные легкие (неоцинкованные) диаметр условного прохода:50 мм, толщина стенки 3 мм; МАТ=5,086 | 427 |  |  | 427.99
Итого прямые затраты по разделу в ценах 2001г. | [7 empty] | 6941 | 821 | 321 12 | 5799 |  | 87,27 0,9
Итого прямые затраты по разделу с учетом индексов, в текущих ценах | [7 empty] | 44772 | 13505 | 2697 197 | 28570 |  | 87,27 0,9
Накладные расходы | [7 empty] | 11099
Сметная прибыль | [7 empty] | 7125
Итоги по разделу 2 Молниезащита :
Электромонтажные работы на других объектах | [7 empty] | 40804 |  |  |  |  | 87,27 0,9
Материалы для монтажных работ | [7 empty] | 22192
Итого | [7 empty] | 62996 |  |  |  |  | 87,27 0,9
В том числе:
Материалы | [7 empty] | 28570
Машины и механизмы | [7 empty] | 2697
ФОТ | [7 empty] | 13702
Накладные расходы | [7 empty] | 11099
Сметная прибыль | [7 empty] | 7125
Итого по разделу 2 Молниезащита | [7 empty] | 62996 |  |  |  |  | 87,27 0,9
Итого прямые затраты по смете в ценах 2001г. | [7 empty] | 52000 | 2160 | 4112 350 | 37705 |  | 226,6 26,01
Итого прямые затраты по смете с учетом индексов, в текущих ценах | [7 empty] | 308772 | 35532 | 32504 5757 | 212887 |  | 226,6 26,01
Накладные расходы | [7 empty] | 33318
Сметная прибыль | [7 empty] | 21432
Итоги по смете:
Итого Монтажные работы | [7 empty] | 335673 |  |  |  |  | 226,6 26,01
Итого Оборудование | [7 empty] | 27849
Итого | [7 empty] | 363522 |  |  |  |  | 226,6 26,01
В том числе:
Материалы | [7 empty] | 212887
Машины и механизмы | [7 empty] | 32504
ФОТ | [7 empty] | 41289
Оборудование | [7 empty] | 27849
Накладные расходы | [7 empty] | 33318
Сметная прибыль | [7 empty] | 21432
Итого по смете | [7 empty] | 363522 |  |  |  |  | 226,6 26,01
| Непредвиденные затраты 2% | [6 empty] | 7270
Итого | [7 empty] | 370792
Понижающий коэффициент к=0.949558171454756 | [7 empty] | 352088.57
| НДС 18% | [6 empty] | 63375.95
Всего по смете: | [7 empty] | 415464.52
|  | Составил:____________________________ |  |  | Проверил:____________________________
Note on A19: <Номер позиции по смете>
Note on B19: <Обоснование (код) позиции> <Примечание> ------------------------- <Комментарии из базы данных к расценке>
Note on C19: <Наименование (текстовая часть) расценки>, <Ед. измерения по расценке> <Обоснование коэффициентов> <Формула расчета стоимости единицы> <Строка задания НР для БИМ> <Строка задания СП для БИМ> <Пустой идентификатор> ------------------------------------------ <Примечание>
Note on D19: <Количество всего (физ. объем) по позиции> <Формула расчета физ. объема>
Note on M19: <ТЗ по позиции на единицу> <ТЗМ по позиции на единицу>
Note on C112: ______________<Составил>
Note on F112: ______________<Проверил>
Note on J19: <Общая стоимость ОЗП по позиции для БИМ до начисления НР и СП>
Note on K19: <Общая стоимость ЭММ по позиции для БИМ до начисления НР и СП> <Общая стоимость ЗПМ по позиции для БИМ до начисления НР и СП>
Note on A91: <Текстовая часть (итоги)>
Note on I91: <Прямые затраты (итоги)>
Note on J91: <З/п основных рабочих (итоги)>
Note on K91: <Эксплуатация машин (итоги)> <З/п машинистов (итоги)>
Note on H19: <Наименование индекса к позиции>: ОЗП=<Индекс к позиции на ОЗП>; ЭМ=<Индекс к позиции на ЭМ>; ЗПМ=<Индекс к позиции на ЗПМ>; МАТ=<Индекс к позиции на МАТ> <Дополнительные начисления к индексу>
Note on I19: <Общая стоимость ПЗ по позиции для БИМ до начисления НР и СП>
Note on N19: <ТЗ по позиции всего> <ТЗМ по позиции всего>
Note on F1: <Наименование стройки>
Note on F4: <Индекс/ЛН локальной сметы>
Note on E19: <ПЗ по позиции на единицу в базисных ценах> <ОЗП по позиции на единицу в базисных ценах>
Note on F19: <ЭММ по позиции на единицу в базисных ценах> <ЗПМ по позиции на единицу в базисных ценах>
Note on G19: <МАТ по позиции на единицу в базисных ценах><Оборудование на единицу в базисных ценах> <Формула базисной цены единицы>
Note on L19: =IF(<Количество всего (физ. объем) по позиции>*<МАТ по позиции на единицу в базисных ценах с учетом всех к-тов>=0," ",TEXT(,ROUND((<Количество всего (физ. объем) по позиции>*<МАТ по позиции на единицу в базисных ценах с учетом всех к-тов>*<Индекс к позиции на МАТ>),2)))
Note on L91: <Материалы (итоги)>
Note on N91: <Трудозатраты основных рабочих (итоги)> <Трудозатраты машинистов (итоги)>
Note on D7: <Наименование локальной сметы>, <Наименование объекта>
Note on D12: <Итого ФОТ>
Note on A10: <Основание>
Note on C11: <Итого по расчету>