## Лок.См.Расч.Баз.-Инд.Методом
Капитальный ремонт общего имущества многоквартирных домов: ремонт скатной крыши многоквартирного дома, расположенном по адресу: Томская область, г. Томск, ул. Новгородская, дом № 20
СОГЛАСОВАНО: |  |  |  |  | (наименование стройки) | [7 empty] | УТВЕРЖДАЮ:
Подрядчик | [12 empty] | Заказчик
ИНН/КПП / |  |  |  |  | ЛОКАЛЬНЫЙ СМЕТНЫЙ РАСЧЕТ № 02-01-02 |  |  | ИНН/КПП /
(локальная смета)
на монтаж системы антиоблединения
(наименование работ и затрат, наименование объекта)
Основание: проект ЭМ
Сметная стоимость |  | 797663 |  |  | руб.
Средства на оплату труда |  |  | 126220 |  | руб.
Составлен(а) в текущих ценах по состоянию на 2 кв. 2015 года
руб.
№ пп | Шифр и номер позиции и норматива | Наименование работ и затрат, единица измерения | Коли- чество | Стоимость единицы (в базисном уровне цен с учетом всех коэффициентов к позиции) |  |  | Индекс | Общая стоимость (в текущем уровне цен) |  |  |  | Затраты труда рабочих, чел.-ч, не занятых обсл.машин
|  |  |  | всего | экспл.маш. | материалы |  | всего | основная зарплата | экспл.маш. | материалы | на единицу | всего
|  |  |  | осн.зарплата | в т.ч. з/пл. |  |  |  |  | в т.ч. з/пл.
1 | 2 | 3 | 4 | 5 | 6 | 7 | 7 | 8 | 9 | 10 | 12 | 11 | 12
Раздел 1. Монтажные работы
1 | ФЕРм08-03-573-04 | Шкаф (пульт) управления навесной, высота, ширина и глубина: до 600х600х350 мм (Шкаф силовой) 1 шт. 377 руб. НР 85%=100%*0,85 от ФОТ (444 руб.) 231 руб.СП 52%=65%*0,8 от ФОТ (444 руб.) | 1 | 68,25 23,51 | 41,74 3,16 | 3 | 55.499 Шкаф (пульт) управления навесной: ОЗП=16,45; ЭМ=7,77; ЗПМ=16,45; МАТ=4,2 | 733 | 395 | 326 49 | 12.6 | 2,37 0,29 | 2,37 0,29 | НР 85%=100%*0,85 от ФОТ | СП 52%=65%*0,8 от ФОТ | 377 | 231 |  | Шкаф (пульт) управления навесной, высота, ширина и глубина: до 600х600х350 мм (Шкаф силовой) | 1 шт. | 444
2 | ФЕРм08-03-575-01 | Прибор или аппарат 1 шт. 1552 руб. НР 85%=100%*0,85 от ФОТ (1826 руб.) 950 руб.СП 52%=65%*0,8 от ФОТ (1826 руб.) | 10 | 11,51 11,11 |  | 0.4 | 55.501 Прибор или аппарат: ОЗП=16,45; МАТ=6,03 | 1850 | 1826 |  | 24.12 | 1.12 | 11.2 | НР 85%=100%*0,85 от ФОТ | СП 52%=65%*0,8 от ФОТ | 1552 | 950 |  | Прибор или аппарат | 1 шт. | 1826
3 | ФЕРм10-06-037-08 | Ящик для трубных проводок протяжной или коробка, размер: до 200х200 мм 1 шт. 1362 руб. НР 89%=105%*0,85 от ФОТ (1530 руб.) 796 руб.СП 52%=65%*0,8 от ФОТ (1530 руб.) | 10 | 10,9 9,3 | 0.27 | 1.33 | 57.326 Ящик для трубных проводок протяжной или коробка: ОЗП=16,45; ЭМ=7,24; ЗПМ=16,45; МАТ=2,95 | 1590 | 1530 | 22 | 39.24 | 1.09 | 10.9 | НР 89%=105%*0,85 от ФОТ | СП 52%=65%*0,8 от ФОТ | 1362 | 796 |  | Ящик для трубных проводок протяжной или коробка, размер: до 200х200 мм | 1 шт. | 1530
4 | ФЕРм11-04-008-01 | Съемные и выдвижные блоки (модули, ячейки, ТЭЗ), масса: до 5 кг 1 шт. 243 руб. НР 82%=97%*0,85 от ФОТ (296 руб.) 154 руб.СП 52%=65%*0,8 от ФОТ (296 руб.) | 2 | 9,95 8,9 | 0.87 | 0.18 | 58.34 Съемные и выдвижные блоки (модули, ячейки, ТЭЗ), масса: до 30 кг: ОЗП=16,45; ЭМ=11,43; ЗПМ=16,45; МАТ=5,58 | 319 | 296 | 23 | 2.01 | 1.03 | 2.06 | НР 82%=97%*0,85 от ФОТ | СП 52%=65%*0,8 от ФОТ | 243 | 154 |  | Съемные и выдвижные блоки (модули, ячейки, ТЭЗ), масса: до 5 кг | 1 шт. | 296
5 | ФЕРм10-01-039-06 | Реле, ключ, кнопка и др. с подготовкой места установки 1 шт. 397 руб. НР 71%=84%*0,85 от ФОТ (559 руб.) 268 руб.СП 48%=60%*0,8 от ФОТ (559 руб.) | 2 | 17,4 17,06 |  | 0.34 | 57.38 Реле, ключ, кнопка и др. с подготовкой места установки: ОЗП=16,45; МАТ=5,59 | 565 | 559 |  | 3.8 | 2 | 4 | НР 71%=84%*0,85 от ФОТ | СП 48%=60%*0,8 от ФОТ | 397 | 268 |  | Реле, ключ, кнопка и др. с подготовкой места установки | 1 шт. | 559
6 | ФЕРм11-03-001-01 | Приборы, устанавливаемые на металлоконструкциях, щитах и пультах, масса: до 5 кг Регулятор 1 шт. 117 руб. НР 71%=84%*0,85 от ФОТ (165 руб.) 79 руб.СП 48%=60%*0,8 от ФОТ (165 руб.) | 2 | 6,25 5,16 |  | 1.09 | 58.22 Приборы, устанавливаемые на металлоконструкциях, щитах и пультах: ОЗП=16,45; МАТ=2,9 | 171 | 165 |  | 6.32 | 0.52 | 1.04 | НР 71%=84%*0,85 от ФОТ | СП 48%=60%*0,8 от ФОТ | 117 | 79 |  | Приборы, устанавливаемые на металлоконструкциях, щитах и пультах, масса: до 5 кг Регулятор | 1 шт. | 165
7 | ФЕРм08-02-413-06 | Провод, количество проводов в резинобитумной трубке: до 3, сечение провода до 70 мм2 100 м трубок 2474 руб. НР 85%=100%*0,85 от ФОТ (2911 руб.) 1514 руб.СП 52%=65%*0,8 от ФОТ (2911 руб.) | 0.4 | 721,38 430,14 | 199,64 12,15 | 91.6 | 55.320 Провод в резинобитумных трубках: ОЗП=16,45; ЭМ=9,87; ЗПМ=16,45; МАТ=4,29 | 3778 | 2829 | 790 82 | 157.19 | 45,76 0,9 | 18,3 0,36 | НР 85%=100%*0,85 от ФОТ | СП 52%=65%*0,8 от ФОТ | 2474 | 1514 |  | Провод, количество проводов в резинобитумной трубке: до 3, сечение провода до 70 мм2 | 100 м трубок | 2911
8 | ФЕРм08-02-148-01 | Кабель до 35 кВ в проложенных трубах, блоках и коробах, масса 1 м кабеля: до 1 кг 100 м кабеля 12319 руб. НР 85%=100%*0,85 от ФОТ (14493 руб.) 7536 руб.СП 52%=65%*0,8 от ФОТ (14493 руб.) | 8,98 4,68+1,6+2,7 | 187,39 95,43 | 54,4 2,7 | 37.56 | 55.136 Кабели до 35 кв в проложенных трубах, блоках и коробах: ОЗП=16,45; ЭМ=6,09; ЗПМ=16,45; МАТ=6,75 | 19351 | 14098 | 2978 395 | 2276.7 | 9,92 0,2 | 89,08 1,8 | НР 85%=100%*0,85 от ФОТ | СП 52%=65%*0,8 от ФОТ | 12319 | 7536 |  | Кабель до 35 кВ в проложенных трубах, блоках и коробах, масса 1 м кабеля: до 1 кг | 100 м кабеля | 14493
9 | ФЕРм08-02-407-01 | Труба стальная по установленным конструкциям, по стенам с креплением скобами, диаметр: до 25 мм 100 м 11591 руб. НР 85%=100%*0,85 от ФОТ (13637 руб.) 7091 руб.СП 52%=65%*0,8 от ФОТ (13637 руб.) | 3.5 | 595,86 231,62 | 136,2 5,13 | 228.04 | 55.303 Труба стальная по установленным конструкциям, по стенам с креплением скобами: ОЗП=16,45; ЭМ=9,06; ЗПМ=16,45; МАТ=7,44 | 23600 | 13341 | 4322 296 | 5938.16 | 24,64 0,38 | 86,24 1,33 | НР 85%=100%*0,85 от ФОТ | СП 52%=65%*0,8 от ФОТ | 11591 | 7091 |  | Труба стальная по установленным конструкциям, по стенам с креплением скобами, диаметр: до 25 мм | 100 м | 13637
10 | ФЕРм08-02-148-01 | Кабель до 35 кВ в проложенных трубах, блоках и коробах, масса 1 м кабеля: до 1 кг 100 м кабеля 4796 руб. НР 85%=100%*0,85 от ФОТ (5642 руб.) 2934 руб.СП 52%=65%*0,8 от ФОТ (5642 руб.) | 3.5 | 187,39 95,43 | 54,4 2,7 | 37.56 | 55.136 Кабели до 35 кв в проложенных трубах, блоках и коробах: ОЗП=16,45; ЭМ=6,09; ЗПМ=16,45; МАТ=6,75 | 7537 | 5494 | 1157 148 | 887.36 | 9,92 0,2 | 34,72 0,7 | НР 85%=100%*0,85 от ФОТ | СП 52%=65%*0,8 от ФОТ | 4796 | 2934 |  | Кабель до 35 кВ в проложенных трубах, блоках и коробах, масса 1 м кабеля: до 1 кг | 100 м кабеля | 5642
11 | ФЕРм11-06-002-02 | Электрические проводки в щитах и пультах: малогабаритных 100 м 245 руб. НР 71%=84%*0,85 от ФОТ (345 руб.) 166 руб.СП 48%=60%*0,8 от ФОТ (345 руб.) | 0.15 | 147,19 137,52 |  | 9.67 | 58.52 Электрические проводки в щитах и пультах: ОЗП=16,45; МАТ=3,77 | 349 | 345 |  | 5.47 | 12.4 | 1.86 | НР 71%=84%*0,85 от ФОТ | СП 48%=60%*0,8 от ФОТ | 245 | 166 |  | Электрические проводки в щитах и пультах: малогабаритных | 100 м | 345
12 | ФЕРм08-02-163-01 | Заделка концевая с термоусаживающимися полиэтиленовыми перчатками для 3-4-жильного кабеля с бумажной изоляцией напряжением до 1 кВ, сечение одной жилы: до 35 мм2 1 шт. 1482 руб. НР 85%=100%*0,85 от ФОТ (1744 руб.) 907 руб.СП 52%=65%*0,8 от ФОТ (1744 руб.) | 10 | 14,75 10,58 |  | 4.17 | 55.161 Заделки концевые с термоусаживающимися полиэтиленовыми перчатками: ОЗП=16,45; МАТ=8,31 | 2093 | 1744 |  | 346.53 | 1.1 | 11 | НР 85%=100%*0,85 от ФОТ | СП 52%=65%*0,8 от ФОТ | 1482 | 907 |  | Заделка концевая с термоусаживающимися полиэтиленовыми перчатками для 3-4-жильного кабеля с бумажной изоляцией напряжением до 1 кВ, сечение одной жилы: до 35 мм2 | 1 шт. | 1744
13 | ФЕРм08-02-472-09 | Проводник заземляющий открыто по строительным основаниям: из круглой стали диаметром 12 мм 100 м 280 руб. НР 85%=100%*0,85 от ФОТ (329 руб.) 171 руб.СП 52%=65%*0,8 от ФОТ (329 руб.) | 0.1 | 374,79 200,22 | 69,36 2,57 | 105.21 | 55.350 Проводник заземляющий открыто по строительным основаниям: ОЗП=16,45; ЭМ=8,32; ЗПМ=16,45; МАТ=3,63 | 426 | 329 | 58 | 38.19 | 21,3 0,19 | 2,13 0,02 | НР 85%=100%*0,85 от ФОТ | СП 52%=65%*0,8 от ФОТ | 280 | 171 |  | Проводник заземляющий открыто по строительным основаниям: из круглой стали диаметром 12 мм | 100 м | 329
14 | ФЕРм08-02-472-08 | Проводник заземляющий открыто по строительным основаниям: из круглой стали диаметром 8 мм 100 м 11186 руб. НР 85%=100%*0,85 от ФОТ (13160 руб.) 6843 руб.СП 52%=65%*0,8 от ФОТ (13160 руб.) | 4.2 | 541,57 188,94 | 51,62 1,49 | 301.01 | 55.350 Проводник заземляющий открыто по строительным основаниям: ОЗП=16,45; ЭМ=8,32; ЗПМ=16,45; МАТ=3,63 | 19454 | 13061 | 1805 99 | 4589.2 | 20,1 0,11 | 84,42 0,46 | НР 85%=100%*0,85 от ФОТ | СП 52%=65%*0,8 от ФОТ | 11186 | 6843 |  | Проводник заземляющий открыто по строительным основаниям: из круглой стали диаметром 8 мм | 100 м | 13160
15 | ФЕРм08-02-472-08 | Проводник заземляющий открыто по строительным основаниям: из круглой стали диаметром 8 мм 100 м 5593 руб. НР 85%=100%*0,85 от ФОТ (6580 руб.) 3422 руб.СП 52%=65%*0,8 от ФОТ (6580 руб.) | 2.1 | 541,57 188,94 | 51,62 1,49 | 301.01 | 55.350 Проводник заземляющий открыто по строительным основаниям: ОЗП=16,45; ЭМ=8,32; ЗПМ=16,45; МАТ=3,63 | 9724 | 6531 | 899 49 | 2294.6 | 20,1 0,11 | 42,21 0,23 | НР 85%=100%*0,85 от ФОТ | СП 52%=65%*0,8 от ФОТ | 5593 | 3422 |  | Проводник заземляющий открыто по строительным основаниям: из круглой стали диаметром 8 мм | 100 м | 6580
16 | ФССЦ-101-1627 | Сталь листовая углеродистая обыкновенного качества марки ВСт3пс5 толщиной: 4-6 мм т | -0.084 | 5763 |  | 5763 | Сталь листовая углеродистая обыкновенного качества марки ВСт3пс5 толщиной:4-6 мм; МАТ=5,264 | -2548 |  |  | -2548.26 | [7 empty] | Сталь листовая углеродистая обыкновенного качества марки ВСт3пс5 толщиной: 4-6 мм | т | 0
17 | ФЕРм08-02-472-01 | Заземлитель горизонтальный из стали: круглой диаметром 12 мм 100 м 6515 руб. НР 85%=100%*0,85 от ФОТ (7665 руб.) 3986 руб.СП 52%=65%*0,8 от ФОТ (7665 руб.) | 2.58 | 260,58 178,6 | 56,41 1,89 | 25.57 | 55.349 Проводник заземляющий скрыто в подливке пола из стали: ОЗП=16,45; ЭМ=8,57; ЗПМ=16,45; МАТ=3,65 | 9075 | 7583 | 1251 82 | 240.79 | 19 0,14 | 49,02 0,36 | НР 85%=100%*0,85 от ФОТ | СП 52%=65%*0,8 от ФОТ | 6515 | 3986 |  | Заземлитель горизонтальный из стали: круглой диаметром 12 мм | 100 м | 7665
18 | ФЕРм10-05-001-04 | Замена существующей антенны с демонтажом ранее установленной антенны и разъема кабеля снижения, подъем и установка мачты и новой антенны, прокладка и разделка кабеля снижения от антенны до головной усилительной станции, полный цикл измерений по каждому каналу качества изображения на антенну, для: 1-5 каналов 1 антенна 19937 руб. НР 82%=97%*0,85 от ФОТ (24313 руб.) 12643 руб.СП 52%=65%*0,8 от ФОТ (24313 руб.) | 6 | 251,26 246,33 |  | 4.93 | 57.204 Настройка крупных систем коллективного приёма телевидения (КСКПТ): ОЗП=16,45; МАТ=5,58 | 24480 | 24313 |  | 165.06 | 23.8 | 142.8 | НР 82%=97%*0,85 от ФОТ | СП 52%=65%*0,8 от ФОТ | 19937 | 12643 |  | Замена существующей антенны с демонтажом ранее установленной антенны и разъема кабеля снижения, подъем и установка мачты и новой антенны, прокладка и разделка кабеля снижения от антенны до головной усилительной станции, полный цикл измерений по каждому каналу качества изображения на антенну, для: 1-5 каналов | 1 антенна | 24313
Итого прямые затраты по разделу в ценах 2001г. | [7 empty] | 10389 | 5741 | 1761 73 | 2888 |  | 593,35 5,55
Итого прямые затраты по разделу с учетом индексов, в текущих ценах | [7 empty] | 122546 | 94439 | 13631 1200 | 14477 |  | 593,35 5,55
Накладные расходы | [7 empty] | 80466
Сметная прибыль | [7 empty] | 49690
Итого по разделу 1 Монтажные работы | [7 empty] | 252702 |  |  |  |  | 593,35 5,55
Раздел 2. Строительные работы
19 | ФЕРр68-12-4 | Разборка покрытий и оснований: асфальтобетонных с помощью молотков отбойных 100 м3 конструкций 8231 руб. НР 93%=109%*0,85 от ФОТ (8850 руб.) 4248 руб.СП 48%=60%*0,8 от ФОТ (8850 руб.) | 0.22 | 6008,44 2022,24 | 3986,2 423,83 |  | 93.23 Разборка покрытий и оснований: асфальтобетонных с помощью молотков отбойных: ОЗП=16,45; ЭМ=8,84; ЗПМ=16,45 | 15073 | 7320 | 7753 1530 |  | 243,35 41,39 | 53,54 9,11 | НР 93%=109%*0,85 от ФОТ | СП 48%=60%*0,8 от ФОТ | 8231 | 4248 |  | Разборка покрытий и оснований: асфальтобетонных с помощью молотков отбойных | 100 м3 конструкций | 8850
20 | ФЕР01-02-057-02 | Разработка грунта вручную в траншеях глубиной до 2 м без креплений с откосами, группа грунтов: 2 100 м3 грунта 7149 руб. НР 64%=84%*(0,85*0,9) от ФОТ (11170 руб.) 3463 руб.СП 31%=45%*(0,8*0,85) от ФОТ (11170 руб.) | 0.565 | 1201,2 1201,2 |  |  | 1.181 Разработка грунта вручную в траншеях, копание ям вручную без креплений для стоек и столбов: ОЗП=16,45 | 11170 | 11170 |  |  | 154 | 87.01 | НР 64%=84%*(0,85*0,9) от ФОТ | СП 31%=45%*(0,8*0,85) от ФОТ | 7149 | 3463 |  | Разработка грунта вручную в траншеях глубиной до 2 м без креплений с откосами, группа грунтов: 2 | 100 м3 грунта | 11170
21 | ФЕР01-02-061-02 | Засыпка вручную траншей, пазух котлованов и ям, группа грунтов: 2 100 м3 грунта 4337 руб. НР 64%=84%*(0,85*0,9) от ФОТ (6777 руб.) 2101 руб.СП 31%=45%*(0,8*0,85) от ФОТ (6777 руб.) | 0.565 | 729 729 |  |  | 1.183 Погрузка вручную неуплотненного мерзлого грунта в транспортные средства из штабелей и отвалов, засыпка вручную траншей, пазух котлованов и ям: ОЗП=16,45 | 6777 | 6777 |  |  | 97.2 | 54.92 | НР 64%=84%*(0,85*0,9) от ФОТ | СП 31%=45%*(0,8*0,85) от ФОТ | 4337 | 2101 |  | Засыпка вручную траншей, пазух котлованов и ям, группа грунтов: 2 | 100 м3 грунта | 6777
22 | ФЕР27-04-001-02 | Устройство подстилающих и выравнивающих слоев оснований: из песчано-гравийной смеси, дресвы 100 м3 материала основания (в плотном теле) 2139 руб. НР 114%=149%*(0,85*0,9) от ФОТ (1876 руб.) 1219 руб.СП 65%=95%*(0,8*0,85) от ФОТ (1876 руб.) | 0,3616 226*0,8*0,2/100 | 2381,84 126,07 | 2238,69 187,94 | 17.08 | 27.40 Устройство подстилающих и выравнивающих слоев оснований: из песчано-гравийной смеси, дресвы: ОЗП=16,45; ЭМ=9,4; ЗПМ=16,45; МАТ=11,48 | 8439 | 757 | 7614 1119 | 70.9 | 15,72 14,81 | 5,68 5,36 | НР 114%=149%*(0,85*0,9) от ФОТ | СП 65%=95%*(0,8*0,85) от ФОТ | 2139 | 1219 |  | Устройство подстилающих и выравнивающих слоев оснований: из песчано-гравийной смеси, дресвы | 100 м3 материала основания (в плотном теле) | 1876
23 | ФССЦ-408-0200 | Смесь песчано-гравийная природная м3 | 44,1152 36,16*1,22 | 60 |  | 60 | Смесь песчано-гравийная природная; МАТ=10,761 | 28484 |  |  | 28483.42 | [7 empty] | Смесь песчано-гравийная природная | м3 | 0
24 | ФЕР27-06-020-01 | Устройство покрытия толщиной 4 см из горячих асфальтобетонных смесей плотных мелкозернистых типа АБВ, плотность каменных материалов: 2,5-2,9 т/м3 1000 м2 покрытия 2138 руб. НР 114%=149%*(0,85*0,9) от ФОТ (1875 руб.) 1219 руб.СП 65%=95%*(0,8*0,85) от ФОТ (1875 руб.) | 0.1808 | 46666,3 368,45 | 2386,22 262,54 | 43911.63 | 27.116 Устройство покрытий из горячих асфальтобетонных смесей: ОЗП=16,45; ЭМ=9,95; ЗПМ=16,45; МАТ=6,37 | 55961 | 1102 | 4288 773 | 50572.85 | 38,3 19,08 | 6,92 3,45 | НР 114%=149%*(0,85*0,9) от ФОТ | СП 65%=95%*(0,8*0,85) от ФОТ | 2138 | 1219 |  | Устройство покрытия толщиной 4 см из горячих асфальтобетонных смесей плотных мелкозернистых типа АБВ, плотность каменных материалов: 2,5-2,9 т/м3 | 1000 м2 покрытия | 1875
25 | ФЕР27-06-021-01 ПЗ=12 ОЗП=12 ЭМ=12 ЗПМ=12 МАТ=12 ТЗ=12 ТЗМ=12 | На каждые 0,5 см изменения толщины покрытия добавлять или исключать: к расценке 27-06-020-01 1000 м2 покрытия КОЭФ. К ПОЗИЦИИ: Всего толщ. 10 см ПЗ=12 (ОЗП=12; ЭМ=12 к расх.; ЗПМ=12; МАТ=12 к расх.; ТЗ=12; ТЗМ=12) 38 руб. НР 114%=149%*(0,85*0,9) от ФОТ (33 руб.) 21 руб.СП 65%=95%*(0,8*0,85) от ФОТ (33 руб.) | 0.1808 | 65706,48 10,44 | 37.2 | 65658.84 | 27.116 Устройство покрытий из горячих асфальтобетонных смесей: ОЗП=16,45; ЭМ=9,95; ЗПМ=16,45; МАТ=6,37 | 75721 | 33 | 70 | 75619.02 | 1.08 | 0.2 | НР 114%=149%*(0,85*0,9) от ФОТ | СП 65%=95%*(0,8*0,85) от ФОТ | 38 | 21 | КОЭФ. К ПОЗИЦИИ: Всего толщ. 10 см ПЗ=12 (ОЗП=12; ЭМ=12 к расх.; ЗПМ=12; МАТ=12 к расх.; ТЗ=12; ТЗМ=12) | На каждые 0,5 см изменения толщины покрытия добавлять или исключать: к расценке 27-06-020-01 | 1000 м2 покрытия | 33
Итого прямые затраты по разделу в ценах 2001г. | [7 empty] | 26238 | 1651 | 2125 208 | 22463 |  | 208,27 17,92
Итого прямые затраты по разделу с учетом индексов, в текущих ценах | [7 empty] | 201625 | 27159 | 19725 3422 | 154742 |  | 208,27 17,92
Накладные расходы | [7 empty] | 24031
Сметная прибыль | [7 empty] | 12272
Итого по разделу 2 Строительные работы | [7 empty] | 237928 |  |  |  |  | 208,27 17,92
Раздел 3. Оборудование
26 | ТССЦо-604-0021-00033 | Щиты распределительные навесные ЩРН-24, размер корпуса 350x300x125 мм 1030,56/3,83=269,08 шт | 1 | 269.08 |  |  | Индекс на оборудование; МАТ=3,83 | 1030 | [10 empty] | Щиты распределительные навесные ЩРН-24, размер корпуса 350x300x125 мм 1030,56/3,83=269,08 | шт | 0
27 | ТССЦо-604-0001-00060 | Выключатель автоматический дифференциальный АД-12 2Р 10-40А ИЭК 683,88/3,83= 178,56 шт | 6 | 178.56 |  |  | Индекс на оборудование; МАТ=3,83 | 4102 | [10 empty] | Выключатель автоматический дифференциальный АД-12 2Р 10-40А ИЭК 683,88/3,83= 178,56 | шт | 0
28 | ТССЦо-604-0031-00004 | Выключатель нагрузки ВН-32 4р 20-40А 365,30/3,83= 95,38 шт | 1 | 95.38 |  |  | Индекс на оборудование; МАТ=3,83 | 364 | [10 empty] | Выключатель нагрузки ВН-32 4р 20-40А 365,30/3,83= 95,38 | шт | 0
29 | ТССЦо-638-0040-00003 | Таймер цифровой ТЭ15 16А 230В на дин-рейку 985,95/3,83= 257,43 шт. | 1 | 257.43 |  |  | Индекс на оборудование; МАТ=3,83 | 984 | [10 empty] | Таймер цифровой ТЭ15 16А 230В на дин-рейку 985,95/3,83= 257,43 | шт. | 0
30 | ТССЦо-610-0015-00066 | Реле промежуточное Finder 553380240010 с тремя перекидными контактами, 10А 441,43/3,83=115,26 шт | 4 | 115.26 |  |  | Индекс на оборудование; МАТ=3,83 | 1766 | [10 empty] | Реле промежуточное Finder 553380240010 с тремя перекидными контактами, 10А 441,43/3,83=115,26 | шт | 0
31 | ТССЦо-604-0005-00005 | Контактор КМИ-11810, 18А, 220В 468,56/3,83=122,34 шт | 2 | 122.34 |  |  | Индекс на оборудование; МАТ=3,83 | 938 | [10 empty] | Контактор КМИ-11810, 18А, 220В 468,56/3,83=122,34 | шт | 0
32 | Прайс Овен | Измеритель- регулятор температуры 2ТРМ1 4307/1,18/3,83=953 шт | 2 | 953 |  |  | Индекс на оборудование; МАТ=3,83 | 7300 | [10 empty] | Измеритель- регулятор температуры 2ТРМ1 4307/1,18/3,83=953 | шт | 0
33 | ТССЦо-610-0002-00018 | Датчик температуры (термопреобразователь) с унифицированным выходным сигналом ТС5008 3926,93/3,83=1025,31 шт | 2 | 1025.31 |  |  | Индекс на оборудование; МАТ=3,83 | 7855 | [10 empty] | Датчик температуры (термопреобразователь) с унифицированным выходным сигналом ТС5008 3926,93/3,83=1025,31 | шт | 0
Итого прямые затраты по разделу в ценах 2001г. | [7 empty] | 6355
Итого прямые затраты по разделу с учетом индексов, в текущих ценах | [7 empty] | 24340
Итого по разделу 3 Оборудование | [7 empty] | 24340
Раздел 4. Материалы
34 | ФССЦ-509-2644 | DIN-рейка металлическая ТН 35/7,5 длиной 1000 мм 100 шт. | 0.03 | 985 |  | 985 | Полоса монтажная сейсмостойкая:DIN-рейка металлическая ТН 35/7,5 длиной 1000 мм; МАТ=11,458 | 344 |  |  | 338.58 | [7 empty] | DIN-рейка металлическая ТН 35/7,5 длиной 1000 мм | 100 шт. | 0
35 | ФССЦ-501-8511 | Кабель силовой с медными жилами с поливинилхлоридной изоляцией и оболочкой, не распространяющий горение, с низким дымо- и газовыделением марки: ВВГнг-LS, с числом жил - 5 и сечением 16 мм2 1000 м | 0.04 | 69309.47 |  | 69309.47 | Кабель силовой с медными жилами с поливинилхлоридной изоляцией и оболочкой, не распространяющий горение, с низким дымо- и газовыделением марки ВВГнг-LS, с числом жил - 5 и сечением 16 мм2; МАТ=7,199 | 19956 |  |  | 19958.35 | [7 empty] | Кабель силовой с медными жилами с поливинилхлоридной изоляцией и оболочкой, не распространяющий горение, с низким дымо- и газовыделением марки: ВВГнг-LS, с числом жил - 5 и сечением 16 мм2 | 1000 м | 0
36 | Прайс Весь город Томск | Саморегулирующая нагревательная лента HS-FSR2-CT 31Вт/м 430/1,18/5,58= 65,31 м | 270 | 65.31 |  | 65.31 | Индекс на материал; МАТ=5,58 | 98398 |  |  | 98396.05 | [7 empty] | Саморегулирующая нагревательная лента HS-FSR2-CT 31Вт/м 430/1,18/5,58= 65,31 | м | 0
37 | Прайс Kima | Нагревательный кабель Kima Strong Hudmo 117м 17410/1,18/117/5,58=22,60 м | 468 | 22.6 |  | 22.6 | Индекс на материал; МАТ=5,58 | 59020 |  |  | 59018.54 | [7 empty] | Нагревательный кабель Kima Strong Hudmo 117м 17410/1,18/117/5,58=22,60 | м | 0
38 | ФССЦ-501-8508 | Кабель силовой с медными жилами с поливинилхлоридной изоляцией и оболочкой, не распространяющий горение, с низким дымо- и газовыделением марки: ВВГнг-LS, с числом жил - 5 и сечением 4 мм2 1000 м | 0.21 | 18047.85 |  | 18047.85 | Кабель силовой с медными жилами с поливинилхлоридной изоляцией и оболочкой, не распространяющий горение, с низким дымо- и газовыделением марки ВВГнг-LS, с числом жил - 5 и сечением 4 мм2; МАТ=7,994 | 30297 |  |  | 30297.65 | [7 empty] | Кабель силовой с медными жилами с поливинилхлоридной изоляцией и оболочкой, не распространяющий горение, с низким дымо- и газовыделением марки: ВВГнг-LS, с числом жил - 5 и сечением 4 мм2 | 1000 м | 0
39 | ФССЦ-501-8483 | Кабель силовой с медными жилами с поливинилхлоридной изоляцией и оболочкой, не распространяющий горение, с низким дымо- и газовыделением марки: ВВГнг-LS, с числом жил - 3 и сечением 2,5 мм2 1000 м | 0.2 | 6920.41 |  | 6920.41 | Кабель силовой с медными жилами с поливинилхлоридной изоляцией и оболочкой, не распространяющий горение, с низким дымо- и газовыделением марки ВВГнг-LS, с числом жил - 3 и сечением 2,5 мм2; МАТ=8,421 | 11655 |  |  | 11655.35 | [7 empty] | Кабель силовой с медными жилами с поливинилхлоридной изоляцией и оболочкой, не распространяющий горение, с низким дымо- и газовыделением марки: ВВГнг-LS, с числом жил - 3 и сечением 2,5 мм2 | 1000 м | 0
40 | ФССЦ-501-8482 | Кабель силовой с медными жилами с поливинилхлоридной изоляцией и оболочкой, не распространяющий горение, с низким дымо- и газовыделением марки: ВВГнг-LS, с числом жил - 3 и сечением 1,5 мм2 1000 м | 0.1 | 4832.12 |  | 4832.12 | Кабель силовой с медными жилами с поливинилхлоридной изоляцией и оболочкой, не распространяющий горение, с низким дымо- и газовыделением марки ВВГнг-LS, с числом жил - 3 и сечением 1,5 мм2; МАТ=8,343 | 4030 |  |  | 4031.44 | [7 empty] | Кабель силовой с медными жилами с поливинилхлоридной изоляцией и оболочкой, не распространяющий горение, с низким дымо- и газовыделением марки: ВВГнг-LS, с числом жил - 3 и сечением 1,5 мм2 | 1000 м | 0
41 | ФССЦ-502-0493 | Провода силовые для электрических установок на напряжение до 450 В с медной жилой марки: ПВ1, сечением 1 мм2 1000 м | 0.03 | 963.6 |  | 963.6 | Провода силовые для электрических установок на напряжение до 450 В с медной жилой марки ПВ1, сечением 1 мм2; МАТ=5,51 | 160 |  |  | 159.28 | [7 empty] | Провода силовые для электрических установок на напряжение до 450 В с медной жилой марки: ПВ1, сечением 1 мм2 | 1000 м | 0
42 | ФССЦ-502-0501 | Провода силовые для электрических установок на напряжение до 450 В с медной жилой марки: ПВ1, сечением 6 мм2 1000 м | 0.012 | 4645.43 |  | 4645.43 | Провода силовые для электрических установок на напряжение до 450 В с медной жилой марки ПВ1, сечением 6 мм2; МАТ=6,217 | 348 |  |  | 346.57 | [7 empty] | Провода силовые для электрических установок на напряжение до 450 В с медной жилой марки: ПВ1, сечением 6 мм2 | 1000 м | 0
43 | Прайс Heat Sistems | Концевая заделка KMT/R 260/1,18/5,58=39,49 шт | 10 | 39.49 |  | 39.49 | Индекс на материал; МАТ=5,58 | 2204 |  |  | 2203.54 | [7 empty] | Концевая заделка KMT/R 260/1,18/5,58=39,49 | шт | 0
44 | Прайс Els Spelsberg | Коробка соединительная Abox 100/S 428,80/1,18/5,58=65,12 шт | 10 | 65.12 |  | 65.12 | Индекс на материал; МАТ=5,58 | 3633 |  |  | 3633.7 | [7 empty] | Коробка соединительная Abox 100/S 428,80/1,18/5,58=65,12 | шт | 0
45 | ФССЦ-103-0344 | Трубы стальные бесшовные, горячедеформированные со снятой фаской из стали марок 15, 20, 25, наружным диаметром: 32 мм, толщина стенки 2,5 мм м | 350 | 18.83 |  | 18.83 | Трубы стальные бесшовные, горячедеформированные со снятой фаской из стали марок 15, 20, 25, наружным диаметром:32 мм, толщина стенки 2,5 мм; МАТ=5,72 | 37701 |  |  | 37697.66 | [7 empty] | Трубы стальные бесшовные, горячедеформированные со снятой фаской из стали марок 15, 20, 25, наружным диаметром: 32 мм, толщина стенки 2,5 мм | м | 0
46 | ФССЦ-103-2403 | Трубы гибкие гофрированные из самозатухающего ПВХ-пластиката легкого типа диаметром 32 мм м | 40 | 3.46 |  | 3.46 | Трубы гибкие гофрированные из самозатухающего ПВХ-пластиката легкого типа диаметром 32 мм; МАТ=3,051 | 421 |  |  | 422.26 | [7 empty] | Трубы гибкие гофрированные из самозатухающего ПВХ-пластиката легкого типа диаметром 32 мм | м | 0
47 | ФССЦ-101-1613 | Сталь круглая углеродистая обыкновенного качества марки ВСт3пс5-1 диаметром: 8 мм т | 0.083 | 5230.01 |  | 5230.01 | Сталь круглая углеродистая обыкновенного качества марки ВСт3пс5-1 диаметром:8 мм; МАТ=5,541 | 2405 |  |  | 2405.3 | [7 empty] | Сталь круглая углеродистая обыкновенного качества марки ВСт3пс5-1 диаметром: 8 мм | т | 0
48 | ФССЦ-101-1619 | Сталь круглая углеродистая обыкновенного качества марки ВСт3пс5-1 диаметром: 18 мм т | 0,4234 0,4076+0,0158 | 5230.01 |  | 5230.01 | Сталь круглая углеродистая обыкновенного качества марки ВСт3пс5-1 диаметром 18 мм; МАТ=5,475 | 12122 |  |  | 12123.76 | [7 empty] | Сталь круглая углеродистая обыкновенного качества марки ВСт3пс5-1 диаметром: 18 мм | т | 0
Итого прямые затраты по разделу в ценах 2001г. | [7 empty] | 47178 |  |  | 47178
Итого прямые затраты по разделу с учетом индексов, в текущих ценах | [7 empty] | 282693 |  |  | 282693
Итого по разделу 4 Материалы | [7 empty] | 282693
Итого прямые затраты по смете в ценах 2001г. | [7 empty] | 90160 | 7392 | 3886 281 | 72529 |  | 801,62 23,47
Итого прямые затраты по смете с учетом индексов, в текущих ценах | [7 empty] | 631204 | 121598 | 33356 4622 | 451912 |  | 801,62 23,47
Накладные расходы | [7 empty] | 104497
Сметная прибыль | [7 empty] | 61962
Итоги по смете:
Итого Строительные работы | [7 empty] | 237928 |  |  |  |  | 208,27 17,92
Итого Монтажные работы | [7 empty] | 535395 |  |  |  |  | 593,35 5,55
Итого Оборудование | [7 empty] | 24340
Итого | [7 empty] | 797663 |  |  |  |  | 801,62 23,47
В том числе:
Материалы | [7 empty] | 451912
Машины и механизмы | [7 empty] | 33356
ФОТ | [7 empty] | 126220
Оборудование | [7 empty] | 24340
Накладные расходы | [7 empty] | 104497
Сметная прибыль | [7 empty] | 61962
ВСЕГО по смете | [7 empty] | 797663 |  |  |  |  | 801,62 23,47
|  | Составила:____________________________Л.Кузьмина |  |  | Проверил:____________________________
Note on A4: <подпись 240 значение> <подпись 240 атрибут 800 значение> ИНН/КПП <подпись 240 атрибут 830 значение>/<подпись 240 атрибут 840 значение>
Note on F4: <Индекс/ЛН локальной сметы>
Note on I4: <подпись 230 значение> <подпись 230 атрибут 800 значение> ИНН/КПП <подпись 230 атрибут 830 значение>/<подпись 230 атрибут 840 значение>
Note on D7: <Наименование локальной сметы>, <Наименование объекта>
Note on A10: <Основание>
Note on C11: <Итого по расчету>
Note on D12: <Итого ФОТ>
Note on A19: <Номер позиции по смете>
Note on B19: <Обоснование (код) позиции> ПЗ=<К-т к позиции на прямые затраты> ОЗП=<К-т к позиции на основную з/п> ЭМ=<К-т к позиции на эксплуатацию машин> ЗПМ=<К-т к позиции на з/п машинистов> МАТ=<К-т к позиции на материалы> ТЗ=<К-т к позиции на трудозатраты рабочих> ТЗМ=<К-т к позиции на трудозатраты механизаторов> <Примечание>
Note on C19: =INDIRECT("AF"&ROW())&Char(10)&INDIRECT("AG"&ROW())&IF(INDIRECT("AE"&ROW())="", "", Char(10)&INDIRECT("AE"&ROW()))&IF(INDIRECT("AC"&ROW())="", "", Char(10)&INDIRECT("AC"&ROW())&" руб. "&INDIRECT("AA"&ROW())&" ("&INDIRECT("AI"&ROW())&" руб.)")&IF(INDIRECT("AD"&ROW())="", "", Char(10)&INDIRECT("AD"&ROW())&" руб."&INDIRECT("AB"&ROW())&" ("&INDIRECT("AI"&ROW())&" руб.)")&Char(10)&Char(10)<Пустой идентификатор>
Note on D19: <Количество всего (физ. объем) по позиции> <Формула расчета физ. объема>
Note on E19: <ПЗ по позиции на единицу в базисных ценах с учетом всех к-тов> <ОЗП по позиции на единицу в базисных ценах с учетом всех к-тов>
Note on F19: <ЭММ по позиции на единицу в базисных ценах с учетом всех к-тов> <ЗПМ по позиции на единицу в базисных ценах с учетом всех к-тов>
Note on G19: <МАТ по позиции на единицу в базисных ценах с учетом всех к-тов>
Note on H19: <Наименование индекса к позиции>: ОЗП=<Индекс к позиции на ОЗП>; ЭМ=<Индекс к позиции на ЭМ>; ЗПМ=<Индекс к позиции на ЗПМ>; МАТ=<Индекс к позиции на МАТ> <Дополнительные начисления к индексу>
Note on I19: <Общая стоимость ПЗ по позиции для БИМ до начисления НР и СП>
Note on J19: <Общая стоимость ОЗП по позиции для БИМ до начисления НР и СП>
Note on K19: <Общая стоимость ЭММ по позиции для БИМ до начисления НР и СП> <Общая стоимость ЗПМ по позиции для БИМ до начисления НР и СП>
Note on L19: =IF(<Количество всего (физ. объем) по позиции>*<МАТ по позиции на единицу в базисных ценах с учетом всех к-тов>=0," ",TEXT(,ROUND((<Количество всего (физ. объем) по позиции>*<МАТ по позиции на единицу в базисных ценах с учетом всех к-тов>*<Индекс к позиции на МАТ>),2)))
Note on M19: <ТЗ по позиции на единицу> <ТЗМ по позиции на единицу>
Note on N19: <ТЗ по позиции всего> <ТЗМ по позиции всего>
Note on AA19: <Строка задания НР для БИМ>
Note on AB19: <Строка задания СП для БИМ>
Note on AC19: <Сумма НР по позиции для БИМ>
Note on AD19: <Сумма СП по позиции для БИМ>
Note on AE19: <Обоснование коэффициентов>
Note on AF19: <Наименование (текстовая часть) расценки>
Note on AG19: <Ед. измерения по расценке>
Note on AH19: <Формула расчета стоимости единицы>
Note on AI19: =<Общая стоимость ОЗП по позиции для БИМ до начисления НР и СП>+<Общая стоимость ЗПМ по позиции для БИМ до начисления НР и СП>
Note on A88: <Текстовая часть (итоги)>
Note on I88: <Прямые затраты (итоги)>
Note on J88: <З/п основных рабочих (итоги)>
Note on K88: <Эксплуатация машин (итоги)> <З/п машинистов (итоги)>
Note on L88: <Материалы (итоги)>
Note on N88: <Трудозатраты основных рабочих (итоги)> <Трудозатраты машинистов (итоги)>
Note on C107: ______________<Составил>
Note on F107: ______________<Проверил>

## Лист1
Капитальный ремонт многоквартирного дома, расположенном по адресу: Томская область, г. Томск, ул. Новгородская, дом № 20
СОГЛАСОВАНО: |  |  |  |  | (наименование стройки) | [7 empty] | УТВЕРЖДАЮ:
Подрядчик | [12 empty] | Заказчик
ИНН/КПП / |  |  |  |  | ЛОКАЛЬНЫЙ СМЕТНЫЙ РАСЧЕТ № 02-01-02 |  |  | ИНН/КПП /
(локальная смета)
Антиобледенение
(наименование работ и затрат, наименование объекта)
Основание: проект ЭМ
Сметная стоимость |  | 960066.88 |  |  | руб.
Средства на оплату труда |  |  | 126220 |  | руб.
Составлен(а) в текущих ценах по состоянию на 2 кв. 2015 года
руб.
№ пп | Шифр и номер позиции и норматива | Наименование работ и затрат, единица измерения | Коли- чество | Стоимость единицы (в базисном уровне цен с учетом всех коэффициентов к позиции) |  |  | Индекс | Общая стоимость (в текущем уровне цен) |  |  |  | Затраты труда рабочих, чел.-ч, не занятых обсл.машин
|  |  |  | всего | экспл.маш. | материалы |  | всего | основная зарплата | экспл.маш. | материалы | на единицу | всего
|  |  |  | осн.зарплата | в т.ч. з/пл. |  |  |  |  | в т.ч. з/пл.
1 | 2 | 3 | 4 | 5 | 6 | 7 | 7 | 8 | 9 | 10 | 12 | 11 | 12
Раздел 1. Монтажные работы
1 | ФЕРм08-03-573-04 | Шкаф (пульт) управления навесной, высота, ширина и глубина: до 600х600х350 мм (Шкаф силовой) 1 шт. 377 руб. НР 85%=100%*0,85 от ФОТ (444 руб.) 231 руб.СП 52%=65%*0,8 от ФОТ (444 руб.) | 1 | 68,25 23,51 | 41,74 3,16 | 3 | 55.499 Шкаф (пульт) управления навесной: ОЗП=16,45; ЭМ=7,77; ЗПМ=16,45; МАТ=4,2 | 733 | 395 | 326 49 | 12.6 | 2,37 0,29 | 2,37 0,29
2 | ФЕРм08-03-575-01 | Прибор или аппарат 1 шт. 1552 руб. НР 85%=100%*0,85 от ФОТ (1826 руб.) 950 руб.СП 52%=65%*0,8 от ФОТ (1826 руб.) | 10 | 11,51 11,11 |  | 0.4 | 55.501 Прибор или аппарат: ОЗП=16,45; МАТ=6,03 | 1850 | 1826 |  | 24.12 | 1.12 | 11.2
3 | ФЕРм10-06-037-08 | Ящик для трубных проводок протяжной или коробка, размер: до 200х200 мм 1 шт. 1362 руб. НР 89%=105%*0,85 от ФОТ (1530 руб.) 796 руб.СП 52%=65%*0,8 от ФОТ (1530 руб.) | 10 | 10,9 9,3 | 0.27 | 1.33 | 57.326 Ящик для трубных проводок протяжной или коробка: ОЗП=16,45; ЭМ=7,24; ЗПМ=16,45; МАТ=2,95 | 1590 | 1530 | 22 | 39.24 | 1.09 | 10.9
4 | ФЕРм11-04-008-01 | Съемные и выдвижные блоки (модули, ячейки, ТЭЗ), масса: до 5 кг 1 шт. 243 руб. НР 82%=97%*0,85 от ФОТ (296 руб.) 154 руб.СП 52%=65%*0,8 от ФОТ (296 руб.) | 2 | 9,95 8,9 | 0.87 | 0.18 | 58.34 Съемные и выдвижные блоки (модули, ячейки, ТЭЗ), масса: до 30 кг: ОЗП=16,45; ЭМ=11,43; ЗПМ=16,45; МАТ=5,58 | 319 | 296 | 23 | 2.01 | 1.03 | 2.06
5 | ФЕРм10-01-039-06 | Реле, ключ, кнопка и др. с подготовкой места установки 1 шт. 397 руб. НР 71%=84%*0,85 от ФОТ (559 руб.) 268 руб.СП 48%=60%*0,8 от ФОТ (559 руб.) | 2 | 17,4 17,06 |  | 0.34 | 57.38 Реле, ключ, кнопка и др. с подготовкой места установки: ОЗП=16,45; МАТ=5,59 | 565 | 559 |  | 3.8 | 2 | 4
6 | ФЕРм11-03-001-01 | Приборы, устанавливаемые на металлоконструкциях, щитах и пультах, масса: до 5 кг Регулятор 1 шт. 117 руб. НР 71%=84%*0,85 от ФОТ (165 руб.) 79 руб.СП 48%=60%*0,8 от ФОТ (165 руб.) | 2 | 6,25 5,16 |  | 1.09 | 58.22 Приборы, устанавливаемые на металлоконструкциях, щитах и пультах: ОЗП=16,45; МАТ=2,9 | 171 | 165 |  | 6.32 | 0.52 | 1.04
7 | ФЕРм08-02-413-06 | Провод, количество проводов в резинобитумной трубке: до 3, сечение провода до 70 мм2 100 м трубок 2474 руб. НР 85%=100%*0,85 от ФОТ (2911 руб.) 1514 руб.СП 52%=65%*0,8 от ФОТ (2911 руб.) | 0.4 | 721,38 430,14 | 199,64 12,15 | 91.6 | 55.320 Провод в резинобитумных трубках: ОЗП=16,45; ЭМ=9,87; ЗПМ=16,45; МАТ=4,29 | 3778 | 2829 | 790 82 | 157.19 | 45,76 0,9 | 18,3 0,36
8 | ФЕРм08-02-148-01 | Кабель до 35 кВ в проложенных трубах, блоках и коробах, масса 1 м кабеля: до 1 кг 100 м кабеля 12319 руб. НР 85%=100%*0,85 от ФОТ (14493 руб.) 7536 руб.СП 52%=65%*0,8 от ФОТ (14493 руб.) | 8,98 4,68+1,6+2,7 | 187,39 95,43 | 54,4 2,7 | 37.56 | 55.136 Кабели до 35 кв в проложенных трубах, блоках и коробах: ОЗП=16,45; ЭМ=6,09; ЗПМ=16,45; МАТ=6,75 | 19351 | 14098 | 2978 395 | 2276.7 | 9,92 0,2 | 89,08 1,8
9 | ФЕРм08-02-407-01 | Труба стальная по установленным конструкциям, по стенам с креплением скобами, диаметр: до 25 мм 100 м 11591 руб. НР 85%=100%*0,85 от ФОТ (13637 руб.) 7091 руб.СП 52%=65%*0,8 от ФОТ (13637 руб.) | 3.5 | 595,86 231,62 | 136,2 5,13 | 228.04 | 55.303 Труба стальная по установленным конструкциям, по стенам с креплением скобами: ОЗП=16,45; ЭМ=9,06; ЗПМ=16,45; МАТ=7,44 | 23600 | 13341 | 4322 296 | 5938.16 | 24,64 0,38 | 86,24 1,33
10 | ФЕРм08-02-148-01 | Кабель до 35 кВ в проложенных трубах, блоках и коробах, масса 1 м кабеля: до 1 кг 100 м кабеля 4796 руб. НР 85%=100%*0,85 от ФОТ (5642 руб.) 2934 руб.СП 52%=65%*0,8 от ФОТ (5642 руб.) | 3.5 | 187,39 95,43 | 54,4 2,7 | 37.56 | 55.136 Кабели до 35 кв в проложенных трубах, блоках и коробах: ОЗП=16,45; ЭМ=6,09; ЗПМ=16,45; МАТ=6,75 | 7537 | 5494 | 1157 148 | 887.36 | 9,92 0,2 | 34,72 0,7
11 | ФЕРм11-06-002-02 | Электрические проводки в щитах и пультах: малогабаритных 100 м 245 руб. НР 71%=84%*0,85 от ФОТ (345 руб.) 166 руб.СП 48%=60%*0,8 от ФОТ (345 руб.) | 0.15 | 147,19 137,52 |  | 9.67 | 58.52 Электрические проводки в щитах и пультах: ОЗП=16,45; МАТ=3,77 | 349 | 345 |  | 5.47 | 12.4 | 1.86
12 | ФЕРм08-02-163-01 | Заделка концевая с термоусаживающимися полиэтиленовыми перчатками для 3-4-жильного кабеля с бумажной изоляцией напряжением до 1 кВ, сечение одной жилы: до 35 мм2 1 шт. 1482 руб. НР 85%=100%*0,85 от ФОТ (1744 руб.) 907 руб.СП 52%=65%*0,8 от ФОТ (1744 руб.) | 10 | 14,75 10,58 |  | 4.17 | 55.161 Заделки концевые с термоусаживающимися полиэтиленовыми перчатками: ОЗП=16,45; МАТ=8,31 | 2093 | 1744 |  | 346.53 | 1.1 | 11
13 | ФЕРм08-02-472-09 | Проводник заземляющий открыто по строительным основаниям: из круглой стали диаметром 12 мм 100 м 280 руб. НР 85%=100%*0,85 от ФОТ (329 руб.) 171 руб.СП 52%=65%*0,8 от ФОТ (329 руб.) | 0.1 | 374,79 200,22 | 69,36 2,57 | 105.21 | 55.350 Проводник заземляющий открыто по строительным основаниям: ОЗП=16,45; ЭМ=8,32; ЗПМ=16,45; МАТ=3,63 | 426 | 329 | 58 | 38.19 | 21,3 0,19 | 2,13 0,02
14 | ФЕРм08-02-472-08 | Проводник заземляющий открыто по строительным основаниям: из круглой стали диаметром 8 мм 100 м 11186 руб. НР 85%=100%*0,85 от ФОТ (13160 руб.) 6843 руб.СП 52%=65%*0,8 от ФОТ (13160 руб.) | 4.2 | 541,57 188,94 | 51,62 1,49 | 301.01 | 55.350 Проводник заземляющий открыто по строительным основаниям: ОЗП=16,45; ЭМ=8,32; ЗПМ=16,45; МАТ=3,63 | 19454 | 13061 | 1805 99 | 4589.2 | 20,1 0,11 | 84,42 0,46
15 | ФЕРм08-02-472-08 | Проводник заземляющий открыто по строительным основаниям: из круглой стали диаметром 8 мм 100 м 5593 руб. НР 85%=100%*0,85 от ФОТ (6580 руб.) 3422 руб.СП 52%=65%*0,8 от ФОТ (6580 руб.) | 2.1 | 541,57 188,94 | 51,62 1,49 | 301.01 | 55.350 Проводник заземляющий открыто по строительным основаниям: ОЗП=16,45; ЭМ=8,32; ЗПМ=16,45; МАТ=3,63 | 9724 | 6531 | 899 49 | 2294.6 | 20,1 0,11 | 42,21 0,23
16 | ФССЦ-101-1627 | Сталь листовая углеродистая обыкновенного качества марки ВСт3пс5 толщиной: 4-6 мм т | -0.084 | 5763 |  | 5763 | Сталь листовая углеродистая обыкновенного качества марки ВСт3пс5 толщиной:4-6 мм; МАТ=5,264 | -2548 |  |  | -2548.26
17 | ФЕРм08-02-472-01 | Заземлитель горизонтальный из стали: круглой диаметром 12 мм 100 м 6515 руб. НР 85%=100%*0,85 от ФОТ (7665 руб.) 3986 руб.СП 52%=65%*0,8 от ФОТ (7665 руб.) | 2.58 | 260,58 178,6 | 56,41 1,89 | 25.57 | 55.349 Проводник заземляющий скрыто в подливке пола из стали: ОЗП=16,45; ЭМ=8,57; ЗПМ=16,45; МАТ=3,65 | 9075 | 7583 | 1251 82 | 240.79 | 19 0,14 | 49,02 0,36
18 | ФЕРм10-05-001-04 | Замена существующей антенны с демонтажом ранее установленной антенны и разъема кабеля снижения, подъем и установка мачты и новой антенны, прокладка и разделка кабеля снижения от антенны до головной усилительной станции, полный цикл измерений по каждому каналу качества изображения на антенну, для: 1-5 каналов 1 антенна 19937 руб. НР 82%=97%*0,85 от ФОТ (24313 руб.) 12643 руб.СП 52%=65%*0,8 от ФОТ (24313 руб.) | 6 | 251,26 246,33 |  | 4.93 | 57.204 Настройка крупных систем коллективного приёма телевидения (КСКПТ): ОЗП=16,45; МАТ=5,58 | 24480 | 24313 |  | 165.06 | 23.8 | 142.8
Итого прямые затраты по разделу в ценах 2001г. | [7 empty] | 10389 | 5741 | 1761 73 | 2888 |  | 593,35 5,55
Итого прямые затраты по разделу с учетом индексов, в текущих ценах | [7 empty] | 122546 | 94439 | 13631 1200 | 14477 |  | 593,35 5,55
Накладные расходы | [7 empty] | 80466
Сметная прибыль | [7 empty] | 49690
Итого по разделу 1 Монтажные работы | [7 empty] | 252702 |  |  |  |  | 593,35 5,55
Раздел 2. Строительные работы
19 | ФЕРр68-12-4 | Разборка покрытий и оснований: асфальтобетонных с помощью молотков отбойных 100 м3 конструкций 8231 руб. НР 93%=109%*0,85 от ФОТ (8850 руб.) 4248 руб.СП 48%=60%*0,8 от ФОТ (8850 руб.) | 0.22 | 6008,44 2022,24 | 3986,2 423,83 |  | 93.23 Разборка покрытий и оснований: асфальтобетонных с помощью молотков отбойных: ОЗП=16,45; ЭМ=8,84; ЗПМ=16,45 | 15073 | 7320 | 7753 1530 |  | 243,35 41,39 | 53,54 9,11
20 | ФЕР01-02-057-02 | Разработка грунта вручную в траншеях глубиной до 2 м без креплений с откосами, группа грунтов: 2 100 м3 грунта 7149 руб. НР 64%=84%*(0,85*0,9) от ФОТ (11170 руб.) 3463 руб.СП 31%=45%*(0,8*0,85) от ФОТ (11170 руб.) | 0.565 | 1201,2 1201,2 |  |  | 1.181 Разработка грунта вручную в траншеях, копание ям вручную без креплений для стоек и столбов: ОЗП=16,45 | 11170 | 11170 |  |  | 154 | 87.01
21 | ФЕР01-02-061-02 | Засыпка вручную траншей, пазух котлованов и ям, группа грунтов: 2 100 м3 грунта 4337 руб. НР 64%=84%*(0,85*0,9) от ФОТ (6777 руб.) 2101 руб.СП 31%=45%*(0,8*0,85) от ФОТ (6777 руб.) | 0.565 | 729 729 |  |  | 1.183 Погрузка вручную неуплотненного мерзлого грунта в транспортные средства из штабелей и отвалов, засыпка вручную траншей, пазух котлованов и ям: ОЗП=16,45 | 6777 | 6777 |  |  | 97.2 | 54.92
22 | ФЕР27-04-001-02 | Устройство подстилающих и выравнивающих слоев оснований: из песчано-гравийной смеси, дресвы 100 м3 материала основания (в плотном теле) 2139 руб. НР 114%=149%*(0,85*0,9) от ФОТ (1876 руб.) 1219 руб.СП 65%=95%*(0,8*0,85) от ФОТ (1876 руб.) | 0,3616 226*0,8*0,2/100 | 2381,84 126,07 | 2238,69 187,94 | 17.08 | 27.40 Устройство подстилающих и выравнивающих слоев оснований: из песчано-гравийной смеси, дресвы: ОЗП=16,45; ЭМ=9,4; ЗПМ=16,45; МАТ=11,48 | 8439 | 757 | 7614 1119 | 70.9 | 15,72 14,81 | 5,68 5,36
23 | ФССЦ-408-0200 | Смесь песчано-гравийная природная м3 | 44,1152 36,16*1,22 | 60 |  | 60 | Смесь песчано-гравийная природная; МАТ=10,761 | 28484 |  |  | 28483.42
24 | ФЕР27-06-020-01 | Устройство покрытия толщиной 4 см из горячих асфальтобетонных смесей плотных мелкозернистых типа АБВ, плотность каменных материалов: 2,5-2,9 т/м3 1000 м2 покрытия 2138 руб. НР 114%=149%*(0,85*0,9) от ФОТ (1875 руб.) 1219 руб.СП 65%=95%*(0,8*0,85) от ФОТ (1875 руб.) | 0.1808 | 46666,3 368,45 | 2386,22 262,54 | 43911.63 | 27.116 Устройство покрытий из горячих асфальтобетонных смесей: ОЗП=16,45; ЭМ=9,95; ЗПМ=16,45; МАТ=6,37 | 55961 | 1102 | 4288 773 | 50572.85 | 38,3 19,08 | 6,92 3,45
25 | ФЕР27-06-021-01 ПЗ=12 ОЗП=12 ЭМ=12 ЗПМ=12 МАТ=12 ТЗ=12 ТЗМ=12 | На каждые 0,5 см изменения толщины покрытия добавлять или исключать: к расценке 27-06-020-01 1000 м2 покрытия КОЭФ. К ПОЗИЦИИ: Всего толщ. 10 см ПЗ=12 (ОЗП=12; ЭМ=12 к расх.; ЗПМ=12; МАТ=12 к расх.; ТЗ=12; ТЗМ=12) 38 руб. НР 114%=149%*(0,85*0,9) от ФОТ (33 руб.) 21 руб.СП 65%=95%*(0,8*0,85) от ФОТ (33 руб.) | 0.1808 | 65706,48 10,44 | 37.2 | 65658.84 | 27.116 Устройство покрытий из горячих асфальтобетонных смесей: ОЗП=16,45; ЭМ=9,95; ЗПМ=16,45; МАТ=6,37 | 75721 | 33 | 70 | 75619.02 | 1.08 | 0.2
Итого прямые затраты по разделу в ценах 2001г. | [7 empty] | 26238 | 1651 | 2125 208 | 22463 |  | 208,27 17,92
Итого прямые затраты по разделу с учетом индексов, в текущих ценах | [7 empty] | 201625 | 27159 | 19725 3422 | 154742 |  | 208,27 17,92
Накладные расходы | [7 empty] | 24031
Сметная прибыль | [7 empty] | 12272
Итого по разделу 2 Строительные работы | [7 empty] | 237928 |  |  |  |  | 208,27 17,92
Раздел 3. Оборудование
26 | ТССЦо-604-0021-00033 | Щиты распределительные навесные ЩРН-24, размер корпуса 350x300x125 мм 1030,56/3,83=269,08 шт | 1 | 269.08 |  |  | Индекс на оборудование; МАТ=3,83 | 1030
27 | ТССЦо-604-0001-00060 | Выключатель автоматический дифференциальный АД-12 2Р 10-40А ИЭК 683,88/3,83= 178,56 шт | 6 | 178.56 |  |  | Индекс на оборудование; МАТ=3,83 | 4102
28 | ТССЦо-604-0031-00004 | Выключатель нагрузки ВН-32 4р 20-40А 365,30/3,83= 95,38 шт | 1 | 95.38 |  |  | Индекс на оборудование; МАТ=3,83 | 364
29 | ТССЦо-638-0040-00003 | Таймер цифровой ТЭ15 16А 230В на дин-рейку 985,95/3,83= 257,43 шт. | 1 | 257.43 |  |  | Индекс на оборудование; МАТ=3,83 | 984
30 | ТССЦо-610-0015-00066 | Реле промежуточное Finder 553380240010 с тремя перекидными контактами, 10А 441,43/3,83=115,26 шт | 4 | 115.26 |  |  | Индекс на оборудование; МАТ=3,83 | 1766
31 | ТССЦо-604-0005-00005 | Контактор КМИ-11810, 18А, 220В 468,56/3,83=122,34 шт | 2 | 122.34 |  |  | Индекс на оборудование; МАТ=3,83 | 938
32 | Прайс Овен | Измеритель- регулятор температуры 2ТРМ1 4307/1,18/3,83=953 шт | 2 | 953 |  |  | Индекс на оборудование; МАТ=3,83 | 7300
33 | ТССЦо-610-0002-00018 | Датчик температуры (термопреобразователь) с унифицированным выходным сигналом ТС5008 3926,93/3,83=1025,31 шт | 2 | 1025.31 |  |  | Индекс на оборудование; МАТ=3,83 | 7855
Итого прямые затраты по разделу в ценах 2001г. | [7 empty] | 6355
Итого прямые затраты по разделу с учетом индексов, в текущих ценах | [7 empty] | 24340
Итого по разделу 3 Оборудование | [7 empty] | 24340
Раздел 4. Материалы
34 | ФССЦ-509-2644 | DIN-рейка металлическая ТН 35/7,5 длиной 1000 мм 100 шт. | 0.03 | 985 |  | 985 | Полоса монтажная сейсмостойкая:DIN-рейка металлическая ТН 35/7,5 длиной 1000 мм; МАТ=11,458 | 344 |  |  | 338.58
35 | ФССЦ-501-8511 | Кабель силовой с медными жилами с поливинилхлоридной изоляцией и оболочкой, не распространяющий горение, с низким дымо- и газовыделением марки: ВВГнг-LS, с числом жил - 5 и сечением 16 мм2 1000 м | 0.04 | 69309.47 |  | 69309.47 | Кабель силовой с медными жилами с поливинилхлоридной изоляцией и оболочкой, не распространяющий горение, с низким дымо- и газовыделением марки ВВГнг-LS, с числом жил - 5 и сечением 16 мм2; МАТ=7,199 | 19956 |  |  | 19958.35
36 | Прайс Весь город Томск | Саморегулирующая нагревательная лента HS-FSR2-CT 31Вт/м 430/1,18/5,58= 65,31 м | 270 | 65.31 |  | 65.31 | Индекс на материал; МАТ=5,58 | 98398 |  |  | 98396.05
37 | Прайс Kima | Нагревательный кабель Kima Strong Hudmo 117м 17410/1,18/117/5,58=22,60 м | 468 | 22.6 |  | 22.6 | Индекс на материал; МАТ=5,58 | 59020 |  |  | 59018.54
38 | ФССЦ-501-8508 | Кабель силовой с медными жилами с поливинилхлоридной изоляцией и оболочкой, не распространяющий горение, с низким дымо- и газовыделением марки: ВВГнг-LS, с числом жил - 5 и сечением 4 мм2 1000 м | 0.21 | 18047.85 |  | 18047.85 | Кабель силовой с медными жилами с поливинилхлоридной изоляцией и оболочкой, не распространяющий горение, с низким дымо- и газовыделением марки ВВГнг-LS, с числом жил - 5 и сечением 4 мм2; МАТ=7,994 | 30297 |  |  | 30297.65
39 | ФССЦ-501-8483 | Кабель силовой с медными жилами с поливинилхлоридной изоляцией и оболочкой, не распространяющий горение, с низким дымо- и газовыделением марки: ВВГнг-LS, с числом жил - 3 и сечением 2,5 мм2 1000 м | 0.2 | 6920.41 |  | 6920.41 | Кабель силовой с медными жилами с поливинилхлоридной изоляцией и оболочкой, не распространяющий горение, с низким дымо- и газовыделением марки ВВГнг-LS, с числом жил - 3 и сечением 2,5 мм2; МАТ=8,421 | 11655 |  |  | 11655.35
40 | ФССЦ-501-8482 | Кабель силовой с медными жилами с поливинилхлоридной изоляцией и оболочкой, не распространяющий горение, с низким дымо- и газовыделением марки: ВВГнг-LS, с числом жил - 3 и сечением 1,5 мм2 1000 м | 0.1 | 4832.12 |  | 4832.12 | Кабель силовой с медными жилами с поливинилхлоридной изоляцией и оболочкой, не распространяющий горение, с низким дымо- и газовыделением марки ВВГнг-LS, с числом жил - 3 и сечением 1,5 мм2; МАТ=8,343 | 4030 |  |  | 4031.44
41 | ФССЦ-502-0493 | Провода силовые для электрических установок на напряжение до 450 В с медной жилой марки: ПВ1, сечением 1 мм2 1000 м | 0.03 | 963.6 |  | 963.6 | Провода силовые для электрических установок на напряжение до 450 В с медной жилой марки ПВ1, сечением 1 мм2; МАТ=5,51 | 160 |  |  | 159.28
42 | ФССЦ-502-0501 | Провода силовые для электрических установок на напряжение до 450 В с медной жилой марки: ПВ1, сечением 6 мм2 1000 м | 0.012 | 4645.43 |  | 4645.43 | Провода силовые для электрических установок на напряжение до 450 В с медной жилой марки ПВ1, сечением 6 мм2; МАТ=6,217 | 348 |  |  | 346.57
43 | Прайс Heat Sistems | Концевая заделка KMT/R 260/1,18/5,58=39,49 шт | 10 | 39.49 |  | 39.49 | Индекс на материал; МАТ=5,58 | 2204 |  |  | 2203.54
44 | Прайс Els Spelsberg | Коробка соединительная Abox 100/S 428,80/1,18/5,58=65,12 шт | 10 | 65.12 |  | 65.12 | Индекс на материал; МАТ=5,58 | 3633 |  |  | 3633.7
45 | ФССЦ-103-0344 | Трубы стальные бесшовные, горячедеформированные со снятой фаской из стали марок 15, 20, 25, наружным диаметром: 32 мм, толщина стенки 2,5 мм м | 350 | 18.83 |  | 18.83 | Трубы стальные бесшовные, горячедеформированные со снятой фаской из стали марок 15, 20, 25, наружным диаметром:32 мм, толщина стенки 2,5 мм; МАТ=5,72 | 37701 |  |  | 37697.66
46 | ФССЦ-103-2403 | Трубы гибкие гофрированные из самозатухающего ПВХ-пластиката легкого типа диаметром 32 мм м | 40 | 3.46 |  | 3.46 | Трубы гибкие гофрированные из самозатухающего ПВХ-пластиката легкого типа диаметром 32 мм; МАТ=3,051 | 421 |  |  | 422.26
47 | ФССЦ-101-1613 | Сталь круглая углеродистая обыкновенного качества марки ВСт3пс5-1 диаметром: 8 мм т | 0.083 | 5230.01 |  | 5230.01 | Сталь круглая углеродистая обыкновенного качества марки ВСт3пс5-1 диаметром:8 мм; МАТ=5,541 | 2405 |  |  | 2405.3
48 | ФССЦ-101-1619 | Сталь круглая углеродистая обыкновенного качества марки ВСт3пс5-1 диаметром: 18 мм т | 0,4234 0,4076+0,0158 | 5230.01 |  | 5230.01 | Сталь круглая углеродистая обыкновенного качества марки ВСт3пс5-1 диаметром 18 мм; МАТ=5,475 | 12122 |  |  | 12123.76
Итого прямые затраты по разделу в ценах 2001г. | [7 empty] | 47178 |  |  | 47178
Итого прямые затраты по разделу с учетом индексов, в текущих ценах | [7 empty] | 282693 |  |  | 282693
Итого по разделу 4 Материалы | [7 empty] | 282693
Итого прямые затраты по смете в ценах 2001г. | [7 empty] | 90160 | 7392 | 3886 281 | 72529 |  | 801,62 23,47
Итого прямые затраты по смете с учетом индексов, в текущих ценах | [7 empty] | 631204 | 121598 | 33356 4622 | 451912 |  | 801,62 23,47
Накладные расходы | [7 empty] | 104497
Сметная прибыль | [7 empty] | 61962
Итоги по смете:
Итого Строительные работы | [7 empty] | 237928 |  |  |  |  | 208,27 17,92
Итого Монтажные работы | [7 empty] | 535395 |  |  |  |  | 593,35 5,55
Итого Оборудование | [7 empty] | 24340
Итого | [7 empty] | 797663 |  |  |  |  | 801,62 23,47
В том числе:
Материалы | [7 empty] | 451912
Машины и механизмы | [7 empty] | 33356
ФОТ | [7 empty] | 126220
Оборудование | [7 empty] | 24340
Накладные расходы | [7 empty] | 104497
Сметная прибыль | [7 empty] | 61962
ИТОГО по смете | [7 empty] | 797663 |  |  |  |  | 801,62 23,47
Непредвиденные затраты 2% | [7 empty] | 15953
Итого | [7 empty] | 813616
НДС 18% | [7 empty] | 146450.88
ВСЕГО по смете | [7 empty] | 960066.88
|  | Составила:____________________________ |  |  | Проверил:____________________________
Note on A4: <подпись 240 значение> <подпись 240 атрибут 800 значение> ИНН/КПП <подпись 240 атрибут 830 значение>/<подпись 240 атрибут 840 значение>
Note on F4: <Индекс/ЛН локальной сметы>
Note on I4: <подпись 230 значение> <подпись 230 атрибут 800 значение> ИНН/КПП <подпись 230 атрибут 830 значение>/<подпись 230 атрибут 840 значение>
Note on D7: <Наименование локальной сметы>, <Наименование объекта>
Note on A10: <Основание>
Note on C11: <Итого по расчету>
Note on D12: <Итого ФОТ>
Note on A19: <Номер позиции по смете>
Note on B19: <Обоснование (код) позиции> ПЗ=<К-т к позиции на прямые затраты> ОЗП=<К-т к позиции на основную з/п> ЭМ=<К-т к позиции на эксплуатацию машин> ЗПМ=<К-т к позиции на з/п машинистов> МАТ=<К-т к позиции на материалы> ТЗ=<К-т к позиции на трудозатраты рабочих> ТЗМ=<К-т к позиции на трудозатраты механизаторов> <Примечание>
Note on C19: =INDIRECT("AF"&ROW())&Char(10)&INDIRECT("AG"&ROW())&IF(INDIRECT("AE"&ROW())="", "", Char(10)&INDIRECT("AE"&ROW()))&IF(INDIRECT("AC"&ROW())="", "", Char(10)&INDIRECT("AC"&ROW())&" руб. "&INDIRECT("AA"&ROW())&" ("&INDIRECT("AI"&ROW())&" руб.)")&IF(INDIRECT("AD"&ROW())="", "", Char(10)&INDIRECT("AD"&ROW())&" руб."&INDIRECT("AB"&ROW())&" ("&INDIRECT("AI"&ROW())&" руб.)")&Char(10)&Char(10)<Пустой идентификатор>
Note on D19: <Количество всего (физ. объем) по позиции> <Формула расчета физ. объема>
Note on E19: <ПЗ по позиции на единицу в базисных ценах с учетом всех к-тов> <ОЗП по позиции на единицу в базисных ценах с учетом всех к-тов>
Note on F19: <ЭММ по позиции на единицу в базисных ценах с учетом всех к-тов> <ЗПМ по позиции на единицу в базисных ценах с учетом всех к-тов>
Note on G19: <МАТ по позиции на единицу в базисных ценах с учетом всех к-тов>
Note on H19: <Наименование индекса к позиции>: ОЗП=<Индекс к позиции на ОЗП>; ЭМ=<Индекс к позиции на ЭМ>; ЗПМ=<Индекс к позиции на ЗПМ>; МАТ=<Индекс к позиции на МАТ> <Дополнительные начисления к индексу>
Note on I19: <Общая стоимость ПЗ по позиции для БИМ до начисления НР и СП>
Note on J19: <Общая стоимость ОЗП по позиции для БИМ до начисления НР и СП>
Note on K19: <Общая стоимость ЭММ по позиции для БИМ до начисления НР и СП> <Общая стоимость ЗПМ по позиции для БИМ до начисления НР и СП>
Note on L19: =IF(<Количество всего (физ. объем) по позиции>*<МАТ по позиции на единицу в базисных ценах с учетом всех к-тов>=0," ",TEXT(,ROUND((<Количество всего (физ. объем) по позиции>*<МАТ по позиции на единицу в базисных ценах с учетом всех к-тов>*<Индекс к позиции на МАТ>),2)))
Note on M19: <ТЗ по позиции на единицу> <ТЗМ по позиции на единицу>
Note on N19: <ТЗ по позиции всего> <ТЗМ по позиции всего>
Note on A88: <Текстовая часть (итоги)>
Note on I88: <Прямые затраты (итоги)>
Note on J88: <З/п основных рабочих (итоги)>
Note on K88: <Эксплуатация машин (итоги)> <З/п машинистов (итоги)>
Note on L88: <Материалы (итоги)>
Note on N88: <Трудозатраты основных рабочих (итоги)> <Трудозатраты машинистов (итоги)>
Note on C112: ______________<Составил>
Note on F112: ______________<Проверил>