## Лок.См.Расч.Баз.-Инд.Методом
Капитальный ремонт многоквартирного дома, расположенного по адресу: г.Томск, ул.Калужская,17
СОГЛАСОВАНО: |  |  |  |  | (наименование стройки) |  |  |  |  | УТВЕРЖДАЮ:
Подрядчик | [9 empty] | Заказчик
ЛОКАЛЬНЫЙ СМЕТНЫЙ РАСЧЕТ № 02-01-01
(локальная смета)
на Переустройство невентилируемой крыши на вентилируемую крышу
(наименование работ и затрат, наименование объекта)
Основание: КР
Сметная стоимость |  | 3182391.28 |  |  | руб.
Средства на оплату труда |  |  | 518142 |  | руб.
Составлен(а) в текущих ценах по состоянию на 2 кв. 2015 года
руб.
№ пп | Шифр и номер позиции и норматива | Наименование работ и затрат, единица измерения | Коли- чество | Стоимость единицы (в базисном уровне цен) |  |  | Индекс | Общая стоимость (в текущем уровне цен) |  |  |  | Затраты труда рабочих, чел.-ч, не занятых обсл.машин
|  |  |  | всего | экспл.маш. | материалы (оборуд.) |  | всего | основная зарплата | экспл.маш. | материалы (оборуд.) | на единицу | всего
|  |  |  | осн.зарплата | в т.ч. з/пл. |  |  |  |  | в т.ч. з/пл.
1 | 2 | 3 | 4 | 5 | 6 | 7 | 8 | 9 | 10 | 11 | 12 | 13 | 14
Раздел 1. Демонтажные работы
1 | ФЕР46-04-008-01 ------------------------- Приказ Минстроя РФ от 30.01.14 №31/пр | Разборка покрытий кровель: из рулонных материалов, 100 м2 покрытия НР 84%=110%*(0.9*0.85) от ФОТ СП 48%=70%*(0.85*0.8) от ФОТ | 4.65 | 153,59 112,16 | 41.43 |  | 46.70 Разборка покрытий кровель: ОЗП=16,45; ЭМ=2,99; ЗПМ=16,45 | 9161 | 8587 | 574 |  | 14.38 | 66.87
2 | ФЕР46-04-001-04 ------------------------- Приказ Минстроя РФ от 30.01.14 №31/пр | Разборка: кирпичных стен, 1 м3 НР 84%=110%*(0.9*0.85) от ФОТ СП 48%=70%*(0.85*0.8) от ФОТ | 4.2 | 180,03 73,01 | 107,02 11,57 |  | 46.59 Разборка: кирпичных и мелкоблочных стен: ОЗП=16,45; ЭМ=7,36; ЗПМ=16,45 | 8355 | 5050 | 3305 806 |  | 8,24 1,15 | 34,61 4,83
3 | ФЕРр69-9-1 ------------------------- Приказ Минстроя РФ от 30.01.14 №31/пр | Очистка помещений от строительного мусора, 100 т мусора НР 66%=78%*0.85 от ФОТ СП 40%=50%*0.8 от ФОТ | 0,837 139,5*0,6/100 | 1553,82 1553,82 |  |  | 94.16 Очистка помещений от строительного мусора: ОЗП=16,45 | 21401 | 21401 |  |  | 214.32 | 179.39
4 | ФЕРр69-15-1 ------------------------- Приказ Минстроя РФ от 30.01.14 №31/пр | Затаривание строительного мусора в мешки, 1 т НР 66%=78%*0.85 от ФОТ СП 40%=50%*0.8 от ФОТ | 83.7 | 23,81 7,41 |  | 16,4 | 94.26 Затаривание строительного мусора в мешки: ОЗП=16,45; МАТ=7,38 | 20332 | 10199 |  | 10130.38 | 1.03 | 86.21
5 | ФЕР12-01-017-01 ------------------------- Приказ Минстроя России от 12.11.14 №703/пр | Демонтаж выравнивающих стяжек: цементно-песчаных толщиной 15 мм, 100 м2 стяжки (ПЗ=0,5 (ОЗП=0,5; ЭМ=0,5 к расх.; ЗПМ=0,5; МАТ=0 к расх.; ТЗ=0,5; ТЗМ=0,5)) НР 92%=120%*(0.9*0.85) от ФОТ СП 44%=65%*(0.85*0.8) от ФОТ | 4.65 | 1257,63 235,18 | 190,48 21,86 | 831,97 | 12.43. Устройство выравнивающих стяжек: цементно-песчаных: ОЗП=16,45; ЭМ=8,59; ЗПМ=16,45; МАТ=5,67 | 12803 | 8998 | 3805 839 |  | 13,61 0,97 | 63,29 4,51
6 | ФЕР12-01-017-02 ------------------------- Приказ Минстроя России от 12.11.14 №703/пр | Демонтаж выравнивающих стяжек: на каждый 1 мм изменения толщины добавлять или исключать к расценке 12-01-017-01, 100 м2 стяжки (ПЗ=65 (ОЗП=65; ЭМ=65 к расх.; ЗПМ=65; МАТ=65 к расх.; ТЗ=65; ТЗМ=65); ПЗ=0,5 (ОЗП=0,5; ЭМ=0,5 к расх.; ЗПМ=0,5; МАТ=0 к расх.; ТЗ=0,5; ТЗМ=0,5)) НР 92%=120%*(0.9*0.85) от ФОТ СП 44%=65%*(0.85*0.8) от ФОТ | 4.65 | 64,32 8,64 | 2,66 0,34 | 53,02 | 12.43. Устройство выравнивающих стяжек: цементно-песчаных: ОЗП=16,45; ЭМ=8,59; ЗПМ=16,45; МАТ=5,67 | 24937 | 21484 | 3453 839 |  | 32,5 0,975 | 151,13 4,53
7 | ФЕР10-01-039-05 ------------------------- Приказ Минстроя России от 12.11.14 №703/пр | Демонтаж люков в перекрытиях, площадь проема до 2 м2, 100 м2 проемов (ПЗ=0,8 (ОЗП=0,8; ЭМ=0,8 к расх.; ЗПМ=0,8; МАТ=0 к расх.; ТЗ=0,8; ТЗМ=0,8)) НР 90%=118%*(0.9*0.85) от ФОТ СП 43%=63%*(0.85*0.8) от ФОТ | 0.01 | 52094,82 1029,33 | 1005,2 130,82 | 50060,29 | 10.95. Установка люков в перекрытиях: ОЗП=16,45; ЭМ=11,88; ЗПМ=16,45; МАТ=8,17 | 227 | 132 | 95 16 |  | 97,336 7,752 | 0,97 0,08
8 | ФЕР46-04-012-03 ------------------------- Приказ Минстроя РФ от 30.01.14 №31/пр | Разборка деревянных заполнений проемов: дверных и воротных, 100 м2 НР 84%=110%*(0.9*0.85) от ФОТ СП 48%=70%*(0.85*0.8) от ФОТ | 0.009 | 1082,58 840,63 | 241,95 104,49 |  | 46.82 Разборка деревянных заполнений проемов: ОЗП=16,45; ЭМ=7,19; ЗПМ=16,45 | 146 | 132 | 14 16 |  | 103,91 7,74 | 0,94 0,07
9 | ФЕР07-05-030-11 ------------------------- Приказ Минстроя РФ от 30.01.14 №31/пр | Установка мелких конструкций (подоконников, сливов, парапетов и др.) массой до 0,5 т, 100 шт. сборных конструкций (Демонтаж ПЗ=0,8 (ОЗП=0,8; ЭМ=0,8 к расх.; ЗПМ=0,8; МАТ=0 к расх.; ТЗ=0,8; ТЗМ=0,8)) НР 119%=155%*(0.9*0.85) от ФОТ СП 68%=100%*(0.85*0.8) от ФОТ | 0.64 | 3099,21 1111,71 | 272,16 42,53 | 1715,34 | 7.74. Установка плит лоджий, балконов и козырьков, разделительных стенок, экранов ограждений, плит парапета и мелких конструкций: ОЗП=16,45; ЭМ=11,89; ЗПМ=16,45; МАТ=5,75 | 11030 | 9377 | 1653 362 |  | 98,056 2,52 | 62,76 1,61
10 | ФЕР07-05-039-15 ------------------------- Приказ Минстроя РФ от 30.01.14 №31/пр | Устройство промазки и расшивки швов панелей перекрытий раствором снизу, 100 м шва НР 119%=155%*(0.9*0.85) от ФОТ СП 68%=100%*(0.85*0.8) от ФОТ | 4.88 | 320,57 286,68 | 8.72 | 25,17 | 7.88. Устройство промазки и расшивки швов панелей перекрытий раствором снизу: ОЗП=16,45; ЭМ=11,42; ЗПМ=16,45; МАТ=6,22 | 24264 | 23014 | 491 | 764 | 29.8 | 145.42
11 | ФССЦпг01-01-01-043 ------------------------- Приказ Минстроя России от 12.11.14 №703/пр | Погрузочные работы при автомобильных перевозках: мусора строительного с погрузкой экскаваторами емкостью ковша до 0,5 м3, 1 т груза НР 0%=0%*0.85 от ФОТ СП 0%=0%*0.8 от ФОТ | 121.4 | 3.28 | 3.28 |  | Мусор строительный, экскаваторами емк,ковша 0,5 м3: погрузка; ЭМ=11,56 | 4601 |  | 4601
12 | ФССЦпг03-21-01-015 ------------------------- Приказ Минстроя РФ от 30.01.14 №31/пр | Перевозка грузов автомобилями-самосвалами грузоподъемностью 10 т, работающих вне карьера, на расстояние: до 15 км I класс груза, 1 т груза НР 0% от ФОТ СП 0% от ФОТ | 121.4 | 13.38 | 13.38 |  | Перевозка грузов автомобилями-самосвалами грузоподъемностью 10 т, работающих вне карьера, на расстояние: до 15 км.: I класс груза; ЭМ=9,57 | 15542 |  | 15542
Итого прямые затраты по разделу в ценах 2001г. | [7 empty] | 11783 | 6588 | 3700 175 | 1495 |  | 791,59 15,63
Итого прямые затраты по разделу с учетом индексов, в текущих ценах | [7 empty] | 152799 | 108374 | 33533 2878 | 10892 |  | 791,59 15,63
Накладные расходы | [7 empty] | 101808
Сметная прибыль | [7 empty] | 56130
Итоги по разделу 1 Демонтажные работы :
Работы по реконструкции зданий и сооружений (усиление и замена существующих конструкций, разборка и возведение отдельных конструктивных элементов) | [7 empty] | 36922 |  |  |  |  | 102,42 4,9
Прочие ремонтно-строительные работы | [7 empty] | 75229 |  |  |  |  | 265.6
Кровли | [7 empty] | 81477 |  |  |  |  | 214,42 9,04
Деревянные конструкции | [7 empty] | 424 |  |  |  |  | 0,97 0,08
Бетонные и железобетонные сборные конструкции в жилищно-гражданском строительстве | [7 empty] | 96542 |  |  |  |  | 208,18 1,61
Погрузо-разгрузочные работы | [7 empty] | 4601
Материалы для строительных работ | [7 empty] | 15542
Итого | [7 empty] | 310737 |  |  |  |  | 791,59 15,63
В том числе:
Материалы | [7 empty] | 10892
Машины и механизмы | [7 empty] | 33533
ФОТ | [7 empty] | 111252
Накладные расходы | [7 empty] | 101808
Сметная прибыль | [7 empty] | 56130
Итого по разделу 1 Демонтажные работы | [7 empty] | 310737 |  |  |  |  | 791,59 15,63
Раздел 2. Устройство крыши, кровли
13 | ФЕРр53-20-4 ------------------------- Приказ Минстроя РФ от 30.01.14 №31/пр | Кладка отдельных участков из кирпича: внутренних стен, 100 м3 кладки НР 73%=86%*0.85 от ФОТ СП 56%=70%*0.8 от ФОТ | 0.017 | 91366,22 5614,6 | 3369,6 526,5 | 82382,02 | 79.38 Кладка отдельных участков стен из кирпича и заделка проемов кирпичом: ОЗП=16,45; ЭМ=12,02; ЗПМ=16,45; МАТ=4,63 | 8735 | 1563 | 685 148 | 6484.29 | 670 39 | 11,39 0,66
14 | ФЕР09-03-015-01 ------------------------- Приказ Минстроя РФ от 30.01.14 №31/пр | Монтаж прогонов при шаге ферм до 12 м при высоте здания: до 25 м, 1 т конструкций (МДС35-IV п.4.7.При ремонте и реконструкции зданий и сооружений работы, аналогичные технологическим процессам в новом строительстве ОЗП=1,15; ЭМ=1,25 к расх.; ЗПМ=1,25; ТЗ=1,15; ТЗМ=1,25) НР 69%=90%*(0.9*0.85) от ФОТ СП 58%=85%*(0.85*0.8) от ФОТ | 0.761 | 508,12 138 | 284,61 22,45 | 85,51 | 9.31 Монтаж прогонов при шаге ферм до 12 м: ОЗП=16,45; ЭМ=10,16; ЗПМ=16,45; МАТ=5,55 | 5104 | 1990 | 2753 345 | 361.16 | 18,1585 1,95 | 13,82 1,48
15 | ФССЦ-201-0757 ------------------------- Приказ Минстроя России от 12.11.14 №703/пр | Отдельные конструктивные элементы зданий и сооружений с преобладанием: горячекатаных профилей, средняя масса сборочной единицы от 0,5 до 1 т, т | 0.761 | 7008.5 |  | 7008,5 | Отдельные конструктивные элементы зданий и сооружений с преобладанием:горячекатаных профилей, средняя масса сборочной единицы от 0,5 до 1 т; МАТ=9,931 | 52962 |  |  | 52966.68
16 | ФЕР10-01-083-07 ------------------------- Приказ Минстроя РФ от 30.01.14 №31/пр | Устройство по фермам настила: рабочего толщиной 50 мм сплошного, 100 м2 покрытия (МДС35-IV п.4.7.При ремонте и реконструкции зданий и сооружений работы, аналогичные технологическим процессам в новом строительстве ОЗП=1,15; ЭМ=1,25 к расх.; ЗПМ=1,25; ТЗ=1,15; ТЗМ=1,25) НР 90%=118%*(0.9*0.85) от ФОТ СП 43%=63%*(0.85*0.8) от ФОТ | 0.047 | 8001,25 283,88 | 199,02 15,8 | 7518,35 | 10.146 Устройство по фермам настила: ОЗП=16,45; ЭМ=10,98; ЗПМ=16,45; МАТ=5,44 | 2299 | 247 | 132 16 | 1922.29 | 37,352 1,4625 | 1,76 0,07
17 | ФЕРр58-13-1 ------------------------- Приказ Минстроя РФ от 30.01.14 №31/пр | Устройство покрытия из рулонных материалов: насухо без промазки кромок, 100 м2 кровли НР 71%=83%*0.85 от ФОТ СП 52%=65%*0.8 от ФОТ | 0.047 | 924,81 36,25 | 5.23 | 883,33 | 84.34 Устройство покрытия из рулонных материалов: насухо без промазки кромок: ОЗП=16,45; ЭМ=11,42; ЗПМ=16,45; МАТ=5 | 238 | 33 |  | 207.58 | 4.52 | 0.21
18 | ФЕР13-03-004-26 ------------------------- Приказ Минстроя РФ от 30.01.14 №31/пр | Окраска металлических огрунтованных поверхностей: эмалью ПФ-115, 100 м2 окрашиваемой поверхности (ПЗ=2 (ОЗП=2; ЭМ=2 к расх.; ЗПМ=2; МАТ=2 к расх.; ТЗ=2; ТЗМ=2); МДС35-IV п.4.7.При ремонте и реконструкции зданий и сооружений работы, аналогичные технологическим процессам в новом строительстве ОЗП=1,15; ЭМ=1,25 к расх.; ЗПМ=1,25; ТЗ=1,15; ТЗМ=1,25) НР 69%=90%*(0.9*0.85) от ФОТ СП 48%=70%*(0.85*0.8) от ФОТ | 0.33 | 322,24 34,74 | 6,22 0,1 | 281,28 | 13.100 Окраска металлических огрунтованных поверхностей: эмалью ПФ-115: ОЗП=16,45; ЭМ=10,62; ЗПМ=16,45; МАТ=4,94 | 1400 | 428 | 53 | 917.09 | 8,809 0,025 | 2,91 0,01
19 | ФЕР10-01-002-01 ------------------------- Приказ Минстроя РФ от 30.01.14 №31/пр | Установка стропил, 1 м3 древесины в конструкции (МДС35-IV п.4.7.При ремонте и реконструкции зданий и сооружений работы, аналогичные технологическим процессам в новом строительстве ОЗП=1,15; ЭМ=1,25 к расх.; ЗПМ=1,25; ТЗ=1,15; ТЗМ=1,25) НР 90%=118%*(0.9*0.85) от ФОТ СП 43%=63%*(0.85*0.8) от ФОТ | 16.67 | 2300,67 200,19 | 38,22 2,03 | 2062,26 | 10.4. Установка стропил: ОЗП=16,45; ЭМ=10,79; ЗПМ=16,45; МАТ=3,71 | 199266 | 63135 | 8589 691 | 127541.91 | 27,7035 0,1875 | 461,82 3,13
20 | ФЕР10-01-010-01 ------------------------- Приказ Минстроя РФ от 30.01.14 №31/пр | Установка подстропильной системы, 1 м3 древесины в конструкции (МДС35-IV п.4.7.При ремонте и реконструкции зданий и сооружений работы, аналогичные технологическим процессам в новом строительстве ОЗП=1,15; ЭМ=1,25 к расх.; ЗПМ=1,25; ТЗ=1,15; ТЗМ=1,25) НР 90%=118%*(0.9*0.85) от ФОТ СП 43%=63%*(0.85*0.8) от ФОТ | 7.49 | 2411,06 188,55 | 33.51 | 2189 | 10.18. Установка деревянных элементов каркаса: ОЗП=16,45; ЭМ=11,08; ЗПМ=16,45; МАТ=3,37 | 85445 | 26715 | 3479 | 55253.21 | 25.875 | 193.8
21 | ФЕР10-01-008-04 ------------------------- Приказ Минстроя России от 12.11.14 №703/пр | Устройство: фронтонов, 100 м2 стен, фронтонов (за вычетом проемов) и развернутых поверхностей карнизов (МДС35-IV п.4.7.При ремонте и реконструкции зданий и сооружений работы, аналогичные технологическим процессам в новом строительстве ОЗП=1,15; ЭМ=1,25 к расх.; ЗПМ=1,25; ТЗ=1,15; ТЗМ=1,25) НР 90%=118%*(0.9*0.85) от ФОТ СП 43%=63%*(0.85*0.8) от ФОТ | 0.35 | 5335,24 580,04 | 92.17 | 4663,03 | 10.11. Устройство фронтонов: ОЗП=16,45; ЭМ=11,4; ЗПМ=16,45; МАТ=7,31 | 16226 | 3833 | 456 | 11930.36 | 78.2 | 27.37
22 | ФССЦ-203-0367 ------------------------- Приказ Минстроя России от 12.11.14 №703/пр | Обшивка наружная и внутренняя из древесины тип: 0-1; 0-2; 0-3 толщиной 13 мм, шириной без гребня от 70 до 90 мм, м3 | -0.553 | 1784 |  | 1784 | Обшивка наружняя и внутренняя из древесины типа 0-1, 0-2, 0-3 толщиной 13 мм, шириной без гребня от 70 до 90 мм; МАТ=9,396 | -9274 |  |  | -9269.64
23 | ФССЦ-101-3849 ------------------------- Приказ Минстроя России от 12.11.14 №703/пр | Профилированный настил оцинкованный: С10-1000-0,6, т | 0,209475 5,7*35*1,05/1000 | 10675.31 |  | 10675,31 | Профилированный настил оцинкованный: С10-1000-0,6; МАТ=3,862 | 8635 |  |  | 8636.25
24 | ФЕР10-01-008-05 ------------------------- Приказ Минстроя России от 12.11.14 №703/пр | Устройство: карнизов, 100 м2 стен, фронтонов (за вычетом проемов) и развернутых поверхностей карнизов (МДС35-IV п.4.7.При ремонте и реконструкции зданий и сооружений работы, аналогичные технологическим процессам в новом строительстве ОЗП=1,15; ЭМ=1,25 к расх.; ЗПМ=1,25; ТЗ=1,15; ТЗМ=1,25) НР 90%=118%*(0.9*0.85) от ФОТ СП 43%=63%*(0.85*0.8) от ФОТ | 0.7 | 5313,53 1219,79 | 79.81 | 4013,93 | 10.12. Устройство карнизов: ОЗП=16,45; ЭМ=11,36; ЗПМ=16,45; МАТ=6,51 | 35242 | 16154 | 795 | 18291.48 | 164.45 | 115.12
25 | ФССЦ-203-0367 ------------------------- Приказ Минстроя России от 12.11.14 №703/пр | Обшивка наружная и внутренняя из древесины тип: 0-1; 0-2; 0-3 толщиной 13 мм, шириной без гребня от 70 до 90 мм, м3 | -0.742 | 1784 |  | 1784 | Обшивка наружняя и внутренняя из древесины типа 0-1, 0-2, 0-3 толщиной 13 мм, шириной без гребня от 70 до 90 мм; МАТ=9,396 | -12440 |  |  | -12437.75
26 | ФССЦ-102-0052 ------------------------- Приказ Минстроя России от 12.11.14 №703/пр | Доски обрезные хвойных пород длиной: 4-6,5 м, шириной 75-150 мм, толщиной 25 мм, II сорта, м3 | 1.04 | 1375 |  | 1375 | Доски обрезные хвойных пород длиной: 4-6,5 м, шириной 75-150 мм, толщиной 25 мм, II сорта; МАТ=3,99 | 5706 |  |  | 5705.7
27 | ФЕР10-01-059-01, прим. ------------------------- Приказ Минстроя РФ от 30.01.14 №31/пр | Установка жалюзийных решеток, 100 шт. изделий (МДС35-IV п.4.7.При ремонте и реконструкции зданий и сооружений работы, аналогичные технологическим процессам в новом строительстве ОЗП=1,15; ЭМ=1,25 к расх.; ЗПМ=1,25; ТЗ=1,15; ТЗМ=1,25) НР 90%=118%*(0.9*0.85) от ФОТ СП 43%=63%*(0.85*0.8) от ФОТ | 0.04 | 2505,44 602,7 | 269,39 23,36 | 1633,35 | 10.131 Установка штучных изделий: ОЗП=16,45; ЭМ=10,57; ЗПМ=16,45; МАТ=2,33 | 752 | 461 | 137 16 | 152.23 | 86,4225 2,1625 | 3,46 0,09
28 | ФССЦ-203-0267 ------------------------- Приказ Минстроя России от 12.11.14 №703/пр | Створки фрамужные площадь: 0,4-0,6 м2, м2 | 2.88 | 161.47 |  | 161,47 | Створки фрамужные: пл. 0.4-0.6 м2; МАТ=6,633 | 3084 |  |  | 3084.57
29 | ФЕРр58-13-2 ------------------------- Приказ Минстроя РФ от 30.01.14 №31/пр | Устройство покрытия из рулонных материалов: насухо с промазкой кромок мастикой, 100 м2 кровли НР 71%=83%*0.85 от ФОТ СП 52%=65%*0.8 от ФОТ | 6.3 | 1032,31 68,3 | 6.1 | 957,91 | 84.35 Устройство покрытия из рулонных материалов: насухо с промазкой кромок мастикой: ОЗП=16,45; ЭМ=11,43; ЗПМ=16,45; МАТ=5,4 | 40102 | 7074 | 434 | 32588.1 | 8.36 | 52.67
30 | ФССЦ-101-0594 ------------------------- Приказ Минстроя России от 12.11.14 №703/пр | Мастика битумная кровельная горячая, т | -0.1386 | 3390 |  | 3390 | Мастика битумная кровельная горячая; МАТ=10,162 | -4776 |  |  | -4774.66
31 | ТССЦ-104-9221-90005 | Изоспан: Монтажные соединительные ленты марки SL (34м2/0,015мм) 9,63/5,58, м | 403 | 1.73 |  | 1,73 | ; МАТ=5,58 | 3889 |  |  | 3890.32
32 | ФССЦ-101-0852 ------------------------- Приказ Минстроя России от 12.11.14 №703/пр | Рубероид кровельный с крупнозернистой посыпкой марки: РКК-350б, м2 | -724.5 | 7.46 |  | 7,46 | Рубероид кровельный с крупнозернистой посыпкой марки: РКК-350б; МАТ=4,999 | -27020 |  |  | -27018.45
33 | ФССЦ-101-7200 ------------------------- Приказ Минстроя России от 12.11.14 №703/пр | ИЗОСПАН: D, 10 м2 | 72.45 | 37.5 |  | 37,5 | ТССЦ-104-9221-90004 18,33/37,5/10м2=4,89; МАТ=4,89 | 13286 |  |  | 13285.52
34 | ФЕР09-05-001-01 ------------------------- Приказ Минстроя РФ от 30.01.14 №31/пр | Облицовка карниза стальным профилированным листом, 100 м2 (МДС35-IV п.4.7.При ремонте и реконструкции зданий и сооружений работы, аналогичные технологическим процессам в новом строительстве ОЗП=1,15; ЭМ=1,25 к расх.; ЗПМ=1,25; ТЗ=1,15; ТЗМ=1,25) НР 69%=90%*(0.9*0.85) от ФОТ СП 58%=85%*(0.85*0.8) от ФОТ | 0.7 | 340,32 288,75 | 38,21 1,62 | 13,36 | 9.68 Облицовка ворот стальным профилированным листом: ОЗП=16,45; ЭМ=9,36; ЗПМ=16,45; МАТ=2,92 | 4154 | 3816 | 309 16 | 27.31 | 37,4785 0,15 | 26,24 0,11
35 | ФССЦ-101-3849 ------------------------- Приказ Минстроя России от 12.11.14 №703/пр | Профилированный настил оцинкованный: С10-1000-0,6, т | 0,41895 5,7*70*1.05/1000 | 10675.31 |  | 10675,31 | Профилированный настил оцинкованный: С10-1000-0,6; МАТ=3,862 | 17271 |  |  | 17272.49
36 | ФЕРр58-12-1 ------------------------- Приказ Минстроя РФ от 30.01.14 №31/пр | Устройство обрешетки сплошной из досок, 100 м2 НР 71%=83%*0.85 от ФОТ СП 52%=65%*0.8 от ФОТ | 2.5 | 2492,19 252,73 | 40,78 5,94 | 2198,68 | 84.30 Устройство обрешетки сплошной из досок: ОЗП=16,45; ЭМ=10; ЗПМ=16,45; МАТ=5,51 | 41699 | 10396 | 1020 247 | 30286.82 | 31,83 0,44 | 79,58 1,1
37 | ФЕРр58-12-2 ------------------------- Приказ Минстроя РФ от 30.01.14 №31/пр | Устройство обрешетки с прозорами из досок и брусков под кровлю: из листовой стали, 100 м2 НР 71%=83%*0.85 от ФОТ СП 52%=65%*0.8 от ФОТ | 3.8 | 1766,82 169,52 | 26,57 4,32 | 1570,73 | 84.31 Устройство обрешетки с прозорами из досок и брусков под кровлю: из листовой стали: ОЗП=16,45; ЭМ=9,83; ЗПМ=16,45; МАТ=5,25 | 42924 | 10594 | 993 263 | 31336.06 | 21,35 0,32 | 81,13 1,22
38 | ФЕР12-01-023-01 ------------------------- Приказ Минстроя РФ от 30.01.14 №31/пр | Устройство кровли из металлочерепицы по готовым прогонам: простая кровля, 100 м2 кровли (МДС35-IV п.4.7.При ремонте и реконструкции зданий и сооружений работы, аналогичные технологическим процессам в новом строительстве ОЗП=1,15; ЭМ=1,25 к расх.; ЗПМ=1,25; ТЗ=1,15; ТЗМ=1,25) НР 92%=120%*(0.9*0.85) от ФОТ СП 44%=65%*(0.85*0.8) от ФОТ | 5.5 | 9597,58 332,9 | 115,24 10,67 | 9149,44 | 12.51. Устройство кровли из металлочерепицы (с отделочным покрытием): ОЗП=16,45; ЭМ=11,1; ЗПМ=16,45; МАТ=3,6 | 224594 | 34644 | 8791 1201 | 181158.91 | 44,3095 0,9875 | 243,7 5,43
39 | ФССЦ-101-4136 ------------------------- Приказ Минстроя России от 12.11.14 №703/пр | Металлочерепица «Монтеррей», м2 | -671 | 70.5 |  | 70,5 | Металлочерепица «Монтеррей»; МАТ=3,818 | -180614 |  |  | -180612.4
40 | ФССЦ-101-3845 ------------------------- Приказ Минстроя России от 12.11.14 №703/пр | Профилированный лист оцинкованный: НС44-1000-0,7, т | 4,79325 8,3*550*1,05/1000 | 10090.38 |  | 10090,38 | Профилированный лист оцинкованный: НС44-1000-0,7; МАТ=4,286 | 207297 |  |  | 207295.45
41 | ФССЦ-101-1998 ------------------------- Приказ Минстроя России от 12.11.14 №703/пр | Дополнительный объем до проектного :Прокладки уплотнительные: пенополиуретановые открытопористые для металлочерепицы (1800*50*50 мм), м | 72 | 25 |  | 25 | Прокладки уплотнительные:пенополиуретановые открытопористые для металлочерепицы (1800*50*50 мм); МАТ=1,637 | 2947 |  |  | 2946.6
42 | ФССЦ-101-3741 ------------------------- Приказ Минстроя России от 12.11.14 №703/пр | Сталь листовая оцинкованная толщиной листа: 0,55 мм, т | 0.56461 | 10484 |  | 10484 | Сталь листовая оцинкованная толщиной листа: 0,55 мм; МАТ=3,919 | 23197 |  |  | 23198.02
43 | ФЕР09-05-006-01 ------------------------- Приказ Минстроя РФ от 30.01.14 №31/пр | Резка стального профилированного настила, 1 м реза (МДС35-IV п.4.7.При ремонте и реконструкции зданий и сооружений работы, аналогичные технологическим процессам в новом строительстве ОЗП=1,15; ЭМ=1,25 к расх.; ЗПМ=1,25; ТЗ=1,15; ТЗМ=1,25) НР 69%=90%*(0.9*0.85) от ФОТ СП 58%=85%*(0.85*0.8) от ФОТ | 258,5 160+98,5 | 3,6 3,05 | 0.55 |  | 9.74 Резка стального профилированного настила: ОЗП=16,45; ЭМ=2,22; ЗПМ=16,45 | 15332 | 14937 | 395 |  | 0.391 | 101.07
44 | ФЕР10-01-010-01 ------------------------- Приказ Минстроя РФ от 30.01.14 №31/пр | Установка деревянных лестниц, 1 м3 древесины в конструкции (МДС35-IV п.4.7.При ремонте и реконструкции зданий и сооружений работы, аналогичные технологическим процессам в новом строительстве ОЗП=1,15; ЭМ=1,25 к расх.; ЗПМ=1,25; ТЗ=1,15; ТЗМ=1,25) НР 90%=118%*(0.9*0.85) от ФОТ СП 43%=63%*(0.85*0.8) от ФОТ | 0.06 | 2411,06 188,55 | 33.51 | 2189 | 10.18. Установка деревянных элементов каркаса: ОЗП=16,45; ЭМ=11,08; ЗПМ=16,45; МАТ=3,37 | 688 | 214 | 33 | 442.62 | 25.875 | 1.55
45 | ФЕР12-01-009-01 ------------------------- Приказ Минстроя РФ от 30.01.14 №31/пр | Устройство желобов: настенных, 100 м желобов (МДС35-IV п.4.7.При ремонте и реконструкции зданий и сооружений работы, аналогичные технологическим процессам в новом строительстве ОЗП=1,15; ЭМ=1,25 к расх.; ЗПМ=1,25; ТЗ=1,15; ТЗМ=1,25) НР 92%=120%*(0.9*0.85) от ФОТ СП 44%=65%*(0.85*0.8) от ФОТ | 0.9844 | 18952,69 722,92 | 296,15 28,49 | 17933,62 | 12.26. Устройство желобов: ОЗП=16,45; ЭМ=11,44; ЗПМ=16,45; МАТ=4,06 | 89299 | 13456 | 4164 576 | 71674.65 | 97,4625 2,6375 | 95,94 2,6
46 | ФЕР10-01-003-01 ------------------------- Приказ Минстроя РФ от 30.01.14 №31/пр | Устройство слуховых окон, 1 слуховое окно (МДС35-IV п.4.7.При ремонте и реконструкции зданий и сооружений работы, аналогичные технологическим процессам в новом строительстве ОЗП=1,15; ЭМ=1,25 к расх.; ЗПМ=1,25; ТЗ=1,15; ТЗМ=1,25) НР 90%=118%*(0.9*0.85) от ФОТ СП 43%=63%*(0.85*0.8) от ФОТ | 1 | 378,81 56,55 | 22,06 1,49 | 300,2 | 10.5. Устройство слуховых окон: ОЗП=16,45; ЭМ=10,98; ЗПМ=16,45; МАТ=5,3 | 2966 | 1069 | 307 33 | 1591.06 | 7,6245 0,1375 | 7,62 0,14
47 | ФССЦ-101-2001 ------------------------- Приказ Минстроя России от 12.11.14 №703/пр | Шпингалеты дверные размером 230х26 мм, оцинкованные или окрашенные, компл. | 1 | 13.42 |  | 13,42 | Шпингалеты дверные размером 230x26 мм, оцинкованные или окрашенные; МАТ=1,941 | 25 |  |  | 26.05
48 | ФССЦ-101-2007 ------------------------- Приказ Минстроя России от 12.11.14 №703/пр | Петли форточные накладные размером 70х55 мм, компл. | 1 | 3.74 |  | 3,74 | Петли форточные накладные размером 70x55 мм; МАТ=2,337 | 9 |  |  | 8.74
49 | ФЕР09-03-029-01 ------------------------- Приказ Минстроя РФ от 30.01.14 №31/пр | Монтаж лестниц прямолинейных и криволинейных, пожарных с ограждением, 1 т конструкций (МДС35-IV п.4.7.При ремонте и реконструкции зданий и сооружений работы, аналогичные технологическим процессам в новом строительстве ОЗП=1,15; ЭМ=1,25 к расх.; ЗПМ=1,25; ТЗ=1,15; ТЗМ=1,25) НР 69%=90%*(0.9*0.85) от ФОТ СП 58%=85%*(0.85*0.8) от ФОТ | 0.0273 | 1084,67 304,28 | 691,89 76,25 | 88,5 | 9.35 Монтаж лестниц прямолинейных и криволинейных, пожарных с ограждением: ОЗП=16,45; ЭМ=10,28; ЗПМ=16,45; МАТ=5,25 | 423 | 165 | 247 49 | 12.68 | 37,2255 7,05 | 1,02 0,19
50 | ФССЦ-201-0777 ------------------------- Приказ Минстроя России от 12.11.14 №703/пр | Конструктивные элементы вспомогательного назначения: с преобладанием профильного проката собираемые из двух и более деталей, с отверстиями и без отверстий, соединяемые на сварке, т | 0.0273 | 10045 |  | 10045 | Конструктивные элементы вспомогательного назначения, с преобладанием профильного проката: собираемые из двух и более деталей, с отверстиями и без, соединяемые на сварке; МАТ=7,691 | 2107 |  |  | 2109.09
51 | ФЕР12-01-012-01 ------------------------- Приказ Минстроя РФ от 30.01.14 №31/пр | Страховочный трос, 100 м ограждения (МДС35-IV п.4.7.При ремонте и реконструкции зданий и сооружений работы, аналогичные технологическим процессам в новом строительстве ОЗП=1,15; ЭМ=1,25 к расх.; ЗПМ=1,25; ТЗ=1,15; ТЗМ=1,25) НР 92%=120%*(0.9*0.85) от ФОТ СП 44%=65%*(0.85*0.8) от ФОТ | 0.32 | 3147,39 59,1 | 55,38 3,92 | 3032,91 | 12.29. Ограждение кровель перилами: ОЗП=16,45; ЭМ=9,92; ЗПМ=16,45; МАТ=7,67 | 8020 | 362 | 218 33 | 7443.97 | 7,6705 0,3625 | 2,45 0,12
52 | ФССЦ-201-0777 ------------------------- Приказ Минстроя России от 12.11.14 №703/пр | Конструктивные элементы вспомогательного назначения: с преобладанием профильного проката собираемые из двух и более деталей, с отверстиями и без отверстий, соединяемые на сварке, т | -0.096 | 10045 |  | 10045 | Конструктивные элементы вспомогательного назначения, с преобладанием профильного проката: собираемые из двух и более деталей, с отверстиями и без, соединяемые на сварке; МАТ=7,691 | -7414 |  |  | -7416.59
53 | ФССЦ-509-0801 ------------------------- Приказ Минстроя России от 12.11.14 №703/пр | Трос стальной, м | 32 | 12.03 |  | 12,03 | Трос стальной; МАТ=6,918 | 2663 |  |  | 2663.15
54 | ФЕР12-01-012-01 ------------------------- Приказ Минстроя РФ от 30.01.14 №31/пр | Ограждение кровель перилами, 100 м ограждения (МДС35-IV п.4.7.При ремонте и реконструкции зданий и сооружений работы, аналогичные технологическим процессам в новом строительстве ОЗП=1,15; ЭМ=1,25 к расх.; ЗПМ=1,25; ТЗ=1,15; ТЗМ=1,25) НР 92%=120%*(0.9*0.85) от ФОТ СП 44%=65%*(0.85*0.8) от ФОТ | 0.884 | 3147,39 59,1 | 55,38 3,92 | 3032,91 | 12.29. Ограждение кровель перилами: ОЗП=16,45; ЭМ=9,92; ЗПМ=16,45; МАТ=7,67 | 22155 | 987 | 605 66 | 20563.98 | 7,6705 0,3625 | 6,78 0,32
55 | ФЕР12-01-012-01 ------------------------- Приказ Минстроя РФ от 30.01.14 №31/пр | Монтаж:Переходного мостика 10 кг, 100 м ограждения (МДС35-IV п.4.7.При ремонте и реконструкции зданий и сооружений работы, аналогичные технологическим процессам в новом строительстве ОЗП=1,15; ЭМ=1,25 к расх.; ЗПМ=1,25; ТЗ=1,15; ТЗМ=1,25) НР 92%=120%*(0.9*0.85) от ФОТ СП 44%=65%*(0.85*0.8) от ФОТ | 0.0125 | 3147,39 59,1 | 55,38 3,92 | 3032,91 | 12.29. Ограждение кровель перилами: ОЗП=16,45; ЭМ=9,92; ЗПМ=16,45; МАТ=7,67 | 317 | 16 | 10 | 290.78 | 7,6705 0,3625 | 0.1
56 | ФССЦ-201-0777 ------------------------- Приказ Минстроя России от 12.11.14 №703/пр | Конструктивные элементы вспомогательного назначения: с преобладанием профильного проката собираемые из двух и более деталей, с отверстиями и без отверстий, соединяемые на сварке, т (МДС35-IV п.4.7.При ремонте и реконструкции зданий и сооружений работы, аналогичные технологическим процессам в новом строительстве ОЗП=1,15; ЭМ=1,25 к расх.; ЗПМ=1,25; ТЗ=1,15; ТЗМ=1,25) | -0.0038 | 10045 |  | 10045 | Конструктивные элементы вспомогательного назначения, с преобладанием профильного проката: собираемые из двух и более деталей, с отверстиями и без, соединяемые на сварке; МАТ=7,691 | -292 |  |  | -293.57
57 | Металлпрофиль | Переходный мостик 2500/1,18/5,58, шт | 1 | 379.69 |  | 379,69 | ; МАТ=5,58 | 2120 |  |  | 2118.67
58 | ФЕР13-03-004-26 ------------------------- Приказ Минстроя РФ от 30.01.14 №31/пр | Окраска металлических огрунтованных поверхностей: эмалью ПФ-115, 100 м2 окрашиваемой поверхности (ПЗ=2 (ОЗП=2; ЭМ=2 к расх.; ЗПМ=2; МАТ=2 к расх.; ТЗ=2; ТЗМ=2); МДС35-IV п.4.7.При ремонте и реконструкции зданий и сооружений работы, аналогичные технологическим процессам в новом строительстве ОЗП=1,15; ЭМ=1,25 к расх.; ЗПМ=1,25; ТЗ=1,15; ТЗМ=1,25) НР 69%=90%*(0.9*0.85) от ФОТ СП 48%=70%*(0.85*0.8) от ФОТ | 0.4568 | 322,24 34,74 | 6,22 0,1 | 281,28 | 13.100 Окраска металлических огрунтованных поверхностей: эмалью ПФ-115: ОЗП=16,45; ЭМ=10,62; ЗПМ=16,45; МАТ=4,94 | 1941 | 592 | 74 | 1269.47 | 8,809 0,025 | 4,02 0,01
59 | ФЕРр58-15-1 ------------------------- Приказ Минстроя РФ от 30.01.14 №31/пр | Перенавеска водосточных труб: с земли, лестниц или подмостей, 100 м труб НР 71%=83%*0.85 от ФОТ СП 52%=65%*0.8 от ФОТ | 1.56 | 529,88 521,86 |  | 8,02 | 84.42 Перенавеска водосточных труб: ОЗП=16,45; МАТ=3,39 | 13434 | 13390 |  | 42.41 | 60.4 | 94.22
60 | ФЕРр58-3-2 ------------------------- Приказ Минстроя РФ от 30.01.14 №31/пр | Разборка мелких покрытий и обделок из листовой стали: водосточных труб с земли и подмостей, 100 м труб и покрытий НР 71%=83%*0.85 от ФОТ СП 52%=65%*0.8 от ФОТ | -1.56 | 88,54 88,54 |  |  | 84.3 Разборка мелких покрытий и обделок из листовой стали: ОЗП=16,45; ЭМ=4,75; ЗПМ=16,45 | -2270 | -2270 |  |  | 11.04 | -17.22
61 | ФССЦ-101-0782 ------------------------- Приказ Минстроя России от 12.11.14 №703/пр | Поковки из квадратных заготовок, масса: 1,8 кг, т | 0.081 | 5989 |  | 5989 | Поковки из квадратных заготовок, масса: 1,8 кг; МАТ=4,267 | 2069 |  |  | 2069.96
62 | Металлпрофиль | Труба водосточная 150х1000 390/1,18/5,58, м | 156 | 59.23 |  | 59,23 | ; МАТ=5,58 | 51559 |  |  | 51558.53
63 | Металлпрофиль | Колено водосточное сливное 150 280/1,18/5,58, шт | 26 | 42.52 |  | 42,52 | ; МАТ=5,58 | 6171 |  |  | 6168.8
64 | ФССЦ-301-1104 ------------------------- Приказ Минстроя России от 12.11.14 №703/пр | Воронка водосточная: из оцинкованной стали толщиной 0,55 диаметром 215 мм, шт. | 13 | 67.8 |  | 67,8 | Воронка водосточная из оцинкованной стали толщиной 0,55 диаметром 215 мм; МАТ=2,998 | 2641 |  |  | 2642.44
65 | ФССЦ-201-1103 ------------------------- Приказ Минстроя России от 12.11.14 №703/пр | Отливы (отметы) из оцинкованной стали толщиной 0,55 мм диаметром 140 мм, шт. | 13 | 35.9 |  | 35,9 | Отливы (отметы) из оцинкованной стали толщиной 0,55 мм диаметром 140 мм; МАТ=3,9 | 1821 |  |  | 1820.13
Итого прямые затраты по разделу в ценах 2001г. | [7 empty] | 194334 | 13617 | 3332 225 | 177385 |  | 1612,53 16,68
Итого прямые затраты по разделу с учетом индексов, в текущих ценах | [7 empty] | 1028116 | 224001 | 34679 3700 | 769436 |  | 1612,53 16,68
Накладные расходы | [7 empty] | 193428
Сметная прибыль | [7 empty] | 105471
Итоги по разделу 2 Устройство крыши, кровли :
Стены (ремонтно-строительные) | [7 empty] | 10942 |  |  |  |  | 11,39 0,66
Строительные металлические конструкции | [7 empty] | 54206 |  |  |  |  | 142,15 1,78
Материалы для строительных работ | [7 empty] | 106716
Деревянные конструкции | [7 empty] | 485249 |  |  |  |  | 812,5 3,43
Крыши, кровли (ремонтно-строительные) | [7 empty] | 248366 |  |  |  |  | 290,59 2,32
Защита строительных конструкций и оборудования от коррозии | [7 empty] | 4534 |  |  |  |  | 6,93 0,02
Сантехнические работы - внутренние (трубопроводы, водопровод, канализация, отопление, газоснабжение, вентиляция и кондиционирование воздуха) | [7 empty] | 3084
Кровли | [7 empty] | 413918 |  |  |  |  | 348,97 8,47
Итого | [7 empty] | 1327015 |  |  |  |  | 1612,53 16,68
В том числе:
Материалы | [7 empty] | 769436
Машины и механизмы | [7 empty] | 34679
ФОТ | [7 empty] | 227701
Накладные расходы | [7 empty] | 193428
Сметная прибыль | [7 empty] | 105471
Итого по разделу 2 Устройство крыши, кровли | [7 empty] | 1327015 |  |  |  |  | 1612,53 16,68
Раздел 3. Вентканалы
66 | ФЕРр53-20-1 ------------------------- Приказ Минстроя РФ от 30.01.14 №31/пр | Кладка отдельных участков из кирпича: наружных простых стен, 100 м3 кладки НР 73%=86%*0.85 от ФОТ СП 56%=70%*0.8 от ФОТ | 0.11 | 89275,4 4717,94 | 3369,6 526,5 | 81187,86 | 79.38 Кладка отдельных участков стен из кирпича и заделка проемов кирпичом: ОЗП=16,45; ЭМ=12,02; ЗПМ=16,45; МАТ=4,63 | 54343 | 8538 | 4459 954 | 41348.98 | 563 39 | 61,93 4,29
67 | ФССЦ-404-0005 ------------------------- Приказ Минстроя России от 12.11.14 №703/пр | Кирпич керамический одинарный, размером 250х120х65 мм, марка: 100, 1000 шт. | -4.312 | 1752.6 |  | 1752,6 | Кирпич керамический одинарный, размером 250х120х65 мм, марка 100; МАТ=4,565 | -34498 |  |  | -34498.67
68 | ФССЦ-402-0013 ------------------------- Приказ Минстроя России от 12.11.14 №703/пр | Раствор готовый кладочный цементно-известковый марки: 50, м3 | -2.64 | 519.8 |  | 519,8 | Раствор готовый кладочный цементно-известковый, марка: 50; МАТ=4,987 | -6842 |  |  | -6843.52
69 | ФССЦ-404-0006 ------------------------- Приказ Минстроя России от 12.11.14 №703/пр | Кирпич керамический одинарный, размером 250х120х65 мм, марка: 125, 1000 шт. | 4.312 | 1863.37 |  | 1863,37 | Кирпич керамический одинарный, размером 250х120х65 мм, марка 125; МАТ=4,491 | 36085 |  |  | 36084.52
70 | ФССЦ-402-0014 ------------------------- Приказ Минстроя России от 12.11.14 №703/пр | Раствор готовый кладочный цементно-известковый марки: 75, м3 | 2.64 | 519.8 |  | 519,8 | Раствор готовый кладочный цементно-известковый, марка: 75; МАТ=5,374 | 7373 |  |  | 7374.59
71 | ФЕР10-01-010-01 ------------------------- Приказ Минстроя РФ от 30.01.14 №31/пр | Установка элементов каркаса: из брусьев, 1 м3 древесины в конструкции (МДС35-IV п.4.7.При ремонте и реконструкции зданий и сооружений работы, аналогичные технологическим процессам в новом строительстве ОЗП=1,15; ЭМ=1,25 к расх.; ЗПМ=1,25; ТЗ=1,15; ТЗМ=1,25) НР 90%=118%*(0.9*0.85) от ФОТ СП 43%=63%*(0.85*0.8) от ФОТ | 0.375 | 2411,06 188,55 | 33.51 | 2189 | 10.18. Установка деревянных элементов каркаса: ОЗП=16,45; ЭМ=11,08; ЗПМ=16,45; МАТ=3,37 | 4276 | 1332 | 177 | 2766.35 | 25.875 | 9.7
72 | ФЕР26-01-053-01 ------------------------- Приказ Минстроя РФ от 30.01.14 №31/пр | Покрытие изоляции плоских (криволинейных) поверхностей листовым металлом с заготовкой покрытия, 100 м2 поверхности покрытия изоляции (МДС35-IV п.4.7.При ремонте и реконструкции зданий и сооружений работы, аналогичные технологическим процессам в новом строительстве ОЗП=1,15; ЭМ=1,25 к расх.; ЗПМ=1,25; ТЗ=1,15; ТЗМ=1,25) НР 77%=100%*(0.9*0.85) от ФОТ СП 48%=70%*(0.85*0.8) от ФОТ | 0.42 | 10359,57 1265,72 | 578.44 | 8515,41 | 26.69 Покрытие изоляции плоских (криволинейных) поверхностей листовым металлом с заготовкой покрытия: ОЗП=16,45; ЭМ=8; ЗПМ=16,45; МАТ=3,7 | 25714 | 10051 | 2432 | 13232.95 | 160.4825 | 67.4
73 | ФЕР26-01-036-01 ------------------------- Приказ Минстроя РФ от 30.01.14 №31/пр | Изоляция изделиями из волокнистых и зернистых материалов с креплением на клее и дюбелями холодных поверхностей: наружных стен, 100 м2 поверхности (МДС35-IV п.4.7.При ремонте и реконструкции зданий и сооружений работы, аналогичные технологическим процессам в новом строительстве ОЗП=1,15; ЭМ=1,25 к расх.; ЗПМ=1,25; ТЗ=1,15; ТЗМ=1,25) НР 77%=100%*(0.9*0.85) от ФОТ СП 48%=70%*(0.85*0.8) от ФОТ | 0.96 | 247,16 132,33 | 9,38 0,41 | 105,45 | 26.40 Изоляция изделиями из волокнистых и зернистых материалов с креплением на клее и дюбелями холодных поверхностей: наружных стен: ОЗП=16,45; ЭМ=9,37; ЗПМ=16,45; МАТ=1,42 | 2650 | 2402 | 103 | 143.75 | 18,469 0,0375 | 17,73 0,04
74 | Каталог ТССЦ:104-9100-91001 | Плиты теплоизоляционные энергетические гидрофобизированные базальтовые: ПТЭ-75 , размером 2000х1000х80-100 мм 2611,91/5,58, м3 | 4.8 | 468.08 |  | 468,08 | ; МАТ=5,58 | 12538 |  |  | 12537.05
75 | ФЕР26-01-054-01 ------------------------- Приказ Минстроя РФ от 30.01.14 №31/пр | Обертывание поверхности изоляции рулонными материалами насухо с проклейкой швов, 100 м2 поверхности покрытия изоляции (МДС35-IV п.4.7.При ремонте и реконструкции зданий и сооружений работы, аналогичные технологическим процессам в новом строительстве ОЗП=1,15; ЭМ=1,25 к расх.; ЗПМ=1,25; ТЗ=1,15; ТЗМ=1,25) НР 77%=100%*(0.9*0.85) от ФОТ СП 48%=70%*(0.85*0.8) от ФОТ | 1.5 | 1731,54 276,31 | 50.59 | 1404,64 | 26.71 Обертывание поверхности изоляции рулонными материалами насухо с проклейкой швов: ОЗП=16,45; ЭМ=10,4; ЗПМ=16,45; МАТ=9,73 | 29326 | 7847 | 988 | 20500.72 | 36.777 | 55.17
76 | ФССЦ-101-1794 ------------------------- Приказ Минстроя России от 12.11.14 №703/пр | Бризол, 1000 м2 | -0.1725 | 7800 |  | 7800 | Бризол; МАТ=11,969 | -16110 |  |  | -16104.29
77 | ФССЦ-101-7198 ------------------------- Приказ Минстроя России от 12.11.14 №703/пр | ИЗОСПАН: В, 10 м2 | 11.04 | 27.5 |  | 27,5 | ТССЦ-104-9221-90002 13,6/27,5/10м2; МАТ=4,95 | 1505 |  |  | 1502.82
78 | ФССЦ-104-0077 ------------------------- Приказ Минстроя России от 12.11.14 №703/пр | Стеклопластик рулонный марки: РСТ-А-Л-В, 1000 м2 | 0,0621 0,054*1,15 | 22020 |  | 22020 | Стеклопластик рулонный марки:РСТ-А-Л-В; МАТ=1,537 | 2101 |  |  | 2101.76
79 | ФЕР12-01-011-01 ------------------------- Приказ Минстроя РФ от 30.01.14 №31/пр | Устройство колпаков над шахтами в два канала, 1 колпак (МДС35-IV п.4.7.При ремонте и реконструкции зданий и сооружений работы, аналогичные технологическим процессам в новом строительстве ОЗП=1,15; ЭМ=1,25 к расх.; ЗПМ=1,25; ТЗ=1,15; ТЗМ=1,25) НР 92%=120%*(0.9*0.85) от ФОТ СП 44%=65%*(0.85*0.8) от ФОТ | 3 | 444,13 16,46 | 0.87 | 426,8 | 12.28. Устройство колпаков над шахтами: ОЗП=16,45; ЭМ=11,45; ЗПМ=16,45; МАТ=3,67 | 5670 | 938 | 34 | 4699.07 | 2.2195 | 6.66
Итого прямые затраты по разделу в ценах 2001г. | [7 empty] | 22556 | 1891 | 800 58 | 19865 |  | 218,59 4,33
Итого прямые затраты по разделу с учетом индексов, в текущих ценах | [7 empty] | 124131 | 31108 | 8193 954 | 84830 |  | 218,59 4,33
Накладные расходы | [7 empty] | 24622
Сметная прибыль | [7 empty] | 16046
Итоги по разделу 3 Вентканалы :
Стены (ремонтно-строительные) | [7 empty] | 68706 |  |  |  |  | 61,93 4,29
Деревянные конструкции | [7 empty] | 6048 |  |  |  |  | 9.7
Теплоизоляционные работы | [7 empty] | 83065 |  |  |  |  | 140,3 0,04
Материалы для строительных работ | [7 empty] | 34
Кровли | [7 empty] | 6946 |  |  |  |  | 6.66
Итого | [7 empty] | 164799 |  |  |  |  | 218,59 4,33
В том числе:
Материалы | [7 empty] | 84830
Машины и механизмы | [7 empty] | 8193
ФОТ | [7 empty] | 32062
Накладные расходы | [7 empty] | 24622
Сметная прибыль | [7 empty] | 16046
Итого по разделу 3 Вентканалы | [7 empty] | 164799 |  |  |  |  | 218,59 4,33
Раздел 4. Перекрытия
80 | ФЕРр58-13-1 ------------------------- Приказ Минстроя РФ от 30.01.14 №31/пр | Устройство покрытия из рулонных материалов: насухо без промазки кромок, 100 м2 кровли НР 71%=83%*0,85 от ФОТ СП 52%=65%*0,8 от ФОТ | 5.8 | 924,81 36,25 | 5.23 | 883,33 | 84.34 Устройство покрытия из рулонных материалов: насухо без промазки кромок: ОЗП=16,45; ЭМ=11,42; ЗПМ=16,45; МАТ=5 | 29418 | 3455 | 343 | 25616.57 | 4.52 | 26.22
81 | ФССЦ-101-0852 ------------------------- Приказ Минстроя России от 12.11.14 №703/пр | Рубероид кровельный с крупнозернистой посыпкой марки: РКК-350б, м2 | -667 | 7.46 |  | 7,46 | Рубероид кровельный с крупнозернистой посыпкой марки: РКК-350б; МАТ=4,999 | -24875 |  |  | -24874.12
82 | ФССЦ-101-7198 ------------------------- Приказ Минстроя России от 12.11.14 №703/пр | ИЗОСПАН: В, 10 м2 | 66.7 | 27.5 |  | 27,5 | ТССЦ-104-9221-90002 13,6/27,5/10м2; МАТ=4,95 | 9078 |  |  | 9079.54
83 | ФЕР12-01-013-03 ------------------------- Приказ Минстроя РФ от 30.01.14 №31/пр | Утепление покрытий плитами: из минеральной ваты или перлита на битумной мастике в один слой, 100 м2 утепляемого покрытия (МАТ=0 к расх.; МДС35-IV п.4.7.При ремонте и реконструкции зданий и сооружений работы, аналогичные технологическим процессам в новом строительстве ОЗП=1,15; ЭМ=1,25 к расх.; ЗПМ=1,25; ТЗ=1,15; ТЗМ=1,25) НР 92%=120%*(0.9*0.85) от ФОТ СП 44%=65%*(0.85*0.8) от ФОТ | 4.45 | 4711,58 433,09 | 132,25 7,43 | 4146,24 | 12.31. Утепление покрытий плитами: из минеральной ваты или перлита на битумной мастике: ОЗП=16,45; ЭМ=9,01; ЗПМ=16,45; МАТ=6,8 | 43084 | 36453 | 6631 674 |  | 52,371 0,6875 | 233,05 3,06
84 | ФЕР12-01-013-04 ------------------------- Приказ Минстроя РФ от 30.01.14 №31/пр | Утепление покрытий плитами: на каждый последующий слой добавлять к расценке 12-01-013-03, 100 м2 утепляемого покрытия (МАТ=0 к расх.; ПЗ=2 (ОЗП=2; ЭМ=2 к расх.; ЗПМ=2; МАТ=2 к расх.; ТЗ=2; ТЗМ=2); МДС35-IV п.4.7.При ремонте и реконструкции зданий и сооружений работы, аналогичные технологическим процессам в новом строительстве ОЗП=1,15; ЭМ=1,25 к расх.; ЗПМ=1,25; ТЗ=1,15; ТЗМ=1,25) НР 92%=120%*(0.9*0.85) от ФОТ СП 44%=65%*(0.85*0.8) от ФОТ | 4.45 | 4418,66 335,32 | 126,55 7,43 | 3956,79 | 12.31. Утепление покрытий плитами: из минеральной ваты или перлита на битумной мастике: ОЗП=16,45; ЭМ=9,01; ЗПМ=16,45; МАТ=6,8 | 69142 | 56456 | 12686 1365 |  | 81,098 1,375 | 360,89 6,12
85 | Каталог ТССЦ :104-9100-91004 | Плиты теплоизоляционные энергетические гидрофобизированные базальтовые: ПТЭ-125 , размером 2000х1000х50 мм 3868,28/5,58, м3 | 114.59 | 693.24 |  | 693,24 | ; МАТ=5,58 | 443264 |  |  | 443266.11
86 | ФЕР12-01-013-04 ------------------------- Приказ Минстроя РФ от 30.01.14 №31/пр | Утепление покрытий плитами: на каждый последующий слой добавлять к расценке 12-01-013-03, 100 м2 утепляемого покрытия (МАТ=0 к расх.; МДС35-IV п.4.7.При ремонте и реконструкции зданий и сооружений работы, аналогичные технологическим процессам в новом строительстве ОЗП=1,15; ЭМ=1,25 к расх.; ЗПМ=1,25; ТЗ=1,15; ТЗМ=1,25) НР 92%=120%*(0.9*0.85) от ФОТ СП 44%=65%*(0.85*0.8) от ФОТ | 1 | 4418,66 335,32 | 126,55 7,43 | 3956,79 | 12.31. Утепление покрытий плитами: из минеральной ваты или перлита на битумной мастике: ОЗП=16,45; ЭМ=9,01; ЗПМ=16,45; МАТ=6,8 | 7774 | 6350 | 1424 148 |  | 40,549 0,6875 | 40,55 0,69
87 | Каталог ТССЦ :104-9100-91004 | Плиты теплоизоляционные энергетические гидрофобизированные базальтовые: ПТЭ-125 , размером 2000х1000х50 мм 3868,28/5,58, м3 | 5,15 5*1,03 | 693.24 |  | 693,24 | ; МАТ=5,58 | 19921 |  |  | 19921.64
88 | ФЕРр58-13-1 ------------------------- Приказ Минстроя РФ от 30.01.14 №31/пр | Устройство покрытия из рулонных материалов: насухо без промазки кромок, 100 м2 кровли НР 71%=83%*0,85 от ФОТ СП 52%=65%*0,8 от ФОТ | 4.45 | 924,81 36,25 | 5.23 | 883,33 | 84.34 Устройство покрытия из рулонных материалов: насухо без промазки кромок: ОЗП=16,45; ЭМ=11,42; ЗПМ=16,45; МАТ=5 | 22566 | 2648 | 263 | 19654.09 | 4.52 | 20.11
89 | ФССЦ-101-0852 ------------------------- Приказ Минстроя России от 12.11.14 №703/пр | Рубероид кровельный с крупнозернистой посыпкой марки: РКК-350б, м2 | -511.8 | 7.46 |  | 7,46 | Рубероид кровельный с крупнозернистой посыпкой марки: РКК-350б; МАТ=4,999 | -19086 |  |  | -19086.32
90 | ФССЦ-101-7194 ------------------------- Приказ Минстроя России от 12.11.14 №703/пр | ИЗОСПАН: А, 10 м2 | 51.18 | 39.2 |  | 39,2 | ТССЦ-104-9221-900019,43/39,2/10м2 =4,96; МАТ=4,96 | 9950 |  |  | 9951.03
91 | ФЕР10-01-039-05 ------------------------- Приказ Минстроя России от 12.11.14 №703/пр | Установка люков в перекрытиях, площадь проема до 2 м2, 100 м2 проемов (МДС35-IV п.4.7.При ремонте и реконструкции зданий и сооружений работы, аналогичные технологическим процессам в новом строительстве ОЗП=1,15; ЭМ=1,25 к расх.; ЗПМ=1,25; ТЗ=1,15; ТЗМ=1,25) НР 90%=118%*(0.9*0.85) от ФОТ СП 43%=63%*(0.85*0.8) от ФОТ | 0.01 | 52094,82 1029,33 | 1005,2 130,82 | 50060,29 | 10.95. Установка люков в перекрытиях: ОЗП=16,45; ЭМ=11,88; ЗПМ=16,45; МАТ=8,17 | 4436 | 197 | 154 33 | 4089.93 | 139,9205 12,1125 | 1,4 0,12
92 | ФССЦ-203-0238 ------------------------- Приказ Минстроя России от 12.11.14 №703/пр | Люки и лазы со щитовыми полотнами утепленные минераловатной плитой с деревянной обшивкой и защитой оцинкованной сталью полотен и коробок: двупольные ДЛ 13-15, площадь 1,89 м2, м2 | -1 | 484 |  | 484 | Люки и лазы со щитовыми полотнами утепленные минераловатной плитой с деревянной обшивкой и защитой оцинкованной сталью полотен и коробок:двупольные ДЛ 13-15, площадь 1,89 м2; МАТ=8,263 | -3999 |  |  | -3999.29
93 | ФССЦ-203-0236 ------------------------- Приказ Минстроя России от 12.11.14 №703/пр | Люки и лазы со щитовыми полотнами утепленные минераловатной плитой с деревянной обшивкой и защитой оцинкованной сталью полотен и коробок: однопольные ДЛ 10-10, площадь 0,97 м2; ДЛ 13-10, площадь 1,26 м2, м2 | 1 | 546.92 |  | 546,92 | Люки и лазы со щитовыми полотнами утепленные минераловатной плитой с деревянной обшивкой и защитой оцинкованной сталью полотен и коробок:однопольные ДЛ 10-10, площадь 0,97 м2; ДЛ 13-10, площадь 1,26 м2; МАТ=7,063 | 3863 |  |  | 3862.9
94 | ФЕР10-01-023-01 ------------------------- Приказ Минстроя РФ от 30.01.14 №31/пр | Укладка ходовых досок, 100 м ходов (МДС35-IV п.4.7.При ремонте и реконструкции зданий и сооружений работы, аналогичные технологическим процессам в новом строительстве ОЗП=1,15; ЭМ=1,25 к расх.; ЗПМ=1,25; ТЗ=1,15; ТЗМ=1,25) НР 90%=118%*(0.9*0.85) от ФОТ СП 43%=63%*(0.85*0.8) от ФОТ | 1.16 | 1051,44 31,84 | 12,45 1,08 | 1007,15 | 10.54. Укладка ходовых досок: ОЗП=16,45; ЭМ=10,88; ЗПМ=16,45; МАТ=5,34 | 7129 | 691 | 196 33 | 6238.69 | 4,37 0,1 | 5,07 0,12
95 | ФЕР26-02-018-01 ------------------------- Приказ Минстроя РФ от 30.01.14 №31/пр | Огнебиозащитное покрытие деревянных конструкций составом"Пирилакс" любой модификации при помощи аэрозольно-капельного распыления для обеспечивания: первой группы огнезащитной эффективности по НПБ251, 100 м2 обрабатываемой поверхности (МДС35-IV п.4.7.При ремонте и реконструкции зданий и сооружений работы, аналогичные технологическим процессам в новом строительстве ОЗП=1,15; ЭМ=1,25 к расх.; ЗПМ=1,25; ТЗ=1,15; ТЗМ=1,25) НР 77%=100%*(0.9*0.85) от ФОТ СП 48%=70%*(0.85*0.8) от ФОТ | 13.85 | 239,35 122,77 | 114,74 1,62 | 1,84 | 26.104 Огнебиозащитное покрытие деревянных конструкций составами 'Пирилакс' (любой модификации): ОЗП=16,45; ЭМ=11,16; ЗПМ=16,45; МАТ=19,16 | 54814 | 32160 | 22175 461 | 488.27 | 14,8465 0,175 | 205,62 2,42
96 | ФССЦ-113-8072 ------------------------- Приказ Минстроя России от 12.11.14 №703/пр | Антисептик-антипирен «ПИРИЛАКС-ЛЮКС» для древесины ТССЦ-113-0515-00005 226,68/18,23=12,23, кг | 415.5 | 18.53 |  | 18,53 | ; МАТ=12,23 | 94159 |  |  | 94161.4
Итого прямые затраты по разделу в ценах 2001г. | [7 empty] | 109352 | 8414 | 4373 165 | 96565 |  | 892,91 12,53
Итого прямые затраты по разделу с учетом индексов, в текущих ценах | [7 empty] | 770637 | 138410 | 43871 2714 | 588356 |  | 892,91 12,53
Накладные расходы | [7 empty] | 123640
Сметная прибыль | [7 empty] | 63878
Итоги по разделу 4 Перекрытия :
Крыши, кровли (ремонтно-строительные) | [7 empty] | 59490 |  |  |  |  | 46.33
Материалы для строительных работ | [7 empty] | 532275
Кровли | [7 empty] | 257966 |  |  |  |  | 634,49 9,87
Деревянные конструкции | [7 empty] | 12834 |  |  |  |  | 6,47 0,24
Теплоизоляционные работы | [7 empty] | 95590 |  |  |  |  | 205,62 2,42
Итого | [7 empty] | 958155 |  |  |  |  | 892,91 12,53
В том числе:
Материалы | [7 empty] | 588356
Машины и механизмы | [7 empty] | 43871
ФОТ | [7 empty] | 141124
Накладные расходы | [7 empty] | 123640
Сметная прибыль | [7 empty] | 63878
Итого по разделу 4 Перекрытия | [7 empty] | 958155 |  |  |  |  | 892,91 12,53
Раздел 5. Фановые трубы
97 | ФЕР16-04-001-02 ------------------------- Приказ Минстроя РФ от 30.01.14 №31/пр | Прокладка трубопроводов канализации из полиэтиленовых труб высокой плотности диаметром: 110 мм, 100 м трубопровода (МДС35-IV п.4.7.При ремонте и реконструкции зданий и сооружений работы, аналогичные технологическим процессам в новом строительстве ОЗП=1,15; ЭМ=1,25 к расх.; ЗПМ=1,25; ТЗ=1,15; ТЗМ=1,25) НР 98%=128%*(0.9*0.85) от ФОТ СП 56%=83%*(0.85*0.8) от ФОТ | 0.18 | 7784,49 611,07 | 6,58 0,68 | 7166,84 | 16.103 Прокладка трубопроводов канализации из полиэтиленовых труб высокой плотности диаметром: 100 мм: ОЗП=16,45; ЭМ=11,41; ЗПМ=16,45; МАТ=3,14 | 6138 | 2073 | 11 | 4050.7 | 70,84 0,0625 | 12,75 0,01
98 | ФЕР26-01-009-01 ------------------------- Приказ Минстроя РФ от 30.01.14 №31/пр | Изоляция трубопроводов: матами минераловатными марок 75, 100, плитами минераловатными на синтетическом связующем марки 75, 1 м3 изоляции (МДС35-IV п.4.7.При ремонте и реконструкции зданий и сооружений работы, аналогичные технологическим процессам в новом строительстве ОЗП=1,15; ЭМ=1,25 к расх.; ЗПМ=1,25; ТЗ=1,15; ТЗМ=1,25) НР 77%=100%*(0.9*0.85) от ФОТ СП 48%=70%*(0.85*0.8) от ФОТ | 0.65 | 1562,09 183,98 | 57.15 | 1320,96 | 26.13. Изоляция трубопроводов: матами минераловатными марок 75, 100, плитами минераловатными на синтетическом связующем марки 75: ОЗП=16,45; ЭМ=11,33; ЗПМ=16,45; МАТ=3,45 | 5755 | 2270 | 521 | 2962.25 | 21.6775 | 14.09
99 | ФССЦ-104-0009 ------------------------- Приказ Минстроя России от 12.11.14 №703/пр | Маты прошивные из минеральной ваты: без обкладок М-100, толщина 60 мм, м3 | -1.001 | 542.4 |  | 542,4 | Маты прошивные из минеральной ваты:без обкладок М-100, толщина 60 мм; МАТ=3,423 | -1859 |  |  | -1858.49
100 | 104-1240 | Вата минеральная (ISOVER) Каркас-П34-100, м3 | 0.67 | 386.81 |  | 386,81 | Вата минеральная «ISOVER» Каркас-П34-100; МАТ=4,573 | 1184 |  |  | 1185.15
101 | ФЕР26-01-054-01 ------------------------- Приказ Минстроя РФ от 30.01.14 №31/пр | Обертывание поверхности изоляции рулонными материалами насухо с проклейкой швов, 100 м2 поверхности покрытия изоляции (МДС35-IV п.4.7.При ремонте и реконструкции зданий и сооружений работы, аналогичные технологическим процессам в новом строительстве ОЗП=1,15; ЭМ=1,25 к расх.; ЗПМ=1,25; ТЗ=1,15; ТЗМ=1,25) НР 77%=100%*(0.9*0.85) от ФОТ СП 48%=70%*(0.85*0.8) от ФОТ | 0.065 | 1731,54 276,31 | 50.59 | 1404,64 | 26.71 Обертывание поверхности изоляции рулонными материалами насухо с проклейкой швов: ОЗП=10,91; ЭМ=7,96; ЗПМ=10,91; МАТ=8,47 | 1032 | 229 | 32 | 773.32 | 36.777 | 2.39
102 | ФССЦ-101-1794 ------------------------- Приказ Минстроя России от 12.11.14 №703/пр | Бризол, 1000 м2 | -0.0075 | 7800 |  | 7800 | Бризол; МАТ=11,969 | -706 |  |  | -700.19
103 | ФССЦ-104-0077 ------------------------- Приказ Минстроя России от 12.11.14 №703/пр | Стеклопластик рулонный марки: РСТ-А-Л-В, 1000 м2 | 0.0115 | 22020 |  | 22020 | Стеклопластик рулонный марки:РСТ-А-Л-В; МАТ=1,537 | 389 |  |  | 389.21
104 | ФССЦ-101-7198 ------------------------- Приказ Минстроя России от 12.11.14 №703/пр | ИЗОСПАН: В, 10 м2 | 0.7475 | 27.5 |  | 27,5 | ТССЦ-104-9221-90002 13,6/27,5/10м2; МАТ=4,95 | 104 |  |  | 101.75
105 | ФЕР26-01-053-01 ------------------------- Приказ Минстроя РФ от 30.01.14 №31/пр | Покрытие изоляции плоских (криволинейных) поверхностей листовым металлом с заготовкой покрытия, 100 м2 поверхности покрытия изоляции (МДС35-IV п.4.7.При ремонте и реконструкции зданий и сооружений работы, аналогичные технологическим процессам в новом строительстве ОЗП=1,15; ЭМ=1,25 к расх.; ЗПМ=1,25; ТЗ=1,15; ТЗМ=1,25) НР 77%=100%*(0.9*0.85) от ФОТ СП 48%=70%*(0.85*0.8) от ФОТ | 0.06 | 10359,57 1265,72 | 578.44 | 8515,41 | 26.69 Покрытие изоляции плоских (криволинейных) поверхностей листовым металлом с заготовкой покрытия: ОЗП=16,45; ЭМ=8; ЗПМ=16,45; МАТ=3,7 | 3669 | 1431 | 344 | 1890.42 | 160.4825 | 9.63
Итого прямые затраты по разделу в ценах 2001г. | [7 empty] | 3150 | 372 | 94 | 2684 |  | 38,86 0,01
Итого прямые затраты по разделу с учетом индексов, в текущих ценах | [7 empty] | 15706 | 6003 | 908 | 8795 |  | 38,86 0,01
Накладные расходы | [7 empty] | 5058
Сметная прибыль | [7 empty] | 3047
Итоги по разделу 5 Фановые трубы :
Сантехнические работы - внутренние (трубопроводы, водопровод, канализация, отопление, газоснабжение, вентиляция и кондиционирование воздуха) | [7 empty] | 9331 |  |  |  |  | 12,75 0,01
Теплоизоляционные работы | [7 empty] | 14693 |  |  |  |  | 26.11
Материалы для строительных работ | [7 empty] | -213
Итого | [7 empty] | 23811 |  |  |  |  | 38,86 0,01
В том числе:
Материалы | [7 empty] | 8795
Машины и механизмы | [7 empty] | 908
ФОТ | [7 empty] | 6003
Накладные расходы | [7 empty] | 5058
Сметная прибыль | [7 empty] | 3047
Итого по разделу 5 Фановые трубы | [7 empty] | 23811 |  |  |  |  | 38,86 0,01
Итого прямые затраты по смете в ценах 2001г. | [7 empty] | 341175 | 30882 | 12299 623 | 297994 |  | 3554,48 49,18
Итого прямые затраты по смете с учетом индексов, в текущих ценах | [7 empty] | 2091390 | 507896 | 121185 10246 | 1462309 |  | 3554,48 49,18
Накладные расходы | [7 empty] | 448555
Сметная прибыль | [7 empty] | 244572
Итоги по смете:
Работы по реконструкции зданий и сооружений (усиление и замена существующих конструкций, разборка и возведение отдельных конструктивных элементов) | [7 empty] | 36922 |  |  |  |  | 102,42 4,9
Прочие ремонтно-строительные работы | [7 empty] | 75229 |  |  |  |  | 265.6
Кровли | [7 empty] | 760307 |  |  |  |  | 1204,54 27,38
Деревянные конструкции | [7 empty] | 504554 |  |  |  |  | 829,64 3,75
Бетонные и железобетонные сборные конструкции в жилищно-гражданском строительстве | [7 empty] | 96542 |  |  |  |  | 208,18 1,61
Погрузо-разгрузочные работы | [7 empty] | 4601
Материалы для строительных работ | [7 empty] | 654354
Стены (ремонтно-строительные) | [7 empty] | 79648 |  |  |  |  | 73,32 4,95
Строительные металлические конструкции | [7 empty] | 54206 |  |  |  |  | 142,15 1,78
Крыши, кровли (ремонтно-строительные) | [7 empty] | 307856 |  |  |  |  | 336,92 2,32
Защита строительных конструкций и оборудования от коррозии | [7 empty] | 4534 |  |  |  |  | 6,93 0,02
Сантехнические работы - внутренние (трубопроводы, водопровод, канализация, отопление, газоснабжение, вентиляция и кондиционирование воздуха) | [7 empty] | 12415 |  |  |  |  | 12,75 0,01
Теплоизоляционные работы | [7 empty] | 193349 |  |  |  |  | 372,03 2,46
Итого | [7 empty] | 2784517 |  |  |  |  | 3554,48 49,18
В том числе:
Материалы | [7 empty] | 1462309
Машины и механизмы | [7 empty] | 121185
ФОТ | [7 empty] | 518142
Накладные расходы | [7 empty] | 448555
Сметная прибыль | [7 empty] | 244572
Итого по смете | [7 empty] | 2784517 |  |  |  |  | 3554,48 49,18
| Непредвиденные затраты 2% | [6 empty] | 55690
Итого | [7 empty] | 2840207
Понижающий коэффициент к=0.949558171454756 | [7 empty] | 2696941.76
| НДС 18% | [6 empty] | 485449.52
Всего по смете | [7 empty] | 3182391.28
|  | Составил:____________________________ |  |  | Проверил:____________________________
Note on A19: <Номер позиции по смете>
Note on B19: <Обоснование (код) позиции> <Примечание> ------------------------- <Комментарии из базы данных к расценке>
Note on C19: <Наименование (текстовая часть) расценки>, <Ед. измерения по расценке> <Обоснование коэффициентов> <Формула расчета стоимости единицы> <Строка задания НР для БИМ> <Строка задания СП для БИМ> <Пустой идентификатор> ------------------------------------------ <Примечание>
Note on D19: <Количество всего (физ. объем) по позиции> <Формула расчета физ. объема>
Note on M19: <ТЗ по позиции на единицу> <ТЗМ по позиции на единицу>
Note on C256: ______________<Составил>
Note on F256: ______________<Проверил>
Note on J19: <Общая стоимость ОЗП по позиции для БИМ до начисления НР и СП>
Note on K19: <Общая стоимость ЭММ по позиции для БИМ до начисления НР и СП> <Общая стоимость ЗПМ по позиции для БИМ до начисления НР и СП>
Note on A223: <Текстовая часть (итоги)>
Note on I223: <Прямые затраты (итоги)>
Note on J223: <З/п основных рабочих (итоги)>
Note on K223: <Эксплуатация машин (итоги)> <З/п машинистов (итоги)>
Note on H19: <Наименование индекса к позиции>: ОЗП=<Индекс к позиции на ОЗП>; ЭМ=<Индекс к позиции на ЭМ>; ЗПМ=<Индекс к позиции на ЗПМ>; МАТ=<Индекс к позиции на МАТ> <Дополнительные начисления к индексу>
Note on I19: <Общая стоимость ПЗ по позиции для БИМ до начисления НР и СП>
Note on N19: <ТЗ по позиции всего> <ТЗМ по позиции всего>
Note on F1: <Наименование стройки>
Note on F4: <Индекс/ЛН локальной сметы>
Note on E19: <ПЗ по позиции на единицу в базисных ценах> <ОЗП по позиции на единицу в базисных ценах>
Note on F19: <ЭММ по позиции на единицу в базисных ценах> <ЗПМ по позиции на единицу в базисных ценах>
Note on G19: <МАТ по позиции на единицу в базисных ценах><Оборудование на единицу в базисных ценах> <Формула базисной цены единицы>
Note on L19: =IF(<Количество всего (физ. объем) по позиции>*<МАТ по позиции на единицу в базисных ценах с учетом всех к-тов>=0," ",TEXT(,ROUND((<Количество всего (физ. объем) по позиции>*<МАТ по позиции на единицу в базисных ценах с учетом всех к-тов>*<Индекс к позиции на МАТ>),2)))
Note on L223: <Материалы (итоги)>
Note on N223: <Трудозатраты основных рабочих (итоги)> <Трудозатраты машинистов (итоги)>
Note on D7: <Наименование локальной сметы>, <Наименование объекта>
Note on D12: <Итого ФОТ>
Note on A10: <Основание>
Note on C11: <Итого по расчету>