## посл.Капитальный ремонт многок
Томский район с. Межениновка, ул. Первомайская,15
СОГЛАСОВАНО: |  |  | (наименование стройки) | [6 empty] | УТВЕРЖДАЮ:
Подрядчик: | [9 empty] | Заказчик:
Директор: _____________ // |  |  | ЛОКАЛЬНЫЙ СМЕТНЫЙ РАСЧЕТ № 02-01-01 | [6 empty] | Директор: _____________ //
(локальная смета)
Капитальный ремонт многоквартирного дома по адресу: Томский район с. Межениновка, ул. Первомайская,15 (капитальный ремонт крыши)
(наименование работ и затрат, наименование объекта)
Основание: |  | Проект 04-15-АС
Сметная стоимость |  | 2235348.33 |  |  | руб.
Средства на оплату труда |  |  | 435157.93 |  | руб. |  |  |  | Проведена проверка достоверности определения сметной стоимости
Составлен(а) в текущих ценах по состоянию на II кв. 2015 года
№ пп | Шифр и номер позиции и норматива | Наименование работ и затрат, единица измерения | Коли- чество | Стоимость единицы (в базисном уровне цен) |  |  | Индекс | Общая стоимость (в текущем уровне цен) |  |  |  | Затраты труда рабочих, чел.-ч, не занятых обсл.машин
|  |  |  | всего | экспл.маш. | материалы |  | всего | основная зарплата | экспл.маш. | материалы | на единицу | всего
|  |  |  | осн.зарплата | в т.ч. з/пл. |  |  |  |  | в т.ч. з/пл.
1 | 2 | 3 | 4 | 5 | 6 | 7 | 8 | 9 | 10 | 11 | 12 | 13 | 14
| Раздел №1 | Демонтажные работы
1 | ФЕР46-04-008-04 Приказ Минстроя РФ от 30.01.2014 г. № 31/пр | Разборка покрытий кровель из волнистых и полуволнистых асбестоцементных листов, 100 м2 покрытия | 6.5 | 154,66 124,02 | 30,64 |  | 46.70 Разборка покрытий кровель ОЗП=16,45; ЭМ=2,99; ЗПМ=16,45 | 13856.33 | 13260.84 | 595,49 |  | 15,9 | 103,35
НР: 110%*0,85*0,9=84% ФОТ
СП: 70%*0,8*0,85=48% ФОТ
2 | ФЕРр58-1-1 Приказ Минстроя РФ от 30.01.2014 г. № 31/пр | Разборка деревянных элементов конструкций крыш обрешетки из брусков с прозорами, 100 м2 кровли | 6.5 | 160,11 120,37 | 39,74 6,21 |  | 84.1 Разборка деревянных элементов конструкций крыш ОЗП=16,45; ЭМ=12,02; ЗПМ=16,45 | 15975.45 | 12870.56 | 3104,89 664 |  | 15,16 0,46 | 98,54 2,99
НР: 83%*0,85=71% ФОТ
СП: 65%*0,8=52% ФОТ
3 | ФЕРр58-1-2 Приказ Минстроя РФ от 30.01.2014 г. № 31/пр | Разборка деревянных элементов конструкций крыш стропил со стойками и подкосами из досок, 100 м2 кровли | 0,5624 (0,4444+0,118) | 208,54 183,48 | 25,06 3,92 |  | 84.1 Разборка деревянных элементов конструкций крыш ОЗП=16,45; ЭМ=12,02; ЗПМ=16,45 | 1866.87 | 1697.46 | 169,41 36,27 |  | 22,68 0,29 | 12,755232 0,163096
НР: 83%*0,85=71% ФОТ
СП: 65%*0,8=52% ФОТ
4 | ФЕРр58-3-1 Приказ Минстроя РФ от 30.01.2014 г. № 31/пр | Разборка мелких покрытий и обделок из листовой стали поясков, сандриков, желобов, отливов, свесов и т.п., 100 м труб и покрытий | 0.76 | 71,18 70,98 | 0,2 |  | 84.3 Разборка мелких покрытий и обделок из листовой стали ОЗП=16,45; ЭМ=4,75; ЗПМ=16,45 | 888.12 | 887.39 | 0,72 |  | 9,1 | 6,916
НР: 83%*0,85=71% ФОТ
СП: 65%*0,8=52% ФОТ
5 | ФЕРр58-2-1 Приказ Минстроя РФ от 30.01.2014 г. № 31/пр | Разборка слуховых окон прямоугольных двускатных, 100 окон | 0.03 | 2720,29 2709,92 | 10,37 |  | 84.2 Разборка слуховых окон ОЗП=16,45; ЭМ=4,64; ЗПМ=16,45 | 1338.8 | 1337.35 | 1,44 |  | 341,3 | 10,239
НР: 83%*0,85=71% ФОТ
СП: 65%*0,8=52% ФОТ
6 | ФЕР10-01-023-01 прим Приказ Минстроя РФ от 30.01.2014 г. № 31/пр | Разборка ходовых досок, 100 м ходов КОЭФФИЦИЕНТЫ К ПОЗИЦИИ: --- МДС 81-36.2004 п.п. 3.3.1. Демонтаж (разборка) сборных деревянных конструкций ОЗП=0,8; ЭМ=0,8; ЗПМ=0,8; МАТ=0; ТЗР=0,8; ТЗМ=0,8 | 0.4 | 1051,44 31,84 | 12,45 1,08 | 1007.15 | 10.54. Укладка ходовых досок ОЗП=16,45; ЭМ=10,88; ЗПМ=16,45; МАТ=5,34 | 210.96 | 167.61 | 43,35 5,69 |  | 3,8 0,08 | 1,216 0,0256
НР: 118%*0,85*0,9=90% ФОТ
СП: 63%*0,8*0,85=43% ФОТ
7 | ФЕР10-01-039-05 прим Приказы Минстроя РФ от 17.10.2014 № 634/пр; от 12.11.2014 № 703/пр | Демонтаж люков в перекрытиях, площадь проема до 2 м2, 100 м2 проемов КОЭФФИЦИЕНТЫ К ПОЗИЦИИ: --- МДС 81-36.2004 п.п. 3.3.1. Демонтаж (разборка) сборных деревянных конструкций ОЗП=0,8; ЭМ=0,8; ЗПМ=0,8; МАТ=0; ТЗР=0,8; ТЗМ=0,8 | 0.0081 | 52094,82 1029,33 | 1005,2 130,82 | 50060.29 | 10.95. Установка люков в перекрытиях ОЗП=16,45; ЭМ=11,88; ЗПМ=16,45; МАТ=8,17 | 187.11 | 109.72 | 77,39 13,95 |  | 121,67 9,69 | 0,7884216 0,0627912
НР: 118%*0,85*0,9=90% ФОТ
СП: 63%*0,8*0,85=43% ФОТ
8 | ФЕРр69-9-1 Приказ Минстроя РФ от 30.01.2014 г. № 31/пр | Очистка помещений от строительного мусора, 100 т мусора | 0.4114 | 1553,82 1553,82 |  |  | 94.16 Очистка помещений от строительного мусора ОЗП=16,45 | 10515.53 | 10515.53 |  |  | 214,32 | 88,171248
НР: 78%*0,85=66% ФОТ
СП: 50%*0,8=40% ФОТ
9 | ФЕР46-04-008-02 Приказ Минстроя РФ от 30.01.2014 г. № 31/пр | Разборка покрытий кровель из листовой стали, 100 м2 покрытия | 0.192 | 79,44 66,92 | 12,52 |  | 46.70 Разборка покрытий кровель ОЗП=16,45; ЭМ=2,99; ЗПМ=16,45 | 218.55 | 211.37 | 7,19 |  | 8,58 | 1,64736
НР: 110%*0,85*0,9=84% ФОТ
СП: 70%*0,8*0,85=48% ФОТ
10 | ФЕР46-04-008-02 Приказ Минстроя РФ от 30.01.2014 г. № 31/пр | Разборка покрытий кровель из листовой стали, 100 м2 покрытия | 0.198 | 79,44 66,92 | 12,52 |  | 46.70 Разборка покрытий кровель ОЗП=16,45; ЭМ=2,99; ЗПМ=16,45 | 225.37 | 217.96 | 7,41 |  | 8,58 | 1,69884
НР: 110%*0,85*0,9=84% ФОТ
СП: 70%*0,8*0,85=48% ФОТ
Вывоз мусора
11 | ФССЦпг01-01-01-041 Приказ Минстроя РФ от 30.01.2014 г. № 31/пр | Погрузка при автомобильных перевозках мусора строительного с погрузкой вручную, 1 т груза | 1.7 | 42,98 4,15 | 32,19 |  | пг01-01-01-41 Мусора строительного с погрузкой вручную ПЗ=10,64 | 777.42 | 7.05 | 54,72 |  | 0,5777 | 0,98209
12 | ФССЦпг01-01-01-043 Приказ Минстроя РФ от 30.01.2014 г. № 31/пр | Погрузка при автомобильных перевозках мусора строительного с погрузкой экскаваторами емкостью ковша до 0,5 м3, 1 т груза | 55 | 3,28 | 2,77 0,32 |  | пг01-01-01-43 Мусора строительного с погрузкой экскавторами емкость ковша до 0,5 м3 ПЗ=11,56 | 2085.42 |  | 152,35 17,6 |  | 0,024 | 1,32
13 | ФССЦпг03-21-01-025 Приказ Минстроя РФ от 30.01.2014 г. № 31/пр | Перевозка грузов I класса автомобилями-самосвалами грузоподъемностью 10 т работающих вне карьера на расстояние до 25 км, 1 т груза | 56.7 | 17,32 | 17,32 |  | п1.3. Автомобиль – самосвал, г/п до 10 т (таблица 03-21) ЭМ=9,57; ЗПМ=9,57 | 9398.16 |  | 9398,16
| Итого прямые затраты по разделу в ценах 2001 г.: | [6 empty] | 5047.27 | 2520.44 | 1679.13 | 808.35 |  | 326.3042
[10 empty] | 61.67 |  |  | 4.5615
| В том числе, коэффициенты (справочно): | [11 empty] | 326.3042
4.5615
| Коэффициент "МДС 81-36.2004 п.п. 3.3.1. Демонтаж (разборка) сборных деревянных конструкций" - ОЗП=0,8; ЭМ=0,8; ЗПМ=0,8; МАТ=0; ТЗР=0,8; ТЗМ=0,8 (п.6,7) | [6 empty] | -815.18 | -4.22 | -2.63 | -808.35 |  | 326.3042
[10 empty] | -0.3 |  |  | 4.5615
| Итого прямые затраты по разделу в текущих ценах: | [6 empty] | 57544.09 | 41282.84 | 13612.52 |  |  | 326.3042
[10 empty] | 737.51 |  |  | 4.5615
| Накладные расходы: 110%*0,85*0,9=84% ФОТ (п.1,9,10) | [6 empty] | 11499.75
| Накладные расходы: 83%*0,85=71% ФОТ (п.2-5) | [6 empty] | 12420.06
| Накладные расходы: 118%*0,85*0,9=90% ФОТ (п.6,7) | [6 empty] | 267.27
| Накладные расходы: 78%*0,85=66% ФОТ (п.8) | [6 empty] | 6940.25
| ИТОГО накладных расходов по разделу: | [6 empty] | 31127.33
| Сметная прибыль: 70%*0,8*0,85=48% ФОТ (п.1,9,10) | [6 empty] | 6571.28
| Сметная прибыль: 65%*0,8=52% ФОТ (п.2-5) | [6 empty] | 9096.37
| Сметная прибыль: 63%*0,8*0,85=43% ФОТ (п.6,7) | [6 empty] | 127.7
| Сметная прибыль: 50%*0,8=40% ФОТ (п.8) | [6 empty] | 4206.21
| ИТОГО сметной прибыли по разделу: | [6 empty] | 20001.56
| ИТОГО: | [6 empty] | 108672.98
В том числе:
|  | Работы при реконструкции зданий и сооружений (усиление и замена существующих конструкций, разборка и возведение отдельных конструктивных элементов) | [5 empty] | 32371.28
|  | Ремонт : крыши, кровли | [5 empty] | 41585.67
|  | Деревянные конструкции | [5 empty] | 793.04
|  | Ремонт : прочие ремонтно-строительные работы | [5 empty] | 21661.99
|  | Прочие работы | [5 empty] | 2862.84
|  | Перевозка грузов автомобильным транспортом | [5 empty] | 9398.16
| ИТОГО по разделу: | [6 empty] | 108672.98
| Раздел №2 | Устройство кровли
14 | ФЕР10-01-002-01 Приказ Минстроя РФ от 30.01.2014 г. № 31/пр | Установка стропил, 1 м3 древесины в конструкции КОЭФФИЦИЕНТЫ К ПОЗИЦИИ: --- МДС 81-35.2004 пп.4.7 Работы выполняемые при ремонте и реконструкции зданий и сооружений работы, аналогичные технологическим процессам в новом строительстве по ГЭСН, кроме ГЭСН-46 ОЗП=1,15; ЭМ=1,25; ЗПМ=1,25; ТЗР=1,15; ТЗМ=1,25 | 4.695 | 2300,67 200,19 | 38,22 2,03 | 2062.26 | 10.4. Установка стропил ОЗП=16,45; ЭМ=10,79; ЗПМ=16,45; МАТ=3,71 | 56121.99 | 17780.38 | 2420,24 196,02 | 35921.37 | 24,09 0,15 | 130,0679325 0,8803125
НР: 118%*0,85*0,9=90% ФОТ
СП: 63%*0,8*0,85=43% ФОТ
15 | ФЕРр58-12-2 Приказ Минстроя РФ от 30.01.2014 г. № 31/пр | Устройство обрешетки с прозорами из досок и брусков под кровлю из листовой стали, 100 м2 | 3.48 | 1766,82 169,52 | 26,57 4,32 | 1570.73 | 84.31 Устройство обрешетки с прозорами из досок и брусков под кровлю: из листовой стали ОЗП=16,45; ЭМ=9,83; ЗПМ=16,45; МАТ=5,25 | 39310.5 | 9704.35 | 908,92 247,31 | 28697.24 | 21,35 0,32 | 74,298 1,1136
НР: 83%*0,85=71% ФОТ
СП: 65%*0,8=52% ФОТ
16 | 102-0060 | Доски обрезные хвойных пород длиной 4-6,5 м, шириной 75-150 мм, толщиной 44 мм и более, II сорта, м3 | 1.566 | 1320 |  | 1320 | 102-0060 Доски обрезные хвойных пород длиной 4-6,5 м, шириной 75-150 мм, толщиной 44 мм и более, II сорта МАТ=4,156 | 8590.95 |  |  | 8590.95
17 | ФЕРр58-12-1 Приказ Минстроя РФ от 30.01.2014 г. № 31/пр | Устройство обрешетки сплошной из досок, 100 м2 | 3.02 | 2492,19 252,73 | 40,78 5,94 | 2198.68 | 84.30 Устройство обрешетки сплошной из досок ОЗП=16,45; ЭМ=10; ЗПМ=16,45; МАТ=5,51 | 50373.42 | 12555.38 | 1231,56 295,1 | 36586.48 | 31,83 0,44 | 96,1266 1,3288
НР: 83%*0,85=71% ФОТ
СП: 65%*0,8=52% ФОТ
18 | 102-0060 | Доски обрезные хвойных пород длиной 4-6,5 м, шириной 75-150 мм, толщиной 44 мм и более, II сорта, м3 | 7.9772 | 1320 |  | 1320 | 102-0060 Доски обрезные хвойных пород длиной 4-6,5 м, шириной 75-150 мм, толщиной 44 мм и более, II сорта МАТ=4,156 | 43762.28 |  |  | 43762.28
19 | ФЕРр58-13-1 Приказ Минстроя РФ от 30.01.2014 г. № 31/пр | Устройство покрытия из рулонных материалов насухо без промазки кромок, 100 м2 кровли | 6.5 | 924,81 36,25 | 5,23 | 883.33 | 84.34 Устройство покрытия из рулонных материалов: насухо без промазки кромок ОЗП=16,45; ЭМ=11,42; ЗПМ=16,45; МАТ=5 | 32972.48 | 3876.03 | 388,22 | 28708.22 | 4,52 | 29,38
НР: 83%*0,85=71% ФОТ
СП: 65%*0,8=52% ФОТ
20 | ФССЦ101-0852 | Рубероид кровельный с крупнозернистой посыпкой марки РКК-350б, м2 | -747.5 | 7,46 |  | 7.46 | 101-0852 Рубероид кровельный с крупнозернистой посыпкой марки РКК-350б МАТ=4,999 | -27876.17 |  |  | -27876.17
21 | 104-9221-90004 | Изоспан: Защитный материал марки D, м2 | 747.5 | 3,28 |  | 3.28 | таб. 1.2 п.4 Индексы к статьям затрат базисной стоимости ФЕР-2001 г.: ОЗП=16,45; ЭМ=8,88; ЗПМ=16,45; МАТ=5,58 | 13681.04 |  |  | 13681.04
22 | ФЕР12-01-009-01 Приказ Минстроя РФ от 30.01.2014 г. № 31/пр | Устройство желобов настенных (размеры желоба длина 115,78м, ширина 1м= 115,78*1=115,78 м2), 100 м желобов КОЭФФИЦИЕНТЫ К ПОЗИЦИИ: --- МДС 81-35.2004 пп.4.7 Работы выполняемые при ремонте и реконструкции зданий и сооружений работы, аналогичные технологическим процессам в новом строительстве по ГЭСН, кроме ГЭСН-46 ОЗП=1,15; ЭМ=1,25; ЗПМ=1,25; ТЗР=1,15; ТЗМ=1,25 | 1.1578 | 18952,69 722,92 | 296,15 28,49 | 17933.62 | 12.26. Устройство желобов ОЗП=16,45; ЭМ=11,44; ЗПМ=16,45; МАТ=4,06 | 105037.1 | 15833.88 | 4903,23 678,27 | 84299.99 | 84,75 2,11 | 112,8420825 3,0536975
НР: 120%*0,85*0,9=92% ФОТ
СП: 65%*0,8*0,85=44% ФОТ
23 | ФЕР12-01-010-01 Приказ Минстроя РФ от 30.01.2014 г. № 31/пр | Устройство мелких покрытий (карнизный свес.) из листовой оцинкованной стали, 100 м2 покрытия КОЭФФИЦИЕНТЫ К ПОЗИЦИИ: --- МДС 81-35.2004 пп.4.7 Работы выполняемые при ремонте и реконструкции зданий и сооружений работы, аналогичные технологическим процессам в новом строительстве по ГЭСН, кроме ГЭСН-46 ОЗП=1,15; ЭМ=1,25; ЗПМ=1,25; ТЗР=1,15; ТЗМ=1,25 | 1.3 | 9875,72 961,76 | 23,38 2,7 | 8890.58 | 12.27. Устройство мелких покрытий (брандмауэры, парапеты, свесы и т.п.) из листовой оцинкованной стали ОЗП=16,45; ЭМ=11,87; ЗПМ=16,45; МАТ=3,66 | 66404.66 | 23652.32 | 450,96 72,18 | 42301.38 | 112,75 0,2 | 168,56125 0,325
НР: 120%*0,85*0,9=92% ФОТ
СП: 65%*0,8*0,85=44% ФОТ
24 | ФЕР12-01-023-02 Приказ Минстроя РФ от 30.01.2014 г. № 31/пр | Устройство кровли из металлочерепицы по готовым прогонам средней сложности, 100 м2 кровли КОЭФФИЦИЕНТЫ К ПОЗИЦИИ: --- МДС 81-35.2004 пп.4.7 Работы выполняемые при ремонте и реконструкции зданий и сооружений работы, аналогичные технологическим процессам в новом строительстве по ГЭСН, кроме ГЭСН-46 ОЗП=1,15; ЭМ=1,25; ЗПМ=1,25; ТЗР=1,15; ТЗМ=1,25 | 5.6614 | 10417,47 356,23 | 115,24 10,67 | 9946 | 12.51. Устройство кровли из металлочерепицы (с отделочным покрытием) ОЗП=16,45; ЭМ=11,1; ЗПМ=16,45; МАТ=3,6 | 249914.17 | 38152.02 | 9052,33 1242,17 | 202709.82 | 41,23 0,79 | 268,4324503 5,5906325
НР: 120%*0,85*0,9=92% ФОТ
СП: 65%*0,8*0,85=44% ФОТ
25 | ФССЦ101-4136 | Металлочерепица «Монтеррей», м2 | -724.6592 | 70,5 |  | 70.5 | 101-4136 Металлочерепица «Монтеррей» МАТ=3,818 | -195055.79 |  |  | -195055.79
26 | 101-3845 | Профилированный лист оцинкованный НС44-1000-0,7, т | 5.17 | 10090,38 |  | 10090.38 | 101-3845 Профилированный лист оцинкованный НС44-1000-0,7 МАТ=4,286 | 223588.9 |  |  | 223588.9
27 | прайс-лист | Коньковый элемент (лист оцинкованный 0,55*1250*2500) 225,85/1,18/5,58=34,3 руб/м, м, | 73 | 34,3 |  | 34.3 | таб. 1.2 п.4 Индексы к статьям затрат базисной стоимости ФЕР-2001 г.: ОЗП=16,45; ЭМ=8,88; ЗПМ=16,45; МАТ=5,58 | 13971.76 |  |  | 13971.76
28 | прайс-лист | Уплотнительная лента под конек (55/1,18\5,58=8,35 руб/м, м), | 73 | 8,35 |  | 8.35 | таб. 1.2 п.4 Индексы к статьям затрат базисной стоимости ФЕР-2001 г.: ОЗП=16,45; ЭМ=8,88; ЗПМ=16,45; МАТ=5,58 | 3401.29 |  |  | 3401.29
29 | прайс-лист | Угол накладной внутренний (примыкание) 180/1,18/5,58=27,34 руб/м, м, | 110.6 | 27,34 |  | 27.34 | таб. 1.2 п.4 Индексы к статьям затрат базисной стоимости ФЕР-2001 г.: ОЗП=16,45; ЭМ=8,88; ЗПМ=16,45; МАТ=5,58 | 16872.83 |  |  | 16872.83
30 | ФЕР12-01-012-01 Приказ Минстроя РФ от 30.01.2014 г. № 31/пр | Ограждение кровель перилами(снегозадержатель), 100 м ограждения КОЭФФИЦИЕНТЫ К ПОЗИЦИИ: --- МДС 81-35.2004 пп.4.7 Работы выполняемые при ремонте и реконструкции зданий и сооружений работы, аналогичные технологическим процессам в новом строительстве по ГЭСН, кроме ГЭСН-46 ОЗП=1,15; ЭМ=1,25; ЗПМ=1,25; ТЗР=1,15; ТЗМ=1,25 | 0.98 | 3147,39 59,1 | 55,38 3,92 | 3032.91 | 12.29. Ограждение кровель перилами ОЗП=16,45; ЭМ=9,92; ЗПМ=16,45; МАТ=7,67 | 24565.81 | 1095.67 | 672,97 78,99 | 22797.17 | 6,67 0,29 | 7,51709 0,35525
НР: 120%*0,85*0,9=92% ФОТ
СП: 65%*0,8*0,85=44% ФОТ
31 | ФССЦ201-0777 | Конструктивные элементы вспомогательного назначения с преобладанием профильного проката собираемые из двух и более деталей, с отверстиями и без отверстий, соединяемые на сварке, т | -0.294 | 10045 |  | 10045 | 201-0777 Конструктивные элементы вспомогательного назначения с преобладанием профильного проката собираемые из двух и более деталей, с отверстиями и без отверстий, соединяемые на сварке МАТ=7,691 | -22713.29 |  |  | -22713.29
32 | прайс-лист | Снегозадержатель "ЭБК-СТ-Опп-3000" (комплект 1400/3м/1,18/5,58=70,87 руб/м,)м, | 98 | 70,87 |  | 70.87 | таб. 1.2 п.4 Индексы к статьям затрат базисной стоимости ФЕР-2001 г.: ОЗП=16,45; ЭМ=8,88; ЗПМ=16,45; МАТ=5,58 | 38754.55 |  |  | 38754.55
33 | ФЕР26-02-018-01 Приказ Минстроя РФ от 30.01.2014 г. № 31/пр | Огнебиозащитное покрытие деревянных конструкций составом "Пирилакс" любой модификации при помощи аэрозольно-капельного распыления для обеспечивания первой группы огнезащитной эффективности по НПБ 251, 100 м2 обрабатываемой поверхности КОЭФФИЦИЕНТЫ К ПОЗИЦИИ: --- МДС 81-35.2004 пп.4.7 Работы выполняемые при ремонте и реконструкции зданий и сооружений работы, аналогичные технологическим процессам в новом строительстве по ГЭСН, кроме ГЭСН-46 ОЗП=1,15; ЭМ=1,25; ЗПМ=1,25; ТЗР=1,15; ТЗМ=1,25 | 8.04 | 239,35 122,77 | 114,74 1,62 | 1.84 | 26.104 Огнебиозащитное покрытие деревянных конструкций составами "Пирилакс" (любой модификации) ОЗП=16,45; ЭМ=11,16; ЗПМ=16,45; МАТ=19,16 | 31825.3 | 18672.84 | 12869,01 267,82 | 283.45 | 12,91 0,14 | 119,36586 1,407
НР: 100%*0,85*0,9=77% ФОТ
СП: 70%*0,8*0,85=48% ФОТ
34 | прайс-лист | Антисептик "Сенеж Огнебио Проф", 2180 руб - за 25 кг( 2180/25/1,18/5,58=13,24 руб/кг), кг, кг | 177 | 13,24 |  | 13.24 | таб. 1.2 п.4 Индексы к статьям затрат базисной стоимости ФЕР-2001 г.: ОЗП=16,45; ЭМ=8,88; ЗПМ=16,45; МАТ=5,58 | 13076.62 |  |  | 13076.62
| Итого прямые затраты по разделу в ценах 2001 г.: | [6 empty] | 152280.01 | 7677.74 | 2431.52 | 142170.74 |  | 1006.5913
[10 empty] | 156.28 |  |  | 14.0543
| В том числе, коэффициенты (справочно): | [11 empty] | 1006.5913
14.0543
| Коэффициент "МДС 81-35.2004 пп.4.7 Работы выполняемые при ремонте и реконструкции зданий и сооружений работы, аналогичные технологическим процессам в новом строительстве по ГЭСН, кроме ГЭСН-46" - ОЗП=1,15; ЭМ=1,25; ЗПМ=1,25; ТЗР=1,15; ТЗМ=1,25 (п.14,22-24,30,33) | [6 empty] | 1458.81 | 913.33 | 545.49 |  |  | 1006.5913
[10 empty] | 30.84 |  |  | 14.0543
| Итого прямые затраты по разделу в текущих ценах: | [6 empty] | 786580.4 | 141322.87 | 32897.44 | 612360.09 |  | 1006.5913
[10 empty] | 3077.86 |  |  | 14.0543
| Накладные расходы: 118%*0,85*0,9=90% ФОТ (п.14) | [6 empty] | 16178.76
| Накладные расходы: 83%*0,85=71% ФОТ (п.15,17,19) | [6 empty] | 18941.5
| Накладные расходы: 120%*0,85*0,9=92% ФОТ (п.22-24,30) | [6 empty] | 74341.06
| Накладные расходы: 100%*0,85*0,9=77% ФОТ (п.33) | [6 empty] | 14584.31
| ИТОГО накладных расходов по разделу: | [6 empty] | 124045.63
| Сметная прибыль: 63%*0,8*0,85=43% ФОТ (п.14) | [6 empty] | 7729.85
| Сметная прибыль: 65%*0,8=52% ФОТ (п.15,17,19) | [6 empty] | 13872.65
| Сметная прибыль: 65%*0,8*0,85=44% ФОТ (п.22-24,30) | [6 empty] | 35554.42
| Сметная прибыль: 70%*0,8*0,85=48% ФОТ (п.33) | [6 empty] | 9091.52
| ИТОГО сметной прибыли по разделу: | [6 empty] | 66248.44
| ИТОГО: | [6 empty] | 976874.47
В том числе:
|  | Деревянные конструкции | [5 empty] | 80030.6
|  | Ремонт : крыши, кровли | [5 empty] | 155470.55
|  | Материалы не учтенные расценками | [5 empty] | 130054.97
|  | Кровли | [5 empty] | 555817.22
|  | Теплоизоляционные работы | [5 empty] | 55501.13
| ИТОГО по разделу: | [6 empty] | 976874.47
| Раздел №3 | Изоляция перекрытий
35 | ФЕР12-01-015-03 Приказ Минстроя РФ от 30.01.2014 г. № 31/пр | Устройство пароизоляции прокладочной в один слой, 100 м2 изолируемой поверхности КОЭФФИЦИЕНТЫ К ПОЗИЦИИ: --- МДС 81-35.2004 пп.4.7 Работы выполняемые при ремонте и реконструкции зданий и сооружений работы, аналогичные технологическим процессам в новом строительстве по ГЭСН, кроме ГЭСН-46 ОЗП=1,15; ЭМ=1,25; ЗПМ=1,25; ТЗР=1,15; ТЗМ=1,25 | 4.8042 | 951,81 68,52 | 31,79 1,76 | 851.5 | 12.39. Устройство пароизоляции:прокладочной ОЗП=16,45; ЭМ=9,1; ЗПМ=16,45; МАТ=5,2 | 29236.59 | 6227.33 | 1737,23 173,86 | 21272.03 | 7,84 0,13 | 43,3146672 0,7806825
НР: 120%*0,85*0,9=92% ФОТ
СП: 65%*0,8*0,85=44% ФОТ
36 | ФССЦ101-0856 | Рубероид кровельный с пылевидной посыпкой марки РКП-350б, м2 | -528.462 | 6,2 |  | 6.2 | 101-0856 Рубероид кровельный с пылевидной посыпкой марки РКП-350б МАТ=3,973 | -13017.39 |  |  | -13017.39
37 | 101-0594 | Мастика битумная кровельная горячая, т | -0.24021 | 3390 |  | 3390 | 101-0594 Мастика битумная кровельная горячая МАТ=10,162 | -8275.04 |  |  | -8275.04
38 | ФССЦ104-9221-90002 | Изоспан: Двухслойная паропроницаемая мембрана марки В, м2 | 528.462 | 2,44 |  | 2.44 | таб. 1.2 п.4 Индексы к статьям затрат базисной стоимости ФЕР-2001 г.: ОЗП=16,45; ЭМ=8,88; ЗПМ=16,45; МАТ=5,58 | 7195.11 |  |  | 7195.11
39 | ФЕР06-01-015-10 Приказ Минстроя РФ от 30.01.2014 г. № 31/пр | Армирование подстилающих слоев и набетонок, 1 т КОЭФФИЦИЕНТЫ К ПОЗИЦИИ: --- МДС 81-35.2004 пп.4.7 Работы выполняемые при ремонте и реконструкции зданий и сооружений работы, аналогичные технологическим процессам в новом строительстве по ГЭСН, кроме ГЭСН-46 ОЗП=1,15; ЭМ=1,25; ЗПМ=1,25; ТЗР=1,15; ТЗМ=1,25 | 0.97 | 6084,69 111,99 | 37,1 2,16 | 5935.6 | 6.21. Армирование подстилающих слоев и набетонок ОЗП=16,45; ЭМ=11,06; ЗПМ=16,45; МАТ=5,07 | 31743.21 | 2055 | 497,52 43,08 | 29190.69 | 12,64 0,16 | 14,09992 0,194
НР: 105%*0,85*0,9=80% ФОТ
СП: 65%*0,8*0,85=44% ФОТ
40 | ФЕР12-01-017-01 Приказ Минстроя РФ от 30.01.2014 г. № 31/пр | Устройство выравнивающих стяжек цементно-песчаных толщиной 15 мм, 100 м2 стяжки КОЭФФИЦИЕНТЫ К ПОЗИЦИИ: --- МДС 81-35.2004 пп.4.7 Работы выполняемые при ремонте и реконструкции зданий и сооружений работы, аналогичные технологическим процессам в новом строительстве по ГЭСН, кроме ГЭСН-46 ОЗП=1,15; ЭМ=1,25; ЗПМ=1,25; ТЗР=1,15; ТЗМ=1,25 | 4.8042 | 1257,63 235,18 | 190,48 21,86 | 831.97 | 12.43. Устройство выравнивающих стяжек: цементно-песчаных ОЗП=16,45; ЭМ=8,59; ЗПМ=16,45; МАТ=5,67 | 53862.61 | 21373.98 | 9825,93 2159,47 | 22662.71 | 27,22 1,94 | 150,3858726 11,650185
НР: 120%*0,85*0,9=92% ФОТ
СП: 65%*0,8*0,85=44% ФОТ
41 | ФЕР12-01-017-02 Приказ Минстроя РФ от 30.01.2014 г. № 31/пр | Устройство выравнивающих стяжек на каждый 1 мм изменения толщины добавлять или исключать к расценке 12-01-017-01, 100 м2 стяжки КОЭФФИЦИЕНТЫ К ПОЗИЦИИ: --- МДС 81-35.2004 пп.4.7 Работы выполняемые при ремонте и реконструкции зданий и сооружений работы, аналогичные технологическим процессам в новом строительстве по ГЭСН, кроме ГЭСН-46 ОЗП=1,15; ЭМ=1,25; ЗПМ=1,25; ТЗР=1,15; ТЗМ=1,25 | 4.8042 | 64,32 8,64 | 2,66 0,34 | 53.02 | 12.43. Устройство выравнивающих стяжек: цементно-песчаных ОЗП=16,45; ЭМ=8,59; ЗПМ=16,45; МАТ=5,67 --- толщина 40 мм ОЗП=25; ЭМ=25; ЗПМ=25; МАТ=25 | 59167.88 | 19631.03 | 3430,43 839,77 | 36106.43 | 1 0,03 | 5,52483 0,1801575
НР: 120%*0,85*0,9=92% ФОТ
СП: 65%*0,8*0,85=44% ФОТ
42 | ФЕР12-01-013-03 Приказ Минстроя РФ от 30.01.2014 г. № 31/пр | Утепление покрытий плитами из минеральной ваты или перлита на битумной мастике в один слой, 100 м2 утепляемого покрытия КОЭФФИЦИЕНТЫ К ПОЗИЦИИ: --- МДС 81-35.2004 пп.4.7 Работы выполняемые при ремонте и реконструкции зданий и сооружений работы, аналогичные технологическим процессам в новом строительстве по ГЭСН, кроме ГЭСН-46 ОЗП=1,15; ЭМ=1,25; ЗПМ=1,25; ТЗР=1,15; ТЗМ=1,25 | 3.7802 | 4711,58 433,09 | 132,25 7,43 | 4146.24 | 12.31. Утепление покрытий плитами: из минеральной ваты или перлита на битумной мастике ОЗП=16,45; ЭМ=9,01; ЗПМ=16,45; МАТ=6,8 | 143182.15 | 30971.07 | 5630,49 577,51 | 106580.59 | 45,54 0,55 | 197,9728542 2,5988875
НР: 120%*0,85*0,9=92% ФОТ
СП: 65%*0,8*0,85=44% ФОТ
42.1 | ФСЦЭМ121011 | Котлы битумные передвижные 400 л, маш.-ч КОЭФФИЦИЕНТЫ К ПОЗИЦИИ: --- МДС 81-35.2004 пп.4.7 Работы выполняемые при ремонте и реконструкции зданий и сооружений работы, аналогичные технологическим процессам в новом строительстве по ГЭСН, кроме ГЭСН-46 ОЗП=1,15; ЭМ=1,25; ЗПМ=1,25; ТЗР=1,15; ТЗМ=1,25 | -6,955568 (-1,84*3,7802) | 30 | 30 |  | 12.31. Утепление покрытий плитами: из минеральной ваты или перлита на битумной мастике ОЗП=16,45; ЭМ=9,01; ЗПМ=16,45; МАТ=6,8 | -2350.11 |  | -2350,11
42.2 | ФССЦ101-0078 | Битумы нефтяные строительные кровельные марки БНК-45/190, БНК-45/180, т | -0,094505 (-0,025*3,7802) | 1530 |  | 1530 | 12.31. Утепление покрытий плитами: из минеральной ваты или перлита на битумной мастике ОЗП=16,45; ЭМ=9,01; ЗПМ=16,45; МАТ=6,8 | -983.23 |  |  | -983.23
43 | 104-0004 | Плиты из минеральной ваты на синтетическом связующем М-125 (ГОСТ 9573-96), м3 | -29.69 | 530 |  | 530 | 104-0004 Плиты из минеральной ваты на синтетическом связующем М-125 (ГОСТ 9573-96) МАТ=5,854 | -92116.65 |  |  | -92116.65
44 | 101-0594 | Мастика битумная кровельная горячая, т | -0.96564 | 3390 |  | 3390 | 101-0594 Мастика битумная кровельная горячая МАТ=10,162 | -33265.65 |  |  | -33265.65
45 | ФЕР12-01-013-04 Приказ Минстроя РФ от 30.01.2014 г. № 31/пр | Утепление покрытий плитами на каждый последующий слой добавлять к расценке 12-01-013-03, 100 м2 утепляемого покрытия КОЭФФИЦИЕНТЫ К ПОЗИЦИИ: --- МДС 81-35.2004 пп.4.7 Работы выполняемые при ремонте и реконструкции зданий и сооружений работы, аналогичные технологическим процессам в новом строительстве по ГЭСН, кроме ГЭСН-46 ОЗП=1,15; ЭМ=1,25; ЗПМ=1,25; ТЗР=1,15; ТЗМ=1,25 | 3.7802 | 4418,66 335,32 | 126,55 7,43 | 3956.79 | 12.31. Утепление покрытий плитами: из минеральной ваты или перлита на битумной мастике ОЗП=16,45; ЭМ=9,01; ЗПМ=16,45; МАТ=6,8 --- Толщина в 2 слоя ОЗП=2; ЭМ=2; ЗПМ=2; МАТ=2; ТЗР=2; ТЗМ=2 | 262155.82 | 47958.76 | 10775,64 1155,02 | 203421.43 | 35,26 0,55 | 306,5666596 5,197775
НР: 120%*0,85*0,9=92% ФОТ
СП: 65%*0,8*0,85=44% ФОТ
45.1 | ФСЦЭМ121011 | Котлы битумные передвижные 400 л, маш.-ч КОЭФФИЦИЕНТЫ К ПОЗИЦИИ: --- МДС 81-35.2004 пп.4.7 Работы выполняемые при ремонте и реконструкции зданий и сооружений работы, аналогичные технологическим процессам в новом строительстве по ГЭСН, кроме ГЭСН-46 ОЗП=1,15; ЭМ=1,25; ЗПМ=1,25; ТЗР=1,15; ТЗМ=1,25 | -6,23733 (-1,65*3,7802) | 30 | 30 |  | 12.31. Утепление покрытий плитами: из минеральной ваты или перлита на битумной мастике ОЗП=16,45; ЭМ=9,01; ЗПМ=16,45; МАТ=6,8 --- Толщина в 2 слоя ОЗП=2; ЭМ=2; ЗПМ=2; МАТ=2; ТЗР=2; ТЗМ=2 | -4214.88 |  | -4214,88
45.2 | ФССЦ101-0594 | Мастика битумная кровельная горячая, т | -0,7598202 (-0,201*3,7802) | 3390 |  | 3390 | 12.31. Утепление покрытий плитами: из минеральной ваты или перлита на битумной мастике ОЗП=16,45; ЭМ=9,01; ЗПМ=16,45; МАТ=6,8 --- Толщина в 2 слоя ОЗП=2; ЭМ=2; ЗПМ=2; МАТ=2; ТЗР=2; ТЗМ=2 | -35030.74 |  |  | -35030.74
45.3 | ФССЦ104-0004 | Плиты из минеральной ваты на синтетическом связующем М-125 (ГОСТ 9573-96), м3 | -23,361636 (-6,18*3,7802) | 530 |  | 530 | 12.31. Утепление покрытий плитами: из минеральной ваты или перлита на битумной мастике ОЗП=16,45; ЭМ=9,01; ЗПМ=16,45; МАТ=6,8 --- Толщина в 2 слоя ОЗП=2; ЭМ=2; ЗПМ=2; МАТ=2; ТЗР=2; ТЗМ=2 | -168390.67 |  |  | -168390.67
46 | ФЕР12-01-013-04 Приказ Минстроя РФ от 30.01.2014 г. № 31/пр | Утепление покрытий плитами на каждый последующий слой добавлять к расценке 12-01-013-03 (утепление по периметру), 100 м2 утепляемого покрытия КОЭФФИЦИЕНТЫ К ПОЗИЦИИ: --- МДС 81-35.2004 пп.4.7 Работы выполняемые при ремонте и реконструкции зданий и сооружений работы, аналогичные технологическим процессам в новом строительстве по ГЭСН, кроме ГЭСН-46 ОЗП=1,15; ЭМ=1,25; ЗПМ=1,25; ТЗР=1,15; ТЗМ=1,25 | 1.024 | 4418,66 335,32 | 126,55 7,43 | 3956.79 | 12.31. Утепление покрытий плитами: из минеральной ваты или перлита на битумной мастике ОЗП=16,45; ЭМ=9,01; ЗПМ=16,45; МАТ=6,8 | 35507.07 | 6495.66 | 1459,48 156,44 | 27551.92 | 35,26 0,55 | 41,522176 0,704
НР: 120%*0,85*0,9=92% ФОТ
СП: 65%*0,8*0,85=44% ФОТ
46.1 | 121011 | Котлы битумные передвижные 400 л, маш.-ч КОЭФФИЦИЕНТЫ К ПОЗИЦИИ: --- МДС 81-35.2004 пп.4.7 Работы выполняемые при ремонте и реконструкции зданий и сооружений работы, аналогичные технологическим процессам в новом строительстве по ГЭСН, кроме ГЭСН-46 ОЗП=1,15; ЭМ=1,25; ЗПМ=1,25; ТЗР=1,15; ТЗМ=1,25 | -1,6896 (-1,65*1,024) | 30 | 30 |  | 12.31. Утепление покрытий плитами: из минеральной ваты или перлита на битумной мастике ОЗП=16,45; ЭМ=9,01; ЗПМ=16,45; МАТ=6,8 | -570.87 |  | -570,87
46.2 | 101-0594 | Мастика битумная кровельная горячая, т | -0,205824 (-0,201*1,024) | 3390 |  | 3390 | 12.31. Утепление покрытий плитами: из минеральной ваты или перлита на битумной мастике ОЗП=16,45; ЭМ=9,01; ЗПМ=16,45; МАТ=6,8 | -4744.65 |  |  | -4744.65
46.3 | 104-0004 | Плиты из минеральной ваты на синтетическом связующем М-125 (ГОСТ 9573-96), м3 | -6,32832 (-6,18*1,024) | 530 |  | 530 | 12.31. Утепление покрытий плитами: из минеральной ваты или перлита на битумной мастике ОЗП=16,45; ЭМ=9,01; ЗПМ=16,45; МАТ=6,8 | -22807.27 |  |  | -22807.27
47 | 104-0183 | Плита теплозвукоизоляционная из эктрудированного пенополистирола СТИРЭКС М35 Г4 (61,22м3х1,03(расход материала)=63,06 м3,, м3 | 63.06 | 736,88 |  | 736.88 | 104-0183 Плита теплозвукоизоляционная из эктрудированного пенополистирола СТИРЭКС М35 Г4 МАТ=4,754 --- | 220907.22 |  |  | 220907.22
| Итого прямые затраты по разделу в ценах 2001 г.: | [6 empty] | 60921.45 | 4857.29 | 1778.02 | 54286.13 |  | 759.387
[10 empty] | 181 |  |  | 21.3057
| В том числе, коэффициенты (справочно): | [11 empty] | 759.387
21.3057
| Коэффициент "МДС 81-35.2004 пп.4.7 Работы выполняемые при ремонте и реконструкции зданий и сооружений работы, аналогичные технологическим процессам в новом строительстве по ГЭСН, кроме ГЭСН-46" - ОЗП=1,15; ЭМ=1,25; ЗПМ=1,25; ТЗР=1,15; ТЗМ=1,25 (п.35,39-42,45,46,42.1,45.1,46.1) | [6 empty] | 1173.09 | 728.59 | 444.53 |  |  | 759.387
[10 empty] | 45.24 |  |  | 21.3057
| Итого прямые затраты по разделу в текущих ценах: | [6 empty] | 457190.51 | 134712.83 | 26220.86 | 296256.84 |  | 759.387
[10 empty] | 5105.15 |  |  | 21.3057
| Накладные расходы: 120%*0,85*0,9=92% ФОТ (п.35,40-42,45,46) | [6 empty] | 126702.3
| Накладные расходы: 105%*0,85*0,9=80% ФОТ (п.39) | [6 empty] | 1678.46
| ИТОГО накладных расходов по разделу: | [6 empty] | 128380.76
| Сметная прибыль: 65%*0,8*0,85=44% ФОТ (п.35,39-42,45,46) | [6 empty] | 61519.91
| ИТОГО сметной прибыли по разделу: | [6 empty] | 61519.91
| ИТОГО: | [6 empty] | 647091.18
В том числе:
|  | Кровли | [5 empty] | 559441.54
|  | Материалы не учтенные расценками | [5 empty] | 53875.68
|  | Бетонные и железобетонные монолитные конструкции в строительстве : промышленном | [5 empty] | 34344.83
|  | Механизмы не учтенные расценками | [5 empty] | -570.87
| ИТОГО по разделу: | [6 empty] | 647091.18
| Раздел №4 | Устройство слухового окна
48 | ФЕР10-01-003-01 Приказ Минстроя РФ от 30.01.2014 г. № 31/пр | Устройство слуховых окон, 1 слуховое окно КОЭФФИЦИЕНТЫ К ПОЗИЦИИ: --- МДС 81-35.2004 пп.4.7 Работы выполняемые при ремонте и реконструкции зданий и сооружений работы, аналогичные технологическим процессам в новом строительстве по ГЭСН, кроме ГЭСН-46 ОЗП=1,15; ЭМ=1,25; ЗПМ=1,25; ТЗР=1,15; ТЗМ=1,25 | 5 | 378,81 56,55 | 22,06 1,49 | 300.2 | 10.5. Устройство слуховых окон ОЗП=16,45; ЭМ=10,98; ЗПМ=16,45; МАТ=5,3 | 14818.05 | 5348.88 | 1513,87 153,23 | 7955.3 | 6,63 0,11 | 38,1225 0,6875
НР: 118%*0,85*0,9=90% ФОТ
СП: 63%*0,8*0,85=43% ФОТ
49 | ФССЦ101-2001 | Шпингалеты дверные размером 230х26 мм, оцинкованные или окрашенные, компл. | 5 | 13,42 |  | 13.42 | 101-2001 Шпингалеты дверные размером 230х26 мм, оцинкованные или окрашенные МАТ=1,941 | 130.24 |  |  | 130.24
50 | ФССЦ101-2007 | Петли форточные накладные размером 70х55 мм, компл. | 10 | 3,74 |  | 3.74 | 101-2007 Петли форточные накладные размером 70х55 мм МАТ=2,337 | 87.4 |  |  | 87.4
51 | ФЕР10-01-008-09 Приказ Минстроя РФ от 30.01.2014 г. № 31/пр | Обивка стен кровельной сталью оцинкованной по асбесту, 100 м2 стен, фронтонов (за вычетом проемов) и развернутых поверхностей карнизов КОЭФФИЦИЕНТЫ К ПОЗИЦИИ: --- МДС 81-35.2004 пп.4.7 Работы выполняемые при ремонте и реконструкции зданий и сооружений работы, аналогичные технологическим процессам в новом строительстве по ГЭСН, кроме ГЭСН-46 ОЗП=1,15; ЭМ=1,25; ЗПМ=1,25; ТЗР=1,15; ТЗМ=1,25 | 0.275 | 6774,4 205,07 | 20,05 | 6549.28 | 10.16. Обивка стен кровельной сталью: оцинкованной по асбесту ОЗП=16,45; ЭМ=11,42; ЗПМ=16,45; МАТ=4,91 | 9988.7 | 1066.83 | 78,71 | 8843.17 | 25,1 | 7,937875
НР: 118%*0,85*0,9=90% ФОТ
СП: 63%*0,8*0,85=43% ФОТ
52 | ФССЦ509-0919 | Картон асбестовый общего назначения марки КАОН-1 толщиной 4 и 6 мм, т | -0.088 | 5040 |  | 5040 | 509-0919 Картон асбестовый общего назначения марки КАОН-1 толщиной 4 и 6 мм МАТ=8,598 | -3813.39 |  |  | -3813.39
53 | ФЕР10-01-023-01 Приказ Минстроя РФ от 30.01.2014 г. № 31/пр | Укладка ходовых досок( лестница к слуховому окну), 100 м ходов КОЭФФИЦИЕНТЫ К ПОЗИЦИИ: --- МДС 81-35.2004 пп.4.7 Работы выполняемые при ремонте и реконструкции зданий и сооружений работы, аналогичные технологическим процессам в новом строительстве по ГЭСН, кроме ГЭСН-46 ОЗП=1,15; ЭМ=1,25; ЗПМ=1,25; ТЗР=1,15; ТЗМ=1,25 | 0.075 | 1051,44 31,84 | 12,45 1,08 | 1007.15 | 10.54. Укладка ходовых досок ОЗП=16,45; ЭМ=10,88; ЗПМ=16,45; МАТ=5,34 | 461.23 | 45.17 | 12,7 1,66 | 403.36 | 3,8 0,08 | 0,32775 0,0075
НР: 118%*0,85*0,9=90% ФОТ
СП: 63%*0,8*0,85=43% ФОТ
| Итого прямые затраты по разделу в ценах 2001 г.: | [6 empty] | 3496.85 | 341.53 | 116.74 | 3038.57 |  | 46.3881
[10 empty] | 7.53 |  |  | 0.695
| В том числе, коэффициенты (справочно): | [11 empty] | 46.3881
0.695
| Коэффициент "МДС 81-35.2004 пп.4.7 Работы выполняемые при ремонте и реконструкции зданий и сооружений работы, аналогичные технологическим процессам в новом строительстве по ГЭСН, кроме ГЭСН-46" - ОЗП=1,15; ЭМ=1,25; ЗПМ=1,25; ТЗР=1,15; ТЗМ=1,25 (п.48,51,53) | [6 empty] | 80.42 | 51.23 | 29.19 |  |  | 46.3881
[10 empty] | 1.88 |  |  | 0.695
| Итого прямые затраты по разделу в текущих ценах: | [6 empty] | 21672.23 | 6460.88 | 1605.28 | 13606.08 |  | 46.3881
[10 empty] | 154.89 |  |  | 0.695
| Накладные расходы: 118%*0,85*0,9=90% ФОТ (п.48,51,53) | [6 empty] | 5954.2
| ИТОГО накладных расходов по разделу: | [6 empty] | 5954.2
| Сметная прибыль: 63%*0,8*0,85=43% ФОТ (п.48,51,53) | [6 empty] | 2844.79
| ИТОГО сметной прибыли по разделу: | [6 empty] | 2844.79
| ИТОГО: | [6 empty] | 30471.22
В том числе:
|  | Деревянные конструкции | [5 empty] | 34066.97
|  | Материалы не учтенные расценками | [5 empty] | -3595.75
| ИТОГО по разделу: | [6 empty] | 30471.22
| Раздел №5 | Ограждение кровли
54 | ФЕР12-01-012-01 Приказ Минстроя РФ от 30.01.2014 г. № 31/пр | Ограждение кровель перилами, 100 м ограждения КОЭФФИЦИЕНТЫ К ПОЗИЦИИ: --- МДС 81-35.2004 пп.4.7 Работы выполняемые при ремонте и реконструкции зданий и сооружений работы, аналогичные технологическим процессам в новом строительстве по ГЭСН, кроме ГЭСН-46 ОЗП=1,15; ЭМ=1,25; ЗПМ=1,25; ТЗР=1,15; ТЗМ=1,25 | 1.13 | 3147,39 59,1 | 55,38 3,92 | 3032.91 | 12.29. Ограждение кровель перилами ОЗП=16,45; ЭМ=9,92; ЗПМ=16,45; МАТ=7,67 | 28325.87 | 1263.36 | 775,98 91,08 | 26286.53 | 6,67 0,29 | 8,667665 0,409625
НР: 120%*0,85*0,9=92% ФОТ
СП: 65%*0,8*0,85=44% ФОТ
55 | 201-0777 | Конструктивные элементы вспомогательного назначения с преобладанием профильного проката собираемые из двух и более деталей, с отверстиями и без отверстий, соединяемые на сварке, т | 0.19932 | 10045 |  | 10045 | 201-0777 Конструктивные элементы вспомогательного назначения с преобладанием профильного проката собираемые из двух и более деталей, с отверстиями и без отверстий, соединяемые на сварке МАТ=7,691 | 15398.68 |  |  | 15398.68
56 | ФЕР13-03-004-26 Приказ Минстроя РФ от 30.01.2014 г. № 31/пр | Окраска металлических огрунтованных поверхностей эмалью ПФ-115, 100 м2 окрашиваемой поверхности КОЭФФИЦИЕНТЫ К ПОЗИЦИИ: --- МДС 81-35.2004 пп.4.7 Работы выполняемые при ремонте и реконструкции зданий и сооружений работы, аналогичные технологическим процессам в новом строительстве по ГЭСН, кроме ГЭСН-46 ОЗП=1,15; ЭМ=1,25; ЗПМ=1,25; ТЗР=1,15; ТЗМ=1,25 | 0.242 | 322,24 34,74 | 6,22 0,1 | 281.28 | 13.100 Окраска металлических огрунтованных поверхностей: эмалью ПФ-115 ОЗП=16,45; ЭМ=10,62; ЗПМ=16,45; МАТ=4,94 --- В 2 слоя ОЗП=2; ЭМ=2; ЗПМ=2; МАТ=2; ТЗР=2; ТЗМ=2 | 1030.58 | 318.08 | 39,97 0,99 | 672.53 | 3,83 0,01 | 2,131778 0,00605
НР: 90%*0,85*0,9=69% ФОТ
СП: 70%*0,8*0,85=48% ФОТ
57 | ФЕР13-03-002-04 Приказ Минстроя РФ от 30.01.2014 г. № 31/пр | Огрунтовка металлических поверхностей за один раз грунтовкой ГФ-021, 100 м2 окрашиваемой поверхности КОЭФФИЦИЕНТЫ К ПОЗИЦИИ: --- МДС 81-35.2004 пп.4.7 Работы выполняемые при ремонте и реконструкции зданий и сооружений работы, аналогичные технологическим процессам в новом строительстве по ГЭСН, кроме ГЭСН-46 ОЗП=1,15; ЭМ=1,25; ЗПМ=1,25; ТЗР=1,15; ТЗМ=1,25 | 0.242 | 268,7 56,55 | 9,43 0,1 | 202.72 | 13.39. Огрунтовка металлических поверхностей за один раз: грунтовкой ГФ-021 ОЗП=16,45; ЭМ=10,81; ЗПМ=16,45; МАТ=4,27 | 499.2 | 258.89 | 30,83 0,49 | 209.48 | 5,31 0,01 | 1,477773 0,003025
НР: 90%*0,85*0,9=69% ФОТ
СП: 70%*0,8*0,85=48% ФОТ
| Итого прямые затраты по разделу в ценах 2001 г.: | [6 empty] | 5701.73 | 88.88 | 66.36 | 5546.49 |  | 12.2772
[10 empty] | 4.47 |  |  | 0.4187
| В том числе, коэффициенты (справочно): | [11 empty] | 12.2772
0.4187
| Коэффициент "МДС 81-35.2004 пп.4.7 Работы выполняемые при ремонте и реконструкции зданий и сооружений работы, аналогичные технологическим процессам в новом строительстве по ГЭСН, кроме ГЭСН-46" - ОЗП=1,15; ЭМ=1,25; ЗПМ=1,25; ТЗР=1,15; ТЗМ=1,25 (п.54,56,57) | [6 empty] | 29.92 | 13.33 | 16.6 |  |  | 12.2772
[10 empty] | 1.13 |  |  | 0.4187
| Итого прямые затраты по разделу в текущих ценах: | [6 empty] | 45254.33 | 1840.33 | 846.78 | 42567.22 |  | 12.2772
[10 empty] | 92.56 |  |  | 0.4187
| Накладные расходы: 120%*0,85*0,9=92% ФОТ (п.54) | [6 empty] | 1246.08
| Накладные расходы: 90%*0,85*0,9=69% ФОТ (п.56,57) | [6 empty] | 399.13
| ИТОГО накладных расходов по разделу: | [6 empty] | 1645.21
| Сметная прибыль: 65%*0,8*0,85=44% ФОТ (п.54) | [6 empty] | 595.95
| Сметная прибыль: 70%*0,8*0,85=48% ФОТ (п.56,57) | [6 empty] | 277.65
| ИТОГО сметной прибыли по разделу: | [6 empty] | 873.6
| ИТОГО: | [6 empty] | 47773.14
В том числе:
|  | Кровли | [5 empty] | 30167.9
|  | Материалы не учтенные расценками | [5 empty] | 15398.68
|  | Защита строительных конструкций и оборудования от коррозии | [5 empty] | 2206.56
| ИТОГО по разделу: | [6 empty] | 47773.14
| Раздел №6 | Монтаж кровельной лестницы и люка
58 | ФЕР09-03-029-01 Приказ Минстроя РФ от 30.01.2014 г. № 31/пр | Монтаж лестниц прямолинейных и криволинейных, пожарных с ограждением, 1 т конструкций КОЭФФИЦИЕНТЫ К ПОЗИЦИИ: --- МДС 81-35.2004 пп.4.7 Работы выполняемые при ремонте и реконструкции зданий и сооружений работы, аналогичные технологическим процессам в новом строительстве по ГЭСН, кроме ГЭСН-46 ОЗП=1,15; ЭМ=1,25; ЗПМ=1,25; ТЗР=1,15; ТЗМ=1,25 | 0.07 | 1084,67 304,28 | 691,89 76,25 | 88.5 | 9.35 Монтаж лестниц прямолинейных и криволинейных, пожарных с ограждением ОЗП=16,45; ЭМ=10,28; ЗПМ=16,45; МАТ=5,25 | 1057.82 | 402.94 | 622,35 109,75 | 32.52 | 32,37 5,64 | 2,605785 0,4935
НР: 90%*0,85*0,9=69% ФОТ
СП: 85%*0,8*0,85=58% ФОТ
59 | 201-0650 | Ограждения лестничных проемов, лестничные марши, пожарные лестницы, т | 0.07 | 7571 |  | 7571 | 201-0650 Ограждения лестничных проемов, лестничные марши, пожарные лестницы МАТ=9,625 | 5100.96 |  |  | 5100.96
60 | 101-2038 | Болты с гайками и шайбами оцинкованные, диаметр 10 мм, кг | 2.128 | 26,32 |  | 26.32 | 101-2038 Болты с гайками и шайбами оцинкованные, диаметр 10 мм МАТ=2,644 | 148.09 |  |  | 148.09
61 | ФЕР13-03-004-26 Приказ Минстроя РФ от 30.01.2014 г. № 31/пр | Окраска металлических огрунтованных поверхностей эмалью ПФ-115, 100 м2 окрашиваемой поверхности КОЭФФИЦИЕНТЫ К ПОЗИЦИИ: --- МДС 81-35.2004 пп.4.7 Работы выполняемые при ремонте и реконструкции зданий и сооружений работы, аналогичные технологическим процессам в новом строительстве по ГЭСН, кроме ГЭСН-46 ОЗП=1,15; ЭМ=1,25; ЗПМ=1,25; ТЗР=1,15; ТЗМ=1,25 | 0.0581 | 322,24 34,74 | 6,22 0,1 | 281.28 | 13.100 Окраска металлических огрунтованных поверхностей: эмалью ПФ-115 ОЗП=16,45; ЭМ=10,62; ЗПМ=16,45; МАТ=4,94 --- Толщина в 2 слоя ОЗП=2; ЭМ=2; ЗПМ=2; МАТ=2; ТЗР=2; ТЗМ=2 | 247.42 | 76.36 | 9,6 0,23 | 161.46 | 3,83 0,01 | 0,5118029 0,0014525
НР: 90%*0,85*0,9=69% ФОТ
СП: 70%*0,8*0,85=48% ФОТ
62 | ФЕР13-03-002-04 Приказ Минстроя РФ от 30.01.2014 г. № 31/пр | Огрунтовка металлических поверхностей за один раз грунтовкой ГФ-021, 100 м2 окрашиваемой поверхности КОЭФФИЦИЕНТЫ К ПОЗИЦИИ: --- МДС 81-35.2004 пп.4.7 Работы выполняемые при ремонте и реконструкции зданий и сооружений работы, аналогичные технологическим процессам в новом строительстве по ГЭСН, кроме ГЭСН-46 ОЗП=1,15; ЭМ=1,25; ЗПМ=1,25; ТЗР=1,15; ТЗМ=1,25 | 0.0581 | 268,7 56,55 | 9,43 0,1 | 202.72 | 13.39. Огрунтовка металлических поверхностей за один раз: грунтовкой ГФ-021 ОЗП=16,45; ЭМ=10,81; ЗПМ=16,45; МАТ=4,27 | 119.84 | 62.15 | 7,41 0,12 | 50.29 | 5,31 0,01 | 0,35478765 0,00072625
НР: 90%*0,85*0,9=69% ФОТ
СП: 70%*0,8*0,85=48% ФОТ
63 | ФЕР09-04-013-01 прим Приказ Минстроя РФ от 30.01.2014 г. № 31/пр | Установка противопожарных люков (900Х900), 1 м2 проема КОЭФФИЦИЕНТЫ К ПОЗИЦИИ: --- МДС 81-35.2004 пп.4.7 Работы выполняемые при ремонте и реконструкции зданий и сооружений работы, аналогичные технологическим процессам в новом строительстве по ГЭСН, кроме ГЭСН-46 ОЗП=1,15; ЭМ=1,25; ЗПМ=1,25; ТЗР=1,15; ТЗМ=1,25 | 0.81 | 91,99 21,13 | 10,2 | 60.66 | 9.67 Установка противопожарных дверей ОЗП=16,45; ЭМ=6,36; ЗПМ=16,45; МАТ=4,87 | 628.74 | 323.77 | 65,69 | 239.29 | 2,07 | 1,928205
НР: 90%*0,85*0,9=69% ФОТ
СП: 85%*0,8*0,85=58% ФОТ
64 | прайс-лист | Люк противопожарный утепленный 2-го типа 900х900Х60 мм (7000/1,18/5,58=1063,,12 руб/шт), шт, | 1 | 1063,12 |  | 1063.12 | таб. 1.2 п.4 Индексы к статьям затрат базисной стоимости ФЕР-2001 г.: ОЗП=16,45; ЭМ=8,88; ЗПМ=16,45; МАТ=5,58 | 5932.21 |  |  | 5932.21
| Итого прямые затраты по разделу в ценах 2001 г.: | [6 empty] | 1833.87 | 43.72 | 57.6 | 1732.55 |  | 5.4006
[10 empty] | 5.36 |  |  | 0.49568
| В том числе, коэффициенты (справочно): | [11 empty] | 5.4006
0.49568
| Коэффициент "МДС 81-35.2004 пп.4.7 Работы выполняемые при ремонте и реконструкции зданий и сооружений работы, аналогичные технологическим процессам в новом строительстве по ГЭСН, кроме ГЭСН-46" - ОЗП=1,15; ЭМ=1,25; ЗПМ=1,25; ТЗР=1,15; ТЗМ=1,25 (п.58,61-63) | [6 empty] | 20.95 | 6.56 | 14.41 |  |  | 5.4006
[10 empty] | 1.33 |  |  | 0.49568
| Итого прямые затраты по разделу в текущих ценах: | [6 empty] | 13235.08 | 865.22 | 705.05 | 11664.82 |  | 5.4006
[10 empty] | 110.1 |  |  | 0.49568
| Накладные расходы: 90%*0,85*0,9=69% ФОТ (п.58,61-63) | [6 empty] | 672.98
| ИТОГО накладных расходов по разделу: | [6 empty] | 672.98
| Сметная прибыль: 85%*0,8*0,85=58% ФОТ (п.58,63) | [6 empty] | 485.15
| Сметная прибыль: 70%*0,8*0,85=48% ФОТ (п.61,62) | [6 empty] | 66.65
| ИТОГО сметной прибыли по разделу: | [6 empty] | 551.8
| ИТОГО: | [6 empty] | 14459.86
В том числе:
|  | Металлические конструкции | [5 empty] | 2748.87
|  | Материалы не учтенные расценками | [5 empty] | 11181.26
|  | Защита строительных конструкций и оборудования от коррозии | [5 empty] | 529.73
| ИТОГО по разделу: | [6 empty] | 14459.86
| Раздел №7 | Установка страховочного строса
65 | ФЕР12-01-012-01 Приказ Минстроя РФ от 30.01.2014 г. № 31/пр | Ограждение кровель перилами, 100 м ограждения КОЭФФИЦИЕНТЫ К ПОЗИЦИИ: --- МДС 81-35.2004 пп.4.7 Работы выполняемые при ремонте и реконструкции зданий и сооружений работы, аналогичные технологическим процессам в новом строительстве по ГЭСН, кроме ГЭСН-46 ОЗП=1,15; ЭМ=1,25; ЗПМ=1,25; ТЗР=1,15; ТЗМ=1,25 | 0.36 | 3147,39 59,1 | 55,38 3,92 | 3032.91 | 12.29. Ограждение кровель перилами ОЗП=16,45; ЭМ=9,92; ЗПМ=16,45; МАТ=7,67 | 9024.17 | 402.48 | 247,22 29,02 | 8374.47 | 6,67 0,29 | 2,76138 0,1305
НР: 120%*0,85*0,9=92% ФОТ
СП: 65%*0,8*0,85=44% ФОТ
66 | ФССЦ101-1851 | Резина прессованная, кг | -0.1872 | 28,26 |  | 28.26 | 101-1851 Резина прессованная МАТ=3,489 | -18.46 |  |  | -18.46
67 | ФССЦ201-0777 | Конструктивные элементы вспомогательного назначения с преобладанием профильного проката собираемые из двух и более деталей, с отверстиями и без отверстий, соединяемые на сварке, т | -0.108 | 10045 |  | 10045 | 201-0777 Конструктивные элементы вспомогательного назначения с преобладанием профильного проката собираемые из двух и более деталей, с отверстиями и без отверстий, соединяемые на сварке МАТ=7,691 | -8343.66 |  |  | -8343.66
68 | ФССЦ509-0125 | Анкер тросовый, 100 шт. | 0.13 | 3000 |  | 3000 | 509-0125 Анкер тросовый МАТ=3,052 | 1190.28 |  |  | 1190.28
69 | ФССЦ509-0801 | Трос стальной, м | 36 | 12,03 |  | 12.03 | 509-0801 Трос стальной МАТ=6,918 | 2996.05 |  |  | 2996.05
| Итого прямые затраты по разделу в ценах 2001 г.: | [6 empty] | 865.99 | 21.28 | 19.94 | 824.78 |  | 2.7614
[10 empty] | 1.41 |  |  | 0.1305
| В том числе, коэффициенты (справочно): | [11 empty] | 2.7614
0.1305
| Коэффициент "МДС 81-35.2004 пп.4.7 Работы выполняемые при ремонте и реконструкции зданий и сооружений работы, аналогичные технологическим процессам в новом строительстве по ГЭСН, кроме ГЭСН-46" - ОЗП=1,15; ЭМ=1,25; ЗПМ=1,25; ТЗР=1,15; ТЗМ=1,25 (п.65) | [6 empty] | 8.18 | 3.19 | 4.98 |  |  | 2.7614
[10 empty] | 0.35 |  |  | 0.1305
| Итого прямые затраты по разделу в текущих ценах: | [6 empty] | 4848.38 | 402.48 | 247.22 | 4198.68 |  | 2.7614
[10 empty] | 29.02 |  |  | 0.1305
| Накладные расходы: 120%*0,85*0,9=92% ФОТ (п.65) | [6 empty] | 396.98
| ИТОГО накладных расходов по разделу: | [6 empty] | 396.98
| Сметная прибыль: 65%*0,8*0,85=44% ФОТ (п.65) | [6 empty] | 189.86
| ИТОГО сметной прибыли по разделу: | [6 empty] | 189.86
| ИТОГО: | [6 empty] | 5435.22
В том числе:
|  | Кровли | [5 empty] | 9611.01
|  | Материалы не учтенные расценками | [5 empty] | -4175.79
| ИТОГО по разделу: | [6 empty] | 5435.22
| Раздел №8 | Вентканалы
70 | ФЕР10-01-010-01 Приказ Минстроя РФ от 30.01.2014 г. № 31/пр | Установка элементов каркаса из брусьев (утепление вентшахт, крепления фартуков), 1 м3 древесины в конструкции КОЭФФИЦИЕНТЫ К ПОЗИЦИИ: --- МДС 81-35.2004 пп.4.7 Работы выполняемые при ремонте и реконструкции зданий и сооружений работы, аналогичные технологическим процессам в новом строительстве по ГЭСН, кроме ГЭСН-46 ОЗП=1,15; ЭМ=1,25; ЗПМ=1,25; ТЗР=1,15; ТЗМ=1,25 | 0,86 (0,77+0,09) | 2411,06 188,55 | 33,51 | 2189 | 10.18. Установка деревянных элементов каркаса ОЗП=16,45; ЭМ=11,08; ЗПМ=16,45; МАТ=3,37 | 9810.84 | 3067.53 | 399,15 | 6344.16 | 22,5 | 22,2525
НР: 118%*0,85*0,9=90% ФОТ
СП: 63%*0,8*0,85=43% ФОТ
71 | ФЕРр58-13-1 Приказ Минстроя РФ от 30.01.2014 г. № 31/пр | Устройство покрытия из рулонных материалов насухо без промазки кромок, 100 м2 кровли | 0.126 | 924,81 36,25 | 5,23 | 883.33 | 84.34 Устройство покрытия из рулонных материалов: насухо без промазки кромок ОЗП=16,45; ЭМ=11,42; ЗПМ=16,45; МАТ=5 | 639.15 | 75.13 | 7,53 | 556.5 | 4,52 | 0,56952
НР: 83%*0,85=71% ФОТ
СП: 65%*0,8=52% ФОТ
72 | 101-0852 | Рубероид кровельный с крупнозернистой посыпкой марки РКК-350б, м2 | -14.49 | 7,46 |  | 7.46 | 101-0852 Рубероид кровельный с крупнозернистой посыпкой марки РКК-350б МАТ=4,999 | -540.37 |  |  | -540.37
73 | 101-0857 | Рубероид подкладочный с пылевидной посыпкой РПП-300б, м2 | 14.49 | 6,78 |  | 6.78 | 101-0857 Рубероид подкладочный с пылевидной посыпкой РПП-300б МАТ=2,867 | 281.66 |  |  | 281.66
74 | ФЕР26-01-036-01 Приказ Минстроя РФ от 30.01.2014 г. № 31/пр | Изоляция изделиями из волокнистых и зернистых материалов с креплением на клее и дюбелями холодных поверхностей наружных стен, 100 м2 поверхности КОЭФФИЦИЕНТЫ К ПОЗИЦИИ: --- МДС 81-35.2004 пп.4.7 Работы выполняемые при ремонте и реконструкции зданий и сооружений работы, аналогичные технологическим процессам в новом строительстве по ГЭСН, кроме ГЭСН-46 ОЗП=1,15; ЭМ=1,25; ЗПМ=1,25; ТЗР=1,15; ТЗМ=1,25 | 5.13 | 247,16 132,33 | 9,38 0,41 | 105.45 | 26.40 Изоляция изделиями из волокнистых и зернистых материалов с креплением на клее и дюбелями холодных поверхностей: наружных стен ОЗП=16,45; ЭМ=9,37; ЗПМ=16,45; МАТ=1,42 | 14173.91 | 12842.15 | 563,6 43,21 | 768.16 | 16,06 0,03 | 94,74597 0,192375
НР: 100%*0,85*0,9=77% ФОТ
СП: 70%*0,8*0,85=48% ФОТ
75 | прайс-лист | Плиты теплоизоляционные ПТЭ-125, размером 2000Х1000Х50 мм ( 4150/1,18/5,58=630,28 руб/м3), м3, | 5.0274 | 630,28 |  | 630.28 | таб. 1.2 п.4 Индексы к статьям затрат базисной стоимости ФЕР-2001 г.: ОЗП=16,45; ЭМ=8,88; ЗПМ=16,45; МАТ=5,58 | 17681.18 |  |  | 17681.18
76 | ФЕР10-01-008-09 Приказ Минстроя РФ от 30.01.2014 г. № 31/пр | Обивка стен кровельной сталью оцинкованной по асбесту, 100 м2 стен, фронтонов (за вычетом проемов) и развернутых поверхностей карнизов КОЭФФИЦИЕНТЫ К ПОЗИЦИИ: --- МДС 81-35.2004 пп.4.7 Работы выполняемые при ремонте и реконструкции зданий и сооружений работы, аналогичные технологическим процессам в новом строительстве по ГЭСН, кроме ГЭСН-46 ОЗП=1,15; ЭМ=1,25; ЗПМ=1,25; ТЗР=1,15; ТЗМ=1,25 | 0.5581 | 6774,4 205,07 | 20,05 | 6549.28 | 10.16. Обивка стен кровельной сталью: оцинкованной по асбесту ОЗП=16,45; ЭМ=11,42; ЗПМ=16,45; МАТ=4,91 | 20271.64 | 2165.1 | 159,74 | 17946.8 | 25,1 | 16,1095565
НР: 118%*0,85*0,9=90% ФОТ
СП: 63%*0,8*0,85=43% ФОТ
77 | ФССЦ509-0919 | Картон асбестовый общего назначения марки КАОН-1 толщиной 4 и 6 мм, т | -0.17859 | 5040 |  | 5040 | 509-0919 Картон асбестовый общего назначения марки КАОН-1 толщиной 4 и 6 мм МАТ=8,598 | -7739.09 |  |  | -7739.09
78 | ФЕР12-01-010-01 Приказ Минстроя РФ от 30.01.2014 г. № 31/пр | Устройство мелких покрытий (обшивка вентшахт снаружи .) из листовой оцинкованной стали, 100 м2 покрытия КОЭФФИЦИЕНТЫ К ПОЗИЦИИ: --- МДС 81-35.2004 пп.4.7 Работы выполняемые при ремонте и реконструкции зданий и сооружений работы, аналогичные технологическим процессам в новом строительстве по ГЭСН, кроме ГЭСН-46 ОЗП=1,15; ЭМ=1,25; ЗПМ=1,25; ТЗР=1,15; ТЗМ=1,25 | 0.8819 | 9875,72 961,76 | 23,38 2,7 | 8890.58 | 12.27. Устройство мелких покрытий (брандмауэры, парапеты, свесы и т.п.) из листовой оцинкованной стали ОЗП=16,45; ЭМ=11,87; ЗПМ=16,45; МАТ=3,66 | 45047.92 | 16045.38 | 305,94 48,95 | 28696.61 | 112,75 0,2 | 114,34935875 0,220475
НР: 120%*0,85*0,9=92% ФОТ
СП: 65%*0,8*0,85=44% ФОТ
79 | ФЕР12-01-010-01 Приказ Минстроя РФ от 30.01.2014 г. № 31/пр | Устройство мелких покрытий (покрытие зонтов над вентшахтами.) из листовой оцинкованной стали, 100 м2 покрытия КОЭФФИЦИЕНТЫ К ПОЗИЦИИ: --- МДС 81-35.2004 пп.4.7 Работы выполняемые при ремонте и реконструкции зданий и сооружений работы, аналогичные технологическим процессам в новом строительстве по ГЭСН, кроме ГЭСН-46 ОЗП=1,15; ЭМ=1,25; ЗПМ=1,25; ТЗР=1,15; ТЗМ=1,25 | 0.555 | 9875,72 961,76 | 23,38 2,7 | 8890.58 | 12.27. Устройство мелких покрытий (брандмауэры, парапеты, свесы и т.п.) из листовой оцинкованной стали ОЗП=16,45; ЭМ=11,87; ЗПМ=16,45; МАТ=3,66 | 28349.68 | 10097.72 | 192,53 30,81 | 18059.44 | 112,75 0,2 | 71,9626875 0,13875
НР: 120%*0,85*0,9=92% ФОТ
СП: 65%*0,8*0,85=44% ФОТ
80 | ФЕР12-01-015-03 Приказ Минстроя РФ от 30.01.2014 г. № 31/пр | Устройство пароизоляции прокладочной в один слой(утепление вентшахт), 100 м2 изолируемой поверхности КОЭФФИЦИЕНТЫ К ПОЗИЦИИ: --- МДС 81-35.2004 пп.4.7 Работы выполняемые при ремонте и реконструкции зданий и сооружений работы, аналогичные технологическим процессам в новом строительстве по ГЭСН, кроме ГЭСН-46 ОЗП=1,15; ЭМ=1,25; ЗПМ=1,25; ТЗР=1,15; ТЗМ=1,25 | 1.0206 | 951,81 68,52 | 31,79 1,76 | 851.5 | 12.39. Устройство пароизоляции:прокладочной ОЗП=16,45; ЭМ=9,1; ЗПМ=16,45; МАТ=5,2 | 6211 | 1322.92 | 369,06 36,93 | 4519.01 | 7,84 0,13 | 9,2017296 0,1658475
НР: 120%*0,85*0,9=92% ФОТ
СП: 65%*0,8*0,85=44% ФОТ
81 | ФССЦ101-0856 | Рубероид кровельный с пылевидной посыпкой марки РКП-350б, м2 | -112.266 | 6,2 |  | 6.2 | 101-0856 Рубероид кровельный с пылевидной посыпкой марки РКП-350б МАТ=3,973 | -2765.4 |  |  | -2765.4
82 | ФССЦ104-9221-90002 | Изоспан: Двухслойная паропроницаемая мембрана марки В, м2 | 112.266 | 2,44 |  | 2.44 | таб. 1.2 п.4 Индексы к статьям затрат базисной стоимости ФЕР-2001 г.: ОЗП=16,45; ЭМ=8,88; ЗПМ=16,45; МАТ=5,58 | 1528.52 |  |  | 1528.52
83 | ФЕРр58-13-1 Приказ Минстроя РФ от 30.01.2014 г. № 31/пр | Устройство покрытия из рулонных материалов насухо без промазки кромок, 100 м2 кровли | 1.0206 | 924,81 36,25 | 5,23 | 883.33 | 84.34 Устройство покрытия из рулонных материалов: насухо без промазки кромок ОЗП=16,45; ЭМ=11,42; ЗПМ=16,45; МАТ=5 | 5177.2 | 608.6 | 60,96 | 4507.64 | 4,52 | 4,613112
НР: 83%*0,85=71% ФОТ
СП: 65%*0,8=52% ФОТ
84 | ФССЦ101-0852 | Рубероид кровельный с крупнозернистой посыпкой марки РКК-350б, м2 | -117.369 | 7,46 |  | 7.46 | 101-0852 Рубероид кровельный с крупнозернистой посыпкой марки РКК-350б МАТ=4,999 | -4376.99 |  |  | -4376.99
85 | 104-9221-90004 | Изоспан: Защитный материал марки D, м2 | 117.369 | 3,28 |  | 3.28 | таб. 1.2 п.4 Индексы к статьям затрат базисной стоимости ФЕР-2001 г.: ОЗП=16,45; ЭМ=8,88; ЗПМ=16,45; МАТ=5,58 | 2148.13 |  |  | 2148.13
| Итого прямые затраты по разделу в ценах 2001 г.: | [6 empty] | 24690.46 | 2448.91 | 160.18 | 22081.39 |  | 333.8044
[10 empty] | 7.78 |  |  | 0.71745
| В том числе, коэффициенты (справочно): | [11 empty] | 333.8044
0.71745
| Коэффициент "МДС 81-35.2004 пп.4.7 Работы выполняемые при ремонте и реконструкции зданий и сооружений работы, аналогичные технологическим процессам в новом строительстве по ГЭСН, кроме ГЭСН-46" - ОЗП=1,15; ЭМ=1,25; ЗПМ=1,25; ТЗР=1,15; ТЗМ=1,25 (п.70,74,76,78-80) | [6 empty] | 399.64 | 361.11 | 38.55 |  |  | 333.8044
[10 empty] | 1.95 |  |  | 0.71745
| Итого прямые затраты по разделу в текущих ценах: | [6 empty] | 135898.98 | 46224.53 | 2058.51 | 87615.96 |  | 333.8044
[10 empty] | 159.9 |  |  | 0.71745
| Накладные расходы: 118%*0,85*0,9=90% ФОТ (п.70,76) | [6 empty] | 4709.37
| Накладные расходы: 83%*0,85=71% ФОТ (п.71,83) | [6 empty] | 485.45
| Накладные расходы: 100%*0,85*0,9=77% ФОТ (п.74) | [6 empty] | 9921.73
| Накладные расходы: 120%*0,85*0,9=92% ФОТ (п.78-80) | [6 empty] | 25376.09
| ИТОГО накладных расходов по разделу: | [6 empty] | 40492.64
| Сметная прибыль: 63%*0,8*0,85=43% ФОТ (п.70,76) | [6 empty] | 2250.03
| Сметная прибыль: 65%*0,8=52% ФОТ (п.71,83) | [6 empty] | 355.54
| Сметная прибыль: 70%*0,8*0,85=48% ФОТ (п.74) | [6 empty] | 6184.97
| Сметная прибыль: 65%*0,8*0,85=44% ФОТ (п.78-80) | [6 empty] | 12136.39
| ИТОГО сметной прибыли по разделу: | [6 empty] | 20926.93
| ИТОГО: | [6 empty] | 197318.55
В том числе:
|  | Деревянные конструкции | [5 empty] | 37041.88
|  | Ремонт : крыши, кровли | [5 empty] | 6657.34
|  | Материалы не учтенные расценками | [5 empty] | 6217.64
|  | Теплоизоляционные работы | [5 empty] | 30280.61
|  | Кровли | [5 empty] | 117121.08
| ИТОГО по разделу: | [6 empty] | 197318.55
| Раздел №9 | Фановые трубы
86 | ФЕР16-01-005-02 Приказ Минстроя РФ от 30.01.2014 г. № 31/пр | Прокладка по стенам зданий и в каналах трубопроводов из чугунных канализационных труб диаметром 100 мм, 100 м трубопровода КОЭФФИЦИЕНТЫ К ПОЗИЦИИ: --- МДС 81-35.2004 пп.4.7 Работы выполняемые при ремонте и реконструкции зданий и сооружений работы, аналогичные технологическим процессам в новом строительстве по ГЭСН, кроме ГЭСН-46 ОЗП=1,15; ЭМ=1,25; ЗПМ=1,25; ТЗР=1,15; ТЗМ=1,25 | 0.225 | 12770,74 822,22 | 118,27 4,86 | 11830.25 | 16.25 Прокладка по стенам зданий и в каналах трубопроводов из чугунных канализационных труб ОЗП=16,45; ЭМ=11,58; ЗПМ=16,45; МАТ=5,61 | 18817.65 | 3499.72 | 385,2 22,49 | 14932.73 | 85,47 0,36 | 22,1153625 0,10125
НР: 128%*0,85*0,9=98% ФОТ
СП: 83%*0,8*0,85=56% ФОТ
87 | ФЕР26-01-009-01 Приказ Минстроя РФ от 30.01.2014 г. № 31/пр | Изоляция трубопроводов матами минераловатными марок 75, 100, плитами минераловатными на синтетическом связующем марки 75, 1 м3 изоляции КОЭФФИЦИЕНТЫ К ПОЗИЦИИ: --- МДС 81-35.2004 пп.4.7 Работы выполняемые при ремонте и реконструкции зданий и сооружений работы, аналогичные технологическим процессам в новом строительстве по ГЭСН, кроме ГЭСН-46 ОЗП=1,15; ЭМ=1,25; ЗПМ=1,25; ТЗР=1,15; ТЗМ=1,25 | 0.56 | 1562,09 183,98 | 57,15 | 1320.96 | 26.13. Изоляция трубопроводов: матами минераловатными марок 75,100, плитами минераловатными на синтетическом связующем марки 75 ОЗП=16,45; ЭМ=11,33; ЗПМ=16,45; МАТ=3,45 | 4954.4 | 1949.05 | 453,26 | 2552.1 | 18,85 | 12,1394
НР: 100%*0,85*0,9=77% ФОТ
СП: 70%*0,8*0,85=48% ФОТ
87.1 | ФССЦ104-0009 | Маты прошивные из минеральной ваты без обкладок М-100, толщина 60 мм, м3 | -0,8624 (-1,54*0,56) | 542,4 |  | 542.4 | 104-0009 Маты прошивные из минеральной ваты без обкладок М-100, толщина 60 мм МАТ=3,423 | -1601.16 |  |  | -1601.16
88 | Прайс-лист | Плита минераловатная Роклайт 1200*600*50 (370/1,18/5,58=56,2 руб/упак) 1 уп=0,216 м3, уп, уп | 12 | 56,2 |  | 56.2 | таб. 1.2 п.4 Индексы к статьям затрат базисной стоимости ФЕР-2001 г.: ОЗП=16,45; ЭМ=8,88; ЗПМ=16,45; МАТ=5,58 | 3763.15 |  |  | 3763.15
89 | ФЕР26-01-052-01 Приказ Минстроя РФ от 30.01.2014 г. № 31/пр | Покрытие поверхности изоляции трубопроводов стеклопластиками РСТ, тканями стеклянными, 100 м2 поверхности покрытия изоляции КОЭФФИЦИЕНТЫ К ПОЗИЦИИ: --- МДС 81-35.2004 пп.4.7 Работы выполняемые при ремонте и реконструкции зданий и сооружений работы, аналогичные технологическим процессам в новом строительстве по ГЭСН, кроме ГЭСН-46 ОЗП=1,15; ЭМ=1,25; ЗПМ=1,25; ТЗР=1,15; ТЗМ=1,25 | 0.1696 | 8692,28 1019,28 | 76,46 | 7596.54 | 26.67 Покрытие поверхности изоляции трубопроводов: стеклопластиками РСТ, тканями стеклянными ОЗП=16,45; ЭМ=10,45; ЗПМ=16,45; МАТ=3,37 | 7781.47 | 3270.26 | 169,39 | 4341.82 | 107,18 | 20,9043872
НР: 100%*0,85*0,9=77% ФОТ
СП: 70%*0,8*0,85=48% ФОТ
90 | ФЕР26-01-055-02 Приказ Минстроя РФ от 30.01.2014 г. № 31/пр | Установка пароизоляционного слоя из пленки полиэтиленовой (без стекловолокнистых материалов), 100 м2 поверхности покрытия изоляции КОЭФФИЦИЕНТЫ К ПОЗИЦИИ: --- МДС 81-35.2004 пп.4.7 Работы выполняемые при ремонте и реконструкции зданий и сооружений работы, аналогичные технологическим процессам в новом строительстве по ГЭСН, кроме ГЭСН-46 ОЗП=1,15; ЭМ=1,25; ЗПМ=1,25; ТЗР=1,15; ТЗМ=1,25 | 0.0565 | 1532,98 125,51 | 21,79 | 1385.68 | 26.74 Установка пароизоляционного слоя из пленки полиэтиленовой ОЗП=16,45; ЭМ=11,42; ЗПМ=16,45; МАТ=1,92 | 302.04 | 134.15 | 17,57 | 150.32 | 14,36 | 0,933041
НР: 100%*0,85*0,9=77% ФОТ
СП: 70%*0,8*0,85=48% ФОТ
90.1 | ФССЦ113-1952 | Пленка полиэтиленовая толщиной 0,2-0,5 мм, изоловая, м2 | -6,4975 (-115*0,0565) | 4,82 |  | 4.82 | 113-1952 Пленка полиэтиленовая толщиной 0,2-0,5 мм, изоловая МАТ=1,221 | -38.24 |  |  | -38.24
91 | ФССЦ104-9221-90002 | Изоспан: Двухслойная паропроницаемая мембрана марки В, м2 | 6.4975 | 2,44 |  | 2.44 | таб. 1.2 п.4 Индексы к статьям затрат базисной стоимости ФЕР-2001 г.: ОЗП=16,45; ЭМ=8,88; ЗПМ=16,45; МАТ=5,58 | 88.47 |  |  | 88.47
92 | ФЕР26-01-049-02 Приказ Минстроя РФ от 30.01.2014 г. № 31/пр | Покрытие поверхности изоляции трубопроводов сталью оцинкованной, 100 м2 поверхности покрытия изоляции КОЭФФИЦИЕНТЫ К ПОЗИЦИИ: --- МДС 81-35.2004 пп.4.7 Работы выполняемые при ремонте и реконструкции зданий и сооружений работы, аналогичные технологическим процессам в новом строительстве по ГЭСН, кроме ГЭСН-46 ОЗП=1,15; ЭМ=1,25; ЗПМ=1,25; ТЗР=1,15; ТЗМ=1,25 | 0.504 | 15140,9 1449,56 | 969,06 | 12722.28 | 26.63 Покрытие поверхности изоляции трубопроводов: сталью оцинкованной ОЗП=16,45; ЭМ=7,81; ЗПМ=16,45; МАТ=4,07 | 44685.74 | 13820.71 | 4768,07 | 26096.96 | 148,52 | 86,082192
НР: 100%*0,85*0,9=77% ФОТ
СП: 70%*0,8*0,85=48% ФОТ
93 | ФЕР12-01-010-01 Приказ Минстроя РФ от 30.01.2014 г. № 31/пр | Устройство мелких покрытий (брандмауэры, парапеты, свесы и т.п.) из листовой оцинкованной стали, 100 м2 покрытия КОЭФФИЦИЕНТЫ К ПОЗИЦИИ: --- МДС 81-35.2004 пп.4.7 Работы выполняемые при ремонте и реконструкции зданий и сооружений работы, аналогичные технологическим процессам в новом строительстве по ГЭСН, кроме ГЭСН-46 ОЗП=1,15; ЭМ=1,25; ЗПМ=1,25; ТЗР=1,15; ТЗМ=1,25 | 0.0842 | 9875,72 961,76 | 23,38 2,7 | 8890.58 | 12.27. Устройство мелких покрытий (брандмауэры, парапеты, свесы и т.п.) из листовой оцинкованной стали ОЗП=16,45; ЭМ=11,87; ЗПМ=16,45; МАТ=3,66 | 4300.98 | 1531.94 | 29,21 4,67 | 2739.83 | 112,75 0,2 | 10,9175825 0,02105
НР: 120%*0,85*0,9=92% ФОТ
СП: 65%*0,8*0,85=44% ФОТ
94 | ФЕР07-01-037-03 Приказ Минстроя РФ от 30.01.2014 г. № 31/пр | Герметизация мастикой швов горизонтальных, 100 м шва КОЭФФИЦИЕНТЫ К ПОЗИЦИИ: --- МДС 81-35.2004 пп.4.7 Работы выполняемые при ремонте и реконструкции зданий и сооружений работы, аналогичные технологическим процессам в новом строительстве по ГЭСН, кроме ГЭСН-46 ОЗП=1,15; ЭМ=1,25; ЗПМ=1,25; ТЗР=1,15; ТЗМ=1,25 | 0.072 | 1267,17 144,21 | 385,71 | 737.25 | 7.28. Герметизация швов стеновых панелей ОЗП=16,45; ЭМ=1,49; ЗПМ=16,45; МАТ=5,83 | 557.62 | 196.43 | 51,72 | 309.47 | 15,9 | 1,31652
НР: 130%*0,85*0,9=99% ФОТ
СП: 85%*0,8*0,85=58% ФОТ
95 | ФЕР20-02-009-04 Приказ Минстроя РФ от 30.01.2014 г. № 31/пр | Установка зонтов над шахтами из листовой стали круглого сечения диаметром 400 мм, 1 зонт КОЭФФИЦИЕНТЫ К ПОЗИЦИИ: --- МДС 81-35.2004 пп.4.7 Работы выполняемые при ремонте и реконструкции зданий и сооружений работы, аналогичные технологическим процессам в новом строительстве по ГЭСН, кроме ГЭСН-46 ОЗП=1,15; ЭМ=1,25; ЗПМ=1,25; ТЗР=1,15; ТЗМ=1,25 | 9 | 11,73 6,79 | 1,88 | 3.06 | 20.25 Установка зонтов над шахтами из листовой и оцинкованной стали ОЗП=16,45; ЭМ=7,42; ЗПМ=16,45; МАТ=5,89 | 1475.12 | 1155.97 | 156,93 | 162.21 | 0,74 | 7,659
НР: 128%*0,85*0,9=98% ФОТ
СП: 83%*0,8*0,85=56% ФОТ
96 | 301-0280 | Зонты вентиляционных систем из листовой оцинкованной стали, круглые, диаметром шахты 400 мм, шт. | 9 | 169,7 |  | 169.7 | 301-0280 Зонты вентиляционных систем из листовой оцинкованной стали, круглые, диаметром шахты 400 мм МАТ=2,815 | 4299.35 |  |  | 4299.35
| Итого прямые затраты по разделу в ценах 2001 г.: | [6 empty] | 15686.83 | 1351.04 | 607.88 | 13727.91 |  | 162.0675
[10 empty] | 1.32 |  |  | 0.1223
| В том числе, коэффициенты (справочно): | [11 empty] | 162.0675
0.1223
| Коэффициент "МДС 81-35.2004 пп.4.7 Работы выполняемые при ремонте и реконструкции зданий и сооружений работы, аналогичные технологическим процессам в новом строительстве по ГЭСН, кроме ГЭСН-46" - ОЗП=1,15; ЭМ=1,25; ЗПМ=1,25; ТЗР=1,15; ТЗМ=1,25 (п.86,87,89,90,92-95) | [6 empty] | 354.62 | 202.65 | 151.96 |  |  | 162.0675
[10 empty] | 0.33 |  |  | 0.1223
| Итого прямые затраты по разделу в текущих ценах: | [6 empty] | 89386.59 | 25558.23 | 6031.35 | 57797.01 |  | 162.0675
[10 empty] | 27.16 |  |  | 0.1223
| Накладные расходы: 128%*0,85*0,9=98% ФОТ (п.86,95) | [6 empty] | 4584.62
| Накладные расходы: 100%*0,85*0,9=77% ФОТ (п.87,89,90,92) | [6 empty] | 14764.12
| Накладные расходы: 120%*0,85*0,9=92% ФОТ (п.93) | [6 empty] | 1413.68
| Накладные расходы: 130%*0,85*0,9=99% ФОТ (п.94) | [6 empty] | 194.47
| ИТОГО накладных расходов по разделу: | [6 empty] | 20956.89
| Сметная прибыль: 83%*0,8*0,85=56% ФОТ (п.86,95) | [6 empty] | 2619.78
| Сметная прибыль: 70%*0,8*0,85=48% ФОТ (п.87,89,90,92) | [6 empty] | 9203.59
| Сметная прибыль: 65%*0,8*0,85=44% ФОТ (п.93) | [6 empty] | 676.11
| Сметная прибыль: 85%*0,8*0,85=58% ФОТ (п.94) | [6 empty] | 113.93
| ИТОГО сметной прибыли по разделу: | [6 empty] | 12613.41
| ИТОГО: | [6 empty] | 122956.89
В том числе:
|  | Сантехнические работы - внутренние (трубопроводы, водопровод, канализация, отопление, газоснабжение, вентиляция и кондиционирование воздуха) | [5 empty] | 27497.17
|  | Теплоизоляционные работы | [5 empty] | 80051.96
|  | Материалы не учтенные расценками | [5 empty] | 8150.97
|  | Кровли | [5 empty] | 6390.77
|  | Бетонные и железобетонные сборные конструкции в строительстве : промышленном | [5 empty] | 866.02
| ИТОГО по разделу: | [6 empty] | 122956.89
| Раздел №10 | Водосточные трубы
97 | ФЕР12-01-008-01 Приказ Минстроя РФ от 30.01.2014 г. № 31/пр | Устройство обделок на фасадах (наружные подоконники, пояски, балконы и др.) включая водосточные трубы, с изготовлением элементов труб, 100 м2фасада (без вычета проемов) КОЭФФИЦИЕНТЫ К ПОЗИЦИИ: --- МДС 81-35.2004 пп.4.7 Работы выполняемые при ремонте и реконструкции зданий и сооружений работы, аналогичные технологическим процессам в новом строительстве по ГЭСН, кроме ГЭСН-46 ОЗП=1,15; ЭМ=1,25; ЗПМ=1,25; ТЗР=1,15; ТЗМ=1,25 | 8.1144 | 1056,47 114,3 | 2,62 | 939.55 | 12.25. Устройство обделок на фасадах (наружные подоконники, пояски, балконы и др.) ОЗП=16,45; ЭМ=11,41; ЗПМ=16,45; МАТ=3,71 | 46133.36 | 17545.52 | 303,22 | 28284.61 | 13,4 | 125,042904
НР: 120%*0,85*0,9=92% ФОТ
СП: 65%*0,8*0,85=44% ФОТ
98 | ФЕР12-01-008-02 Приказ Минстроя РФ от 30.01.2014 г. № 31/пр | Устройство обделок на фасадах (наружные подоконники, пояски, балконы и др.) без водосточных труб, 100 м2фасада (без вычета проемов) КОЭФФИЦИЕНТЫ К ПОЗИЦИИ: --- МДС 81-35.2004 пп.4.7 Работы выполняемые при ремонте и реконструкции зданий и сооружений работы, аналогичные технологическим процессам в новом строительстве по ГЭСН, кроме ГЭСН-46 ОЗП=1,15; ЭМ=1,25; ЗПМ=1,25; ТЗР=1,15; ТЗМ=1,25 | -8.1144 | 401,74 41,8 | 0,87 | 359.07 | 12.25. Устройство обделок на фасадах (наружные подоконники, пояски, балконы и др.) ОЗП=16,45; ЭМ=11,41; ЗПМ=16,45; МАТ=3,71 | -17326.7 | -6416.47 | -100,64 | -10809.6 | 4,9 | -45,724644
НР: 120%*0,85*0,9=92% ФОТ
СП: 65%*0,8*0,85=44% ФОТ
| Итого прямые затраты по разделу в ценах 2001 г.: | [6 empty] | 5312.74 | 588.3 | 14.2 | 4710.25 |  | 79.3183
| В том числе, коэффициенты (справочно): | [11 empty] | 79.3183
| Коэффициент "МДС 81-35.2004 пп.4.7 Работы выполняемые при ремонте и реконструкции зданий и сооружений работы, аналогичные технологическим процессам в новом строительстве по ГЭСН, кроме ГЭСН-46" - ОЗП=1,15; ЭМ=1,25; ЗПМ=1,25; ТЗР=1,15; ТЗМ=1,25 (п.97,98) | [6 empty] | 91.8 | 88.24 | 3.55 |  |  | 79.3183
| Итого прямые затраты по разделу в текущих ценах: | [6 empty] | 28806.66 | 11129.05 | 202.58 | 17475.01 |  | 79.3183
| Накладные расходы: 120%*0,85*0,9=92% ФОТ (п.97,98) | [6 empty] | 10238.73
| ИТОГО накладных расходов по разделу: | [6 empty] | 10238.73
| Сметная прибыль: 65%*0,8*0,85=44% ФОТ (п.97,98) | [6 empty] | 4896.78
| ИТОГО сметной прибыли по разделу: | [6 empty] | 4896.78
| ИТОГО: | [6 empty] | 43942.17
В том числе:
|  | Кровли | [5 empty] | 43942.17
| ИТОГО по разделу: | [6 empty] | 43942.17
| Раздел №11 | Молниезащита
99 | ФЕРр69-16-2 Приказ Минстроя РФ от 30.01.2014 г. № 31/пр | Ремонт отмостки бетонной толщиной 15 см, 100 м2 отмостки | 0.0315 | 13007,58 1024,44 | 3223,47 86,63 | 8759.67 | 94.28 Ремонт отмостки: бетонной толщиной 15 см ОЗП=16,45; ЭМ=7,15; ЗПМ=16,45; МАТ=7,11 | 3218.71 | 530.84 | 726 44,89 | 1961.86 | 126,63 8,33 | 3,988845 0,262395
НР: 78%*0,85=66% ФОТ
СП: 50%*0,8=40% ФОТ
100 | ФЕР01-02-057-02 Приказ Минстроя РФ от 30.01.2014 г. № 31/пр | Разработка грунта вручную в траншеях глубиной до 2 м без креплений с откосами, группа грунтов 2, 100 м3 грунта КОЭФФИЦИЕНТЫ К ПОЗИЦИИ: --- МДС 81-35.2004 пп.4.7 Работы выполняемые при ремонте и реконструкции зданий и сооружений работы, аналогичные технологическим процессам в новом строительстве по ГЭСН, кроме ГЭСН-46 ОЗП=1,15; ЭМ=1,25; ЗПМ=1,25; ТЗР=1,15; ТЗМ=1,25 | 0.2363 | 1201,2 1201,2 |  |  | 1.181 Разработка грунта вручную в траншеях, копание ям вручную без креплений для стоек и столбов ОЗП=16,45 | 5369.61 | 5369.61 |  |  | 154 | 41,84873
НР: 80%*0,85*0,9=61% ФОТ
СП: 45%*0,8*0,85=31% ФОТ
101 | ФЕРм08-02-472-01 прим Приказ Минстроя РФ от 30.01.2014 г. № 31/пр | Заземлитель горизонтальный из стали круглой диаметром 12 мм, 100 м | 0.65 | 260,58 178,6 | 56,41 1,89 | 25.57 | 55.349 Проводник заземляющий скрыто в подливке пола из стали ОЗП=16,45; ЭМ=8,57; ЗПМ=16,45; МАТ=3,65 | 2284.57 | 1909.68 | 314,23 20,2 | 60.66 | 19 0,14 | 12,35 0,091
НР: 95%*0,85=81% ФОТ
СП: 65%*0,8=52% ФОТ
102 | ФЕРм08-02-472-09 Приказ Минстроя РФ от 30.01.2014 г. № 31/пр | Проводник заземляющий открыто по строительным основаниям из круглой стали диаметром 12 мм, 100 м | 1.1 | 374,79 200,22 | 69,36 2,57 | 105.21 | 55.350 Проводник заземляющий открыто по строительным основаниям ОЗП=16,45; ЭМ=8,32; ЗПМ=16,45; МАТ=3,63 | 4677.87 | 3622.98 | 634,78 46,5 | 420.1 | 21,3 0,19 | 23,43 0,209
НР: 95%*0,85=81% ФОТ
СП: 65%*0,8=52% ФОТ
103 | ФЕРм08-02-472-07 Приказ Минстроя РФ от 30.01.2014 г. № 31/пр | Проводник заземляющий открыто по строительным основаниям из полосовой стали сечением 160 мм2, 100 м | 0.0048 | 389,46 200,22 | 82,67 3,38 | 106.57 | 55.350 Проводник заземляющий открыто по строительным основаниям ОЗП=16,45; ЭМ=8,32; ЗПМ=16,45; МАТ=3,63 | 20.97 | 15.81 | 3,3 0,26 | 1.86 | 21,3 0,25 | 0,10224 0,0012
НР: 95%*0,85=81% ФОТ
СП: 65%*0,8=52% ФОТ
104 | ФЕРм08-03-545-03 применительно Приказ Минстроя РФ от 30.01.2014 г. № 31/пр | Коробка (ящик) с зажимами для кабелей и проводов сечением до 6 мм2, устанавливаемая на конструкции на стене или колонне, количество зажимов до 32, 1 шт. | 1 | 170,23 66,57 | 4,32 0,14 | 99.34 | 55.481 Коробка (ящик) с зажимами для кабелей и проводов сечением до 6 мм 2, устанавливаемая на конструкции на стене или колонне ОЗП=16,45; ЭМ=6,85; ЗПМ=16,45; МАТ=5,2 | 1641.24 | 1095.08 | 29,59 2,3 | 516.57 | 7 0,01 | 7 0,01
НР: 95%*0,85=81% ФОТ
СП: 65%*0,8=52% ФОТ
105 | Прайс-лист | Ящик ГЗШ-21 10, IP31 (2956/1,18/5,58= 448,94 руб./шт.), шт | 1 | 448,94 |  | 448.94 | таб. 1.2 п.4 Индексы к статьям затрат базисной стоимости ФЕР-2001 г.: ОЗП=16,45; ЭМ=8,88; ЗПМ=16,45; МАТ=5,58 | 2505.09 |  |  | 2505.09
106 | ФЕР01-02-061-02 Приказ Минстроя РФ от 30.01.2014 г. № 31/пр | Засыпка вручную траншей, пазух котлованов и ям, группа грунтов 2, 100 м3 грунта КОЭФФИЦИЕНТЫ К ПОЗИЦИИ: --- МДС 81-35.2004 пп.4.7 Работы выполняемые при ремонте и реконструкции зданий и сооружений работы, аналогичные технологическим процессам в новом строительстве по ГЭСН, кроме ГЭСН-46 ОЗП=1,15; ЭМ=1,25; ЗПМ=1,25; ТЗР=1,15; ТЗМ=1,25 | 0.2325 | 729 729 |  |  | 1.183 Погрузка вручную неуплотненного мерзлого грунта в транспортные средства из штабелей и отвалов, засыпка вручную траншей, пазух котлованов и ям ОЗП=16,45 | 3206.37 | 3206.37 |  |  | 97,2 | 25,98885
НР: 80%*0,85*0,9=61% ФОТ
СП: 45%*0,8*0,85=31% ФОТ
| Итого прямые затраты по разделу в ценах 2001 г.: | [6 empty] | 2065.76 | 889.46 | 219.23 | 957.07 |  | 114.7087
[10 empty] | 6.95 |  |  | 0.57359
| В том числе, коэффициенты (справочно): | [11 empty] | 114.7087
0.57359
| Коэффициент "МДС 81-35.2004 пп.4.7 Работы выполняемые при ремонте и реконструкции зданий и сооружений работы, аналогичные технологическим процессам в новом строительстве по ГЭСН, кроме ГЭСН-46" - ОЗП=1,15; ЭМ=1,25; ЗПМ=1,25; ТЗР=1,15; ТЗМ=1,25 (п.100,106) | [6 empty] | 68 | 68 |  |  |  | 114.7087
0.57359
| Итого прямые затраты по разделу в текущих ценах: | [6 empty] | 22924.43 | 15750.37 | 1707.9 | 5466.14 |  | 114.7087
[10 empty] | 114.15 |  |  | 0.57359
| Накладные расходы: 78%*0,85=66% ФОТ (п.99) | [6 empty] | 379.98
| Накладные расходы: 80%*0,85*0,9=61% ФОТ (п.100,106) | [6 empty] | 5231.35
| Накладные расходы: 95%*0,85=81% ФОТ (п.101-104) | [6 empty] | 5437.38
| ИТОГО накладных расходов по разделу: | [6 empty] | 11048.71
| Сметная прибыль: 50%*0,8=40% ФОТ (п.99) | [6 empty] | 230.29
| Сметная прибыль: 45%*0,8*0,85=31% ФОТ (п.100,106) | [6 empty] | 2658.55
| Сметная прибыль: 65%*0,8=52% ФОТ (п.101-104) | [6 empty] | 3490.67
| ИТОГО сметной прибыли по разделу: | [6 empty] | 6379.51
| ИТОГО: | [6 empty] | 40352.65
В том числе:
|  | Ремонт : прочие ремонтно-строительные работы | [5 empty] | 3828.98
|  | Земляные работы, выполняемые по другим видам работ (подготовительным, сопутствующим, укрепительным) | [5 empty] | 16465.88
|  | Электромонтажные работы : на других объектах | [5 empty] | 17552.7
|  | Материалы не учтенные расценками | [5 empty] | 2505.09
| ИТОГО по разделу: | [6 empty] | 40352.65
| Итого прямые затраты по смете в ценах 2001 г.: | [6 empty] | 277902.96 | 20828.59 | 7150.8 | 249884.23 |  | 2849.0086
[10 empty] | 433.77 |  |  | 43.0747
| В том числе, коэффициенты (справочно): | [11 empty] | 2849.0086
43.0747
| Коэффициент "МДС 81-36.2004 п.п. 3.3.1. Демонтаж (разборка) сборных деревянных конструкций" - ОЗП=0,8; ЭМ=0,8; ЗПМ=0,8; МАТ=0; ТЗР=0,8; ТЗМ=0,8 (п.6,7) | [6 empty] | -815.18 | -4.22 | -2.63 | -808.35 |  | 2849.0086
[10 empty] | -0.3 |  |  | 43.0747
| Коэффициент "МДС 81-35.2004 пп.4.7 Работы выполняемые при ремонте и реконструкции зданий и сооружений работы, аналогичные технологическим процессам в новом строительстве по ГЭСН, кроме ГЭСН-46" - ОЗП=1,15; ЭМ=1,25; ЗПМ=1,25; ТЗР=1,15; ТЗМ=1,25 (п.14,22-24,30,33,35,39-42,45,46,48,51,53,54,56-58,61-63,65,70,74,76,78-80,86,87,89,90,92-95,97,98,100,106,42.1,45.1,46.1) | [6 empty] | 3685.43 | 2436.23 | 1249.26 |  |  | 2849.0086
[10 empty] | 83.05 |  |  | 43.0747
| Итого прямые затраты по смете в текущих ценах: | [6 empty] | 1663341.68 | 425549.63 | 86135.49 | 1149007.85 |  | 2849.0086
[10 empty] | 9608.3 |  |  | 43.0747
| Накладные расходы: 110%*0,85*0,9=84% ФОТ (п.1,9,10) | [6 empty] | 11499.75
| Накладные расходы: 83%*0,85=71% ФОТ (п.2-5,15,17,19,71,83) | [6 empty] | 31847.01
| Накладные расходы: 118%*0,85*0,9=90% ФОТ (п.6,7,14,48,51,53,70,76) | [6 empty] | 27109.6
| Накладные расходы: 78%*0,85=66% ФОТ (п.8,99) | [6 empty] | 7320.23
| Накладные расходы: 120%*0,85*0,9=92% ФОТ (п.22-24,30,35,40-42,45,46,54,65,78-80,93,97,98) | [6 empty] | 239714.92
| Накладные расходы: 100%*0,85*0,9=77% ФОТ (п.33,74,87,89,90,92) | [6 empty] | 39270.16
| Накладные расходы: 105%*0,85*0,9=80% ФОТ (п.39) | [6 empty] | 1678.46
| Накладные расходы: 90%*0,85*0,9=69% ФОТ (п.56-58,61-63) | [6 empty] | 1072.11
| Накладные расходы: 128%*0,85*0,9=98% ФОТ (п.86,95) | [6 empty] | 4584.62
| Накладные расходы: 130%*0,85*0,9=99% ФОТ (п.94) | [6 empty] | 194.47
| Накладные расходы: 80%*0,85*0,9=61% ФОТ (п.100,106) | [6 empty] | 5231.35
| Накладные расходы: 95%*0,85=81% ФОТ (п.101-104) | [6 empty] | 5437.38
| ИТОГО накладных расходов по смете: | [6 empty] | 374960.06
| Сметная прибыль: 70%*0,8*0,85=48% ФОТ (п.1,9,10,33,56,57,61,62,74,87,89,90,92) | [6 empty] | 31395.66
| Сметная прибыль: 65%*0,8=52% ФОТ (п.2-5,15,17,19,71,83,101-104) | [6 empty] | 26815.23
| Сметная прибыль: 63%*0,8*0,85=43% ФОТ (п.6,7,14,48,51,53,70,76) | [6 empty] | 12952.37
| Сметная прибыль: 50%*0,8=40% ФОТ (п.8,99) | [6 empty] | 4436.5
| Сметная прибыль: 65%*0,8*0,85=44% ФОТ (п.22-24,30,35,39-42,45,46,54,65,78-80,93,97,98) | [6 empty] | 115569.42
| Сметная прибыль: 85%*0,8*0,85=58% ФОТ (п.58,63,94) | [6 empty] | 599.08
| Сметная прибыль: 83%*0,8*0,85=56% ФОТ (п.86,95) | [6 empty] | 2619.78
| Сметная прибыль: 45%*0,8*0,85=31% ФОТ (п.100,106) | [6 empty] | 2658.55
| ИТОГО сметной прибыли по смете: | [6 empty] | 197046.59
| ИТОГО: | [6 empty] | 2235348.33
В том числе:
|  | Работы при реконструкции зданий и сооружений (усиление и замена существующих конструкций, разборка и возведение отдельных конструктивных элементов) | [5 empty] | 32371.28
|  | Ремонт : крыши, кровли | [5 empty] | 203713.56
|  | Деревянные конструкции | [5 empty] | 151932.49
|  | Ремонт : прочие ремонтно-строительные работы | [5 empty] | 25490.97
|  | Прочие работы | [5 empty] | 2862.84
|  | Перевозка грузов автомобильным транспортом | [5 empty] | 9398.16
|  | Материалы не учтенные расценками | [5 empty] | 219612.75
|  | Кровли | [5 empty] | 1322491.69
|  | Теплоизоляционные работы | [5 empty] | 165833.7
|  | Бетонные и железобетонные монолитные конструкции в строительстве : промышленном | [5 empty] | 34344.83
|  | Механизмы не учтенные расценками | [5 empty] | -570.87
|  | Защита строительных конструкций и оборудования от коррозии | [5 empty] | 2736.29
|  | Металлические конструкции | [5 empty] | 2748.87
|  | Сантехнические работы - внутренние (трубопроводы, водопровод, канализация, отопление, газоснабжение, вентиляция и кондиционирование воздуха) | [5 empty] | 27497.17
|  | Бетонные и железобетонные сборные конструкции в строительстве : промышленном | [5 empty] | 866.02
|  | Земляные работы, выполняемые по другим видам работ (подготовительным, сопутствующим, укрепительным) | [5 empty] | 16465.88
|  | Электромонтажные работы : на других объектах | [5 empty] | 17552.7
| Итого: | [6 empty] | 2235348.33
| ВСЕГО: | [6 empty] | 2235348.33
Составил: