## Исправ_Капитальный ремонт скат
ЛОКАЛЬНЫЙ СМЕТНЫЙ РАСЧЕТ № 02-01-01
(локальная смета)
Капитальный ремонт многоквартирного жилого дома по адресу: Томская обл., г. Томск, ул. Елизаровых, 32
(наименование работ и затрат, наименование объекта)
Основание: |  | Проект 03-15-АС
Сметная стоимость |  | 2682397.46 |  |  | руб. |  |  |  | Проведена проверка достоверности определения сметной стоимости
Средства на оплату труда |  |  | 445454.16 |  | руб.
Составлен(а) в текущих ценах по состоянию на II кв. 2015 года
№ пп | Шифр и номер позиции и норматива | Наименование работ и затрат, единица измерения | Коли- чество | Стоимость единицы (в базисном уровне цен) |  |  | Индекс | Общая стоимость (в текущем уровне цен) |  |  |  | Затраты труда рабочих, чел.-ч, не занятых обсл.машин
|  |  |  | всего | экспл.маш. | материалы |  | всего | основная зарплата | экспл.маш. | материалы | на единицу | всего
|  |  |  | осн.зарплата | в т.ч. з/пл. |  |  |  |  | в т.ч. з/пл.
1 | 2 | 3 | 4 | 5 | 6 | 7 | 8 | 9 | 10 | 11 | 12 | 13 | 14
| Раздел №1 | Демонтажные работы
1 | ФЕР46-04-008-04 Приказ Минстроя РФ от 30.01.2014 г. № 31/пр | Разборка покрытий кровель из волнистых и полуволнистых асбестоцементных листов (мусор - (531,4/1,97)=270листов*26,1кг=7,044т), 100 м2 покрытия КОЭФФИЦИЕНТЫ К ПОЗИЦИИ: --- МДС 81-38.2004 Пр.3 пп.11.2 Ремонт сложных кровель ОЗП=1,25; ЭМ=1,25; ЗПМ=1,25; ТЗР=1,25; ТЗМ=1,25 | 5.314 | 193,32 155,03 | 38,3 |  | 46.70 Разборка покрытий кровель ОЗП=16,45; ЭМ=2,99; ЗПМ=16,45 | 14160.1 | 13551.56 | 608,54 |  | 19,875 | 105,61575
НР: 110%*0,85*0,9=84% ФОТ
СП: 70%*0,8*0,85=48% ФОТ
2 | ФЕР46-04-008-02 Приказ Минстроя РФ от 30.01.2014 г. № 31/пр | Разборка покрытий кровель из листовой стали (мусор - 531,4м2*4,52кг/м2= 2,4019т), 100 м2 покрытия КОЭФФИЦИЕНТЫ К ПОЗИЦИИ: --- МДС 81-38.2004 Пр.3 пп.11.2 Ремонт сложных кровель ОЗП=1,25; ЭМ=1,25; ЗПМ=1,25; ТЗР=1,25; ТЗМ=1,25 | 5.314 | 99,3 83,65 | 15,65 |  | 46.70 Разборка покрытий кровель ОЗП=16,45; ЭМ=2,99; ЗПМ=16,45 | 7560.95 | 7312.29 | 248,66 |  | 10,725 | 56,99265
НР: 110%*0,85*0,9=84% ФОТ
СП: 70%*0,8*0,85=48% ФОТ
3 | ФЕРр58-3-1 Приказ Минстроя РФ от 30.01.2014 г. № 31/пр | Разборка мелких покрытий и обделок из листовой стали поясков, сандриков, желобов, отливов, свесов и т.п. (настенные желоба с карнизными свесами) (мусор - 0,12*0,972=0,11664т), 100 м труб и покрытий КОЭФФИЦИЕНТЫ К ПОЗИЦИИ: --- МДС 81-38.2004 Пр.3 пп.11.2 Ремонт сложных кровель ОЗП=1,25; ЭМ=1,25; ЗПМ=1,25; ТЗР=1,25; ТЗМ=1,25 | 0.972 | 88,97 88,72 | 0,25 |  | 84.3 Разборка мелких покрытий и обделок из листовой стали ОЗП=16,45; ЭМ=4,75; ЗПМ=16,45 | 1419.82 | 1418.66 | 1,15 |  | 11,375 | 11,0565
НР: 83%*0,85=71% ФОТ
СП: 65%*0,8=52% ФОТ
4 | ФЕРр58-15-2 Приказ Минстроя РФ от 30.01.2014 г. № 31/пр | Перенавеска водосточных труб с люлек, 100 м труб | 0.72 | 947,19 939,17 |  | 8.02 | 84.42 Перенавеска водосточных труб ОЗП=16,45; МАТ=3,39 | 11143.1 | 11123.52 |  | 19.57 | 108,7 | 78,264
НР: 83%*0,85=71% ФОТ
СП: 65%*0,8=52% ФОТ
5 | ФЕРр58-1-4 Приказ Минстроя РФ от 30.01.2014 г. № 31/пр | Разборка деревянных элементов конструкций крыш мауэрлатов (мусор - 0,81*0,0936=0,076т.), 100 м2 кровли | 0.0936 | 76,77 53,44 | 23,33 3,65 |  | 84.1 Разборка деревянных элементов конструкций крыш ОЗП=16,45; ЭМ=12,02; ЗПМ=16,45 | 108.53 | 82.28 | 26,25 5,63 |  | 6,73 0,27 | 0,629928 0,025272
НР: 83%*0,85=71% ФОТ
СП: 65%*0,8=52% ФОТ
6 | ФЕРр58-1-3 Приказ Минстроя РФ от 30.01.2014 г. № 31/пр | Разборка деревянных элементов конструкций крыш стропил со стойками и подкосами из брусьев и бревен (мусор - 1,25*5,314=6,6425т), 100 м2 кровли | 5.314 | 255,37 219,08 | 36,29 5,67 |  | 84.1 Разборка деревянных элементов конструкций крыш ОЗП=16,45; ЭМ=12,02; ЗПМ=16,45 | 21468.94 | 19150.94 | 2318 495,64 |  | 27,08 0,42 | 143,90312 2,23188
НР: 83%*0,85=71% ФОТ
СП: 65%*0,8=52% ФОТ
7 | ФЕРр65-29-1 Приказ Минстроя РФ от 30.01.2014 г. № 31/пр | Разборка вентиляционных шахт (мусор - 0,056*12,6=0,7056т), 1 м2 внутренней поверхности шахты | 13.44 | 1,56 1,56 |  |  | 90.108 Разборка вентиляционных шахт ОЗП=16,45 | 344.89 | 344.89 |  |  | 0,2 | 2,688
НР: 74%*0,85=63% ФОТ
СП: 50%*0,8=40% ФОТ
8 | ФЕРр58-4-1 Приказ Минстроя РФ от 30.01.2014 г. № 31/пр | Разборка парапетных решеток (мусор - 0,8*0,9=0,72т), 100 м парапетных решеток | 0.9 | 118,1 116,48 | 1,62 |  | 84.4 Разборка парапетных решеток ОЗП=16,45; ЭМ=4,63; ЗПМ=16,45 | 1731.24 | 1724.49 | 6,75 |  | 14,8 | 13,32
НР: 83%*0,85=71% ФОТ
СП: 65%*0,8=52% ФОТ
9 | ФЕРр58-2-1 Приказ Минстроя РФ от 30.01.2014 г. № 31/пр | Разборка слуховых окон прямоугольных двускатных (мусор - 5,6*0,05=0,28т), 100 окон КОЭФФИЦИЕНТЫ К ПОЗИЦИИ: --- МДС 81-38.2004 Пр.3 пп.11.2 Ремонт сложных кровель ОЗП=1,25; ЭМ=1,25; ЗПМ=1,25; ТЗР=1,25; ТЗМ=1,25 | 0.05 | 3400,36 3387,4 | 12,96 |  | 84.2 Разборка слуховых окон ОЗП=16,45; ЭМ=4,64; ЗПМ=16,45 | 2789.14 | 2786.14 | 3,01 |  | 426,625 | 21,33125
НР: 83%*0,85=71% ФОТ
СП: 65%*0,8=52% ФОТ
10 | ФЕР10-01-039-05 Приказы Минстроя РФ от 17.10.2014 № 634/пр; от 12.11.2014 № 703/пр | Демонтаж люка в перекрытиях, площадь проема до 2 м2 (1000х900мм) (мусор - (1,8*4,52)+(1,8*0,04*600)=0,0513т), 100 м2 проемов КОЭФФИЦИЕНТЫ К ПОЗИЦИИ: --- МДС 81-36.2004 п.п. 3.3.1. Демонтаж (разборка) сборных деревянных конструкций ОЗП=0,8; ЭМ=0,8; ЗПМ=0,8; МАТ=0; ТЗР=0,8; ТЗМ=0,8 | 0.018 | 1627,62 823,46 | 804,16 104,66 |  | 10.95. Установка люков в перекрытиях ОЗП=16,45; ЭМ=11,88; ЗПМ=16,45; МАТ=8,17 | 415.79 | 243.82 | 171,96 30,99 |  | 97,336 7,752 | 1,752048 0,139536
НР: 118%*0,85*0,9=90% ФОТ
СП: 63%*0,8*0,85=43% ФОТ
11 | ФЕРр69-9-1 Приказ Минстроя РФ от 30.01.2014 г. № 31/пр | Очистка помещений от строительного мусора (существующий утеплитель - толщ.250мм*388,37м2*1100(вес), мусор - 1,068*100=106,8т)), 100 т мусора | 1.068 | 1553,82 1553,82 |  |  | 94.16 Очистка помещений от строительного мусора ОЗП=16,45 | 27298.45 | 27298.45 |  |  | 214,32 | 228,89376
НР: 78%*0,85=66% ФОТ
СП: 50%*0,8=40% ФОТ
12 | ФЕР10-01-023-01 Приказ Минстроя РФ от 30.01.2014 г. № 31/пр | Разборка ходовых досок (мусор - 72*0,05*600=2,16т), 100 м ходов КОЭФФИЦИЕНТЫ К ПОЗИЦИИ: --- МДС 81-36.2004 п.п. 3.3.1. Демонтаж (разборка) сборных деревянных конструкций ОЗП=0,8; ЭМ=0,8; ЗПМ=0,8; МАТ=0; ТЗР=0,8; ТЗМ=0,8 | 0.72 | 35,43 25,47 | 9,96 0,86 |  | 10.54. Укладка ходовых досок ОЗП=16,45; ЭМ=10,88; ЗПМ=16,45; МАТ=5,34 | 379.71 | 301.69 | 78,02 10,23 |  | 3,04 0,064 | 2,1888 0,04608
НР: 118%*0,85*0,9=90% ФОТ
СП: 63%*0,8*0,85=43% ФОТ
13 | ФЕРр65-35-1 Приказ Минстроя РФ от 30.01.2014 г. № 31/пр | Прочистка вентиляционных каналов, 100 м канала | 3.2 | 189,06 159,51 | 0,31 0,14 | 29.24 | 90.114 Прочистка вентиляционных каналов ОЗП=16,45; ЭМ=7,26; ЗПМ=16,45; МАТ=8,9 | 9236.56 | 8396.61 | 7,2 7,37 | 832.75 | 18,7 0,01 | 59,84 0,032
НР: 74%*0,85=63% ФОТ
СП: 50%*0,8=40% ФОТ
14 | ФЕРр69-9-1 Приказ Минстроя РФ от 30.01.2014 г. № 31/пр | Очистка помещений от строительного мусора (мусор - 100*0,234=23,4т), 100 т мусора | 0.234 | 1553,82 1553,82 |  |  | 94.16 Очистка помещений от строительного мусора ОЗП=16,45 | 5981.12 | 5981.12 |  |  | 214,32 | 50,15088
НР: 78%*0,85=66% ФОТ
СП: 50%*0,8=40% ФОТ
| Итого прямые затраты по разделу в ценах 2001 г.: | [6 empty] | 7945.48 | 5765.29 | 454.58 | 1725.58 |  | 776.6267
[10 empty] | 34.05 |  |  | 2.4748
| В том числе, коэффициенты (справочно): | [11 empty] | 776.6267
2.4748
| Коэффициент " МДС 81-38.2004 Пр.3 пп.11.2 Ремонт сложных кровель" - ОЗП=1,25; ЭМ=1,25; ЗПМ=1,25; ТЗР=1,25; ТЗМ=1,25 (п.1-3,9) | [6 empty] | 362.31 | 304.78 | 57.52 |  |  | 776.6267
2.4748
| Коэффициент "МДС 81-36.2004 п.п. 3.3.1. Демонтаж (разборка) сборных деревянных конструкций" - ОЗП=0,8; ЭМ=0,8; ЗПМ=0,8; МАТ=0; ТЗР=0,8; ТЗМ=0,8 (п.10,12) | [6 empty] | -1639.94 | -8.3 | -5.41 | -1626.24 |  | 776.6267
[10 empty] | -0.63 |  |  | 2.4748
| Итого прямые затраты по разделу в текущих ценах: | [6 empty] | 104038.34 | 99716.46 | 3469.54 | 852.32 |  | 776.6267
[10 empty] | 549.86 |  |  | 2.4748
| Накладные расходы: 110%*0,85*0,9=84% ФОТ (п.1,2) | [6 empty] | 17525.63
| Накладные расходы: 83%*0,85=71% ФОТ (п.3-6,8,9) | [6 empty] | 26118.99
| Накладные расходы: 74%*0,85=63% ФОТ (п.7,13) | [6 empty] | 5511.79
| Накладные расходы: 118%*0,85*0,9=90% ФОТ (п.10,12) | [6 empty] | 528.06
| Накладные расходы: 78%*0,85=66% ФОТ (п.11,14) | [6 empty] | 21964.52
| ИТОГО накладных расходов по разделу: | [6 empty] | 71648.99
| Сметная прибыль: 70%*0,8*0,85=48% ФОТ (п.1,2) | [6 empty] | 10014.65
| Сметная прибыль: 65%*0,8=52% ФОТ (п.3-6,8,9) | [6 empty] | 19129.38
| Сметная прибыль: 50%*0,8=40% ФОТ (п.7,11,13,14) | [6 empty] | 16811.38
| Сметная прибыль: 63%*0,8*0,85=43% ФОТ (п.10,12) | [6 empty] | 252.3
| ИТОГО сметной прибыли по разделу: | [6 empty] | 46207.71
| ИТОГО: | [6 empty] | 221895.04
В том числе:
|  | Работы при реконструкции зданий и сооружений (усиление и замена существующих конструкций, разборка и возведение отдельных конструктивных элементов) | [5 empty] | 49261.33
|  | Ремонт : крыши, кровли | [5 empty] | 83909.14
|  | Ремонт : внутренние санитарно-технические работы - демонтаж и разборка труб | [5 empty] | 18592.79
|  | Деревянные конструкции | [5 empty] | 1575.86
|  | Ремонт : прочие ремонтно-строительные работы | [5 empty] | 68555.92
| ИТОГО по разделу: | [6 empty] | 221895.04
| Раздел №2 | Вывоз мусора
15 | ФССЦпг01-01-01-041 Приказ Минстроя РФ от 30.01.2014 г. № 31/пр | Погрузка при автомобильных перевозках мусора строительного с погрузкой вручную, 1 т груза | 9.152 | 42,98 | 42,98 |  | пг01-01-01-41 Мусора строительного с погрузкой вручную ПЗ=10,64 | 4185.28 |  | 393,35 |  | 0,5777 | 5,2871104
16 | ФССЦпг01-01-01-043 Приказ Минстроя РФ от 30.01.2014 г. № 31/пр | Погрузка при автомобильных перевозках мусора строительного с погрузкой экскаваторами емкостью ковша до 0,5 м3, 1 т груза | 147.858 | 3,28 | 3,28 |  | пг01-01-01-43 Мусора строительного с погрузкой экскавторами емкость ковша до 0,5 м3 ПЗ=11,56 | 5606.3 |  | 484,97 |  | 0,024 | 3,548592
17 | ФССЦпг03-21-01-025 Приказ Минстроя РФ от 30.01.2014 г. № 31/пр | Перевозка грузов I класса автомобилями-самосвалами грузоподъемностью 10 т работающих вне карьера на расстояние до 25 км, 1 т груза | 157.01 | 17,32 | 17,32 |  | п1.3. Автомобиль – самосвал, г/п до 10 т (таблица 03-21) ЭМ=9,57; ЗПМ=9,57 | 26024.78 |  | 26024,78
| Итого прямые затраты по разделу в ценах 2001 г.: | [6 empty] | 3597.73 |  | 3597.73 |  |  | 5.2871
3.5486
| Итого прямые затраты по разделу в текущих ценах: | [6 empty] | 35816.36 |  | 26903.1 |  |  | 5.2871
3.5486
| ИТОГО: | [6 empty] | 35816.36
В том числе:
|  | Прочие работы | [5 empty] | 9791.58
|  | Перевозка грузов автомобильным транспортом | [5 empty] | 26024.78
| ИТОГО по разделу: | [6 empty] | 35816.36
| Раздел №3 | Кровля
18 | ФЕР10-01-002-01 Приказ Минстроя РФ от 30.01.2014 г. № 31/пр | Установка стропил. примечание: спецификация лист 25 поз.1-38;43, 1 м3 древесины в конструкции КОЭФФИЦИЕНТЫ К ПОЗИЦИИ: --- МДС 81-35.2004 пп.4.7 Работы выполняемые при ремонте и реконструкции зданий и сооружений работы, аналогичные технологическим процессам в новом строительстве по ГЭСН, кроме ГЭСН-46 ОЗП=1,15; ЭМ=1,25; ЗПМ=1,25; ТЗР=1,15; ТЗМ=1,25 | 17.24 | 2340,25 230,22 | 47,77 2,54 | 2062.26 | 10.4. Установка стропил ОЗП=16,45; ЭМ=10,79; ЗПМ=16,45; МАТ=3,71 | 206079.42 | 65289.36 | 8887,09 719,77 | 131902.97 | 27,7035 0,1875 | 477,60834 3,2325
НР: 118%*0,85*0,9=90% ФОТ
СП: 63%*0,8*0,85=43% ФОТ
19 | ФЕРр58-12-2 Приказ Минстроя РФ от 30.01.2014 г. № 31/пр | Устройство обрешетки с прозорами из досок и брусков под кровлю из листовой стали, 100 м2 КОЭФФИЦИЕНТЫ К ПОЗИЦИИ: --- МДС 81-38.2004 Пр.3 пп.11.2 Ремонт сложных кровель ОЗП=1,25; ЭМ=1,25; ЗПМ=1,25; ТЗР=1,25; ТЗМ=1,25 | 3.17 | 1815,84 211,9 | 33,21 5,4 | 1570.73 | 84.31 Устройство обрешетки с прозорами из досок и брусков под кровлю: из листовой стали ОЗП=16,45; ЭМ=9,83; ЗПМ=16,45; МАТ=5,25 | 38225.64 | 11049.84 | 1034,92 281,59 | 26140.87 | 26,6875 0,4 | 84,599375 1,268
НР: 83%*0,85=71% ФОТ
СП: 65%*0,8=52% ФОТ
20 | ФЕРр58-12-1 Приказ Минстроя РФ от 30.01.2014 г. № 31/пр | Устройство обрешетки сплошной из досок Примечание: 97м2 - учтено в поз.35, 100 м2 КОЭФФИЦИЕНТЫ К ПОЗИЦИИ: --- МДС 81-38.2004 Пр.3 пп.11.2 Ремонт сложных кровель ОЗП=1,25; ЭМ=1,25; ЗПМ=1,25; ТЗР=1,25; ТЗМ=1,25 | 1.3022 | 2565,57 315,91 | 50,98 7,42 | 2198.68 | 84.30 Устройство обрешетки сплошной из досок ОЗП=16,45; ЭМ=10; ЗПМ=16,45; МАТ=5,51 | 23206.83 | 6767.23 | 663,8 159,06 | 15775.8 | 39,7875 0,55 | 51,8112825 0,71621
НР: 83%*0,85=71% ФОТ
СП: 65%*0,8=52% ФОТ
20.1 | ФССЦ102-0073 | [Исключить] Доски необрезные хвойных пород длиной 4-6,5 м, все ширины, толщиной 25 мм, III сорта, м3 | -3,437808 (-2,64*1,3022) | 792 |  | 792 | 84.30 Устройство обрешетки сплошной из досок ОЗП=16,45; ЭМ=10; ЗПМ=16,45; МАТ=5,51 | -15002.32 |  |  | -15002.32
21 | ФССЦ102-0081 | Доски необрезные хвойных пород длиной 4-6,5 м, все ширины, толщиной 44 мм и более, III сорта, м3 | 6.8756 | 684 |  | 684 | 102-0081 Доски необрезные хвойных пород длиной 4-6,5 м, все ширины, толщиной 44 мм и более, III сорта МАТ=6,524 | 30681.78 |  |  | 30681.78
22 | ФЕРр58-13-1 Приказ Минстроя РФ от 30.01.2014 г. № 31/пр | Устройство покрытия из рулонных материалов насухо без промазки кромок (по всей площади кровли). Примечание лист 26, поз.86, 100 м2 кровли КОЭФФИЦИЕНТЫ К ПОЗИЦИИ: --- МДС 81-38.2004 Пр.3 пп.11.2 Ремонт сложных кровель ОЗП=1,25; ЭМ=1,25; ЗПМ=1,25; ТЗР=1,25; ТЗМ=1,25 | 5.8 | 935,18 45,31 | 6,54 | 883.33 | 84.34 Устройство покрытия из рулонных материалов: насухо без промазки кромок ОЗП=16,45; ЭМ=11,42; ЗПМ=16,45; МАТ=5 | 30372.87 | 4323.31 | 432,99 | 25616.57 | 5,65 | 32,77
НР: 83%*0,85=71% ФОТ
СП: 65%*0,8=52% ФОТ
23 | ФССЦ101-0852 | Рубероид кровельный с крупнозернистой посыпкой марки РКК-350б, м2 | -667 | 7,46 |  | 7.46 | 101-0852 Рубероид кровельный с крупнозернистой посыпкой марки РКК-350б МАТ=4,999 | -24874.12 |  |  | -24874.12
24 | ФССЦ104-9221-90004 | Изоспан: Защитный материал марки D (18,33/5,58)=3,28, м2 | 667 | 3,28 |  | 3.28 | таб. 1.2 п.4 Индексы к статьям затрат базисной стоимости ФЕР-2001 г.: ОЗП=16,45; ЭМ=8,88; ЗПМ=16,45; МАТ=5,58 | 12207.7 |  |  | 12207.7
25 | ФЕР12-01-023-01 Приказ Минстроя РФ от 30.01.2014 г. № 31/пр | Устройство кровли из металлочерепицы по готовым прогонам простая кровля, 100 м2 кровли КОЭФФИЦИЕНТЫ К ПОЗИЦИИ: --- МДС 81-35.2004 пп.4.7 Работы выполняемые при ремонте и реконструкции зданий и сооружений работы, аналогичные технологическим процессам в новом строительстве по ГЭСН, кроме ГЭСН-46 ОЗП=1,15; ЭМ=1,25; ЗПМ=1,25; ТЗР=1,15; ТЗМ=1,25 --- МДС 81-38.2004 Пр.3 пп.11.2 Ремонт сложных кровель ОЗП=1,25; ЭМ=1,25; ЗПМ=1,25; ТЗР=1,25; ТЗМ=1,25 | 4.619 | 9808,05 478,54 | 180,06 16,67 | 9149.44 | 12.51. Устройство кровли из металлочерепицы (с отделочным покрытием) ОЗП=16,45; ЭМ=11,1; ЗПМ=16,45; МАТ=3,6 | 197733.54 | 36361 | 9231,99 1266,78 | 152140.55 | 55,386875 1,234375 | 255,831975625 5,701578125
НР: 120%*0,85*0,9=92% ФОТ
СП: 65%*0,8*0,85=44% ФОТ
26 | ФССЦ101-4136 | Металлочерепица «Монтеррей», м2 | -563.518 | 70,5 |  | 70.5 | 101-4136 Металлочерепица «Монтеррей» МАТ=3,818 | -151681.58 |  |  | -151681.58
27 | ФССЦ101-3845 | Профилированный лист оцинкованный НС44-1000-0,7 (461,9х8,3кгх1,1), т | 4.2171 | 10090,38 |  | 10090.38 | 101-3845 Профилированный лист оцинкованный НС44-1000-0,7 МАТ=4,286 | 182378.48 |  |  | 182378.48
28 | ФССЦ101-3741 | Сталь листовая оцинкованная толщиной листа 0,55 мм (по скатам СО, ВК : 55,14*4,52 (поз.51)), т | 0.25 | 10484 |  | 10484 | 101-3741 Сталь листовая оцинкованная толщиной листа 0,55 мм МАТ=3,919 | 10271.7 |  |  | 10271.7
29 | прайс лист | Коньковый элемент (лист оцинкованный 0,7*1250*2500) 210/1,18/5,58=31,9 руб/м, м | 60.62 | 31,9 |  | 31.9 | таб. 1.2 п.4 Индексы к статьям затрат базисной стоимости ФЕР-2001 г.: ОЗП=16,45; ЭМ=8,88; ЗПМ=16,45; МАТ=5,58 | 10790.48 |  |  | 10790.48
30 | прайс лист | Уплотнительная лента под конек (55/1,18/5,58=8,35 руб./м), м | 60.62 | 8,35 |  | 8.35 | таб. 1.2 п.4 Индексы к статьям затрат базисной стоимости ФЕР-2001 г.: ОЗП=16,45; ЭМ=8,88; ЗПМ=16,45; МАТ=5,58 | 2824.47 |  |  | 2824.47
31 | прайс лист | Угол накладной внутренний (примыкание) 180/1,18/5,58=27,34 руб./м, м | 48.4 | 27,34 |  | 27.34 | таб. 1.2 п.4 Индексы к статьям затрат базисной стоимости ФЕР-2001 г.: ОЗП=16,45; ЭМ=8,88; ЗПМ=16,45; МАТ=5,58 | 7383.77 |  |  | 7383.77
32 | ФЕР12-01-009-01 Приказ Минстроя РФ от 30.01.2014 г. № 31/пр | Устройство желобов настенных, 100 м желобов КОЭФФИЦИЕНТЫ К ПОЗИЦИИ: --- МДС 81-35.2004 пп.4.7 Работы выполняемые при ремонте и реконструкции зданий и сооружений работы, аналогичные технологическим процессам в новом строительстве по ГЭСН, кроме ГЭСН-46 ОЗП=1,15; ЭМ=1,25; ЗПМ=1,25; ТЗР=1,15; ТЗМ=1,25 --- МДС 81-38.2004 Пр.3 пп.11.2 Ремонт сложных кровель ОЗП=1,25; ЭМ=1,25; ЗПМ=1,25; ТЗР=1,25; ТЗМ=1,25 | 0.972 | 19435,55 1039,2 | 462,74 44,52 | 17933.62 | 12.26. Устройство желобов ОЗП=16,45; ЭМ=11,44; ЗПМ=16,45; МАТ=4,06 | 92533.39 | 16616.13 | 5145,46 711,77 | 70771.8 | 121,828125 3,296875 | 118,4169375 3,2045625
НР: 120%*0,85*0,9=92% ФОТ
СП: 65%*0,8*0,85=44% ФОТ
33 | ФССЦ101-1875 | Сталь листовая оцинкованная толщиной листа 0,7 мм, т | -1.0789 | 11200 |  | 11200 | 101-1875 Сталь листовая оцинкованная толщиной листа 0,7 мм МАТ=3,663 | -44263.34 |  |  | -44263.34
34 | ФССЦ101-3741 | Сталь листовая оцинкованная толщиной листа 0,55 мм (карнизный свес, настенный желоб), т | 1.0391 | 10484 |  | 10484 | 101-3741 Сталь листовая оцинкованная толщиной листа 0,55 мм МАТ=3,919 | 42693.29 |  |  | 42693.29
35 | ФЕР12-01-012-01 прим. Приказ Минстроя РФ от 30.01.2014 г. № 31/пр | Ограждение кровель перилами (установка снегозадержателя), 100 м ограждения КОЭФФИЦИЕНТЫ К ПОЗИЦИИ: --- МДС 81-35.2004 пп.4.7 Работы выполняемые при ремонте и реконструкции зданий и сооружений работы, аналогичные технологическим процессам в новом строительстве по ГЭСН, кроме ГЭСН-46 ОЗП=1,15; ЭМ=1,25; ЗПМ=1,25; ТЗР=1,15; ТЗМ=1,25 --- МДС 81-38.2004 Пр.3 пп.11.2 Ремонт сложных кровель ОЗП=1,25; ЭМ=1,25; ЗПМ=1,25; ТЗР=1,25; ТЗМ=1,25 | 0.9 | 3204,4 84,96 | 86,53 6,13 | 3032.91 | 12.29. Ограждение кровель перилами ОЗП=16,45; ЭМ=9,92; ЗПМ=16,45; МАТ=7,67 | 22966.49 | 1257.77 | 772,55 90,69 | 20936.18 | 9,588125 0,453125 | 8,6293125 0,4078125
НР: 120%*0,85*0,9=92% ФОТ
СП: 65%*0,8*0,85=44% ФОТ
36 | ФССЦ201-0777 | Конструктивные элементы вспомогательного назначения с преобладанием профильного проката собираемые из двух и более деталей, с отверстиями и без отверстий, соединяемые на сварке, т | -0.27 | 10045 |  | 10045 | 201-0777 Конструктивные элементы вспомогательного назначения с преобладанием профильного проката собираемые из двух и более деталей, с отверстиями и без отверстий, соединяемые на сварке МАТ=7,691 | -20859.15 |  |  | -20859.15
37 | прайс лист | Снегозадержатель "ЭБК-СТ-Опп-3000" (комплект 1400/3м/1,18/5,58=70,87 руб./м), м | 90 | 70,87 |  | 70.87 | таб. 1.2 п.4 Индексы к статьям затрат базисной стоимости ФЕР-2001 г.: ОЗП=16,45; ЭМ=8,88; ЗПМ=16,45; МАТ=5,58 | 35590.91 |  |  | 35590.91
38 | ФЕР26-02-018-01 применительно Приказ Минстроя РФ от 30.01.2014 г. № 31/пр | Огнебиозащитное покрытие деревянных конструкций составом "Пирилакс" любой модификации при помощи аэрозольно-капельного распыления для обеспечивания первой группы огнезащитной эффективности по НПБ 251. Примечание лист 12 поз.9, 100 м2 обрабатываемой поверхности КОЭФФИЦИЕНТЫ К ПОЗИЦИИ: --- МДС 81-35.2004 пп.4.7 Работы выполняемые при ремонте и реконструкции зданий и сооружений работы, аналогичные технологическим процессам в новом строительстве по ГЭСН, кроме ГЭСН-46 ОЗП=1,15; ЭМ=1,25; ЗПМ=1,25; ТЗР=1,15; ТЗМ=1,25 | 17.7 | 286,45 141,19 | 143,43 2,02 | 1.84 | 26.104 Огнебиозащитное покрытие деревянных конструкций составами "Пирилакс" (любой модификации) ОЗП=16,45; ЭМ=11,16; ЗПМ=16,45; МАТ=19,16 | 70063.18 | 41108.14 | 28331,03 589,62 | 624 | 14,8465 0,175 | 262,78305 3,0975
НР: 100%*0,85*0,9=77% ФОТ
СП: 70%*0,8*0,85=48% ФОТ
39 | прайс лист | "PROFILUX" антисептик ОБЗ-1 огнебиозащитный состав (600/5/1,18/5,58=18,22 руб./л.), л | 708 | 18,22 |  | 18.22 | таб. 1.2 п.4 Индексы к статьям затрат базисной стоимости ФЕР-2001 г.: ОЗП=16,45; ЭМ=8,88; ЗПМ=16,45; МАТ=5,58 | 71980.66 |  |  | 71980.66
| Итого прямые затраты по разделу в ценах 2001 г.: | [6 empty] | 147472.35 | 8994.58 | 3727.46 | 134750.31 |  | 1292.4503
[10 empty] | 165.6 |  |  | 17.6282
| В том числе, коэффициенты (справочно): | [11 empty] | 1292.4503
17.6282
| Коэффициент "МДС 81-35.2004 пп.4.7 Работы выполняемые при ремонте и реконструкции зданий и сооружений работы, аналогичные технологическим процессам в новом строительстве по ГЭСН, кроме ГЭСН-46" - ОЗП=1,15; ЭМ=1,25; ЗПМ=1,25; ТЗР=1,15; ТЗМ=1,25 (п.18,25,32,35,38) | [6 empty] | 2077.61 | 1187.66 | 889.95 |  |  | 1292.4503
[10 empty] | 36.05 |  |  | 17.6282
| Коэффициент " МДС 81-38.2004 Пр.3 пп.11.2 Ремонт сложных кровель" - ОЗП=1,25; ЭМ=1,25; ЗПМ=1,25; ТЗР=1,25; ТЗМ=1,25 (п.19,20,22,25,32,35) | [6 empty] | 1242.37 | 928.57 | 313.79 |  |  | 1292.4503
[10 empty] | 30.5 |  |  | 17.6282
| Итого прямые затраты по разделу в текущих ценах: | [6 empty] | 831304.09 | 182772.78 | 54499.83 | 594031.47 |  | 1292.4503
[10 empty] | 3819.28 |  |  | 17.6282
| Накладные расходы: 118%*0,85*0,9=90% ФОТ (п.18) | [6 empty] | 59408.22
| Накладные расходы: 83%*0,85=71% ФОТ (п.19,20,22) | [6 empty] | 16032.54
| Накладные расходы: 120%*0,85*0,9=92% ФОТ (п.25,32,35) | [6 empty] | 51799.81
| Накладные расходы: 100%*0,85*0,9=77% ФОТ (п.38) | [6 empty] | 32107.28
| ИТОГО накладных расходов по разделу: | [6 empty] | 159347.85
| Сметная прибыль: 63%*0,8*0,85=43% ФОТ (п.18) | [6 empty] | 28383.93
| Сметная прибыль: 65%*0,8=52% ФОТ (п.19,20,22) | [6 empty] | 11742.13
| Сметная прибыль: 65%*0,8*0,85=44% ФОТ (п.25,32,35) | [6 empty] | 24773.82
| Сметная прибыль: 70%*0,8*0,85=48% ФОТ (п.38) | [6 empty] | 20014.92
| ИТОГО сметной прибыли по разделу: | [6 empty] | 84914.8
| ИТОГО: | [6 empty] | 1075566.74
В том числе:
|  | Деревянные конструкции | [5 empty] | 293871.57
|  | Ремонт : крыши, кровли | [5 empty] | 104577.69
|  | Материалы не учтенные расценками | [5 empty] | 165125.05
|  | Кровли | [5 empty] | 389807.05
|  | Теплоизоляционные работы | [5 empty] | 122185.38
| ИТОГО по разделу: | [6 empty] | 1075566.74
| Раздел №4 | Перекрытие
40 | ФЕРр53-21-14 применит. Приказ Минстроя РФ от 30.01.2014 г. № 31/пр | Устройство чеканки и расшивка швов цокольных панелей с внутренней стороны раствором. Примечание лист 11 поз.3, 100 м восстановленной герметизации стыков | 3.68 | 139,29 121,92 | 6,97 | 10.4 | 79.51 Устройство чеканки и расшивка швов цокольных панелей с внутренней стороны раствором ОЗП=16,45; ЭМ=11,43; ЗПМ=16,45; МАТ=5,66 | 7890.35 | 7380.56 | 293,18 | 216.62 | 12,29 | 45,2272
НР: 86%*0,85=73% ФОТ
СП: 70%*0,8=56% ФОТ
41 | ФЕРр58-13-1 Приказ Минстроя РФ от 30.01.2014 г. № 31/пр | Устройство покрытия из рулонных материалов насухо без промазки кромок, 100 м2 кровли | 3.8837 | 924,81 36,25 | 5,23 | 883.33 | 84.34 Устройство покрытия из рулонных материалов: насухо без промазки кромок ОЗП=16,45; ЭМ=11,42; ЗПМ=16,45; МАТ=5 | 19700.81 | 2315.9 | 231,96 | 17152.94 | 4,52 | 17,554324
НР: 83%*0,85=71% ФОТ
СП: 65%*0,8=52% ФОТ
42 | ФССЦ101-0852 | Рубероид кровельный с крупнозернистой посыпкой марки РКК-350б, м2 | -446.6255 | 7,46 |  | 7.46 | 101-0852 Рубероид кровельный с крупнозернистой посыпкой марки РКК-350б МАТ=4,999 | -16655.8 |  |  | -16655.8
43 | ФССЦ101-7198 | ИЗОСПАН В (27,50/5,58=4,93), 10 м2 | 446.6255 | 4,93 |  | 4.93 | таб. 1.2 п.4 Индексы к статьям затрат базисной стоимости ФЕР-2001 г.: ОЗП=16,45; ЭМ=8,88; ЗПМ=16,45; МАТ=5,58 | 12286.4 |  |  | 12286.4
44 | ФЕР12-01-013-01 Приказ Минстроя РФ от 30.01.2014 г. № 31/пр | Утепление покрытий плитами из пенопласта полистирольного на битумной мастике в один слой, 100 м2 утепляемого покрытия КОЭФФИЦИЕНТЫ К ПОЗИЦИИ: --- МДС 81-35.2004 пп.4.7 Работы выполняемые при ремонте и реконструкции зданий и сооружений работы, аналогичные технологическим процессам в новом строительстве по ГЭСН, кроме ГЭСН-46 ОЗП=1,15; ЭМ=1,25; ЗПМ=1,25; ТЗР=1,15; ТЗМ=1,25 | 3.8837 | 5343,93 206,19 | 169,96 9,79 | 4967.77 | 12.30. Утепление покрытий плитами: из пенопласта полистирольного на битумной мастике ОЗП=16,45; ЭМ=9,08; ЗПМ=16,45; МАТ=4,09 | 98076.44 | 13173.16 | 5993,57 625,26 | 78909.71 | 24,173 0,725 | 93,8806801 2,8156825
НР: 120%*0,85*0,9=92% ФОТ
СП: 65%*0,8*0,85=44% ФОТ
44.1 | ФСЦЭМ121011 | [Исключить] Котлы битумные передвижные 400 л, маш.-ч КОЭФФИЦИЕНТЫ К ПОЗИЦИИ: --- МДС 81-35.2004 пп.4.7 Работы выполняемые при ремонте и реконструкции зданий и сооружений работы, аналогичные технологическим процессам в новом строительстве по ГЭСН, кроме ГЭСН-46 ОЗП=1,15; ЭМ=1,25; ЗПМ=1,25; ТЗР=1,15; ТЗМ=1,25 | -8,93251 (-1,84*3,8837*1,25) | 37,5 | 37,5 |  | 121011 Котлы битумные передвижные 400 л ЭМ=5,425 | -1817.21 |  | -1817,21
44.2 | ФССЦ101-0594 | [Исключить] Мастика битумная кровельная горячая, т | -0,7806237 (-0,201*3,8837) | 3390 |  | 3390 | 12.30. Утепление покрытий плитами: из пенопласта полистирольного на битумной мастике ОЗП=16,45; ЭМ=9,08; ЗПМ=16,45; МАТ=4,09 | -10823.42 |  |  | -10823.42
44.3 | ФССЦ101-0322 | [Исключить] Керосин для технических целей марок КТ-1, КТ-2, т | -0,2252546 (-0,058*3,8837) | 2606,9 |  | 2606.9 | 12.30. Утепление покрытий плитами: из пенопласта полистирольного на битумной мастике ОЗП=16,45; ЭМ=9,08; ЗПМ=16,45; МАТ=4,09 | -2401.71 |  |  | -2401.71
44.4 | ФССЦ101-0078 | [Исключить] Битумы нефтяные строительные кровельные марки БНК-45/190, БНК-45/180, т | -0,0970925 (-0,025*3,8837) | 1530 |  | 1530 | 12.30. Утепление покрытий плитами: из пенопласта полистирольного на битумной мастике ОЗП=16,45; ЭМ=9,08; ЗПМ=16,45; МАТ=4,09 | -607.58 |  |  | -607.58
44.5 | ФССЦ104-0103 | [Исключить] Плиты из пенопласта полистирольного ПСБС-40, м3 | -16,000844 (-4,12*3,8837) | 994,4 |  | 994.4 | 12.30. Утепление покрытий плитами: из пенопласта полистирольного на битумной мастике ОЗП=16,45; ЭМ=9,08; ЗПМ=16,45; МАТ=4,09 | -65076.97 |  |  | -65076.97
45 | ФЕР12-01-013-02 Приказ Минстроя РФ от 30.01.2014 г. № 31/пр | Утепление покрытий плитами на каждый последующий слой добавлять к расценке 12-01-013-01, 100 м2 утепляемого покрытия КОЭФФИЦИЕНТЫ К ПОЗИЦИИ: --- МДС 81-35.2004 пп.4.7 Работы выполняемые при ремонте и реконструкции зданий и сооружений работы, аналогичные технологическим процессам в новом строительстве по ГЭСН, кроме ГЭСН-46 ОЗП=1,15; ЭМ=1,25; ЗПМ=1,25; ТЗР=1,15; ТЗМ=1,25 --- толщина слоя до 150 мм ОЗП=2; ЭМ=2; ЗПМ=2; МАТ=2; ТЗР=2; ТЗМ=2 | 3.8837 | 10177,2 294,88 | 325,68 19,57 | 9556.64 | 12.30. Утепление покрытий плитами: из пенопласта полистирольного на битумной мастике ОЗП=16,45; ЭМ=9,08; ЗПМ=16,45; МАТ=4,09 | 182124.57 | 18839.08 | 11484,64 1250,53 | 151800.85 | 34,569 1,45 | 134,2556253 5,631365
НР: 120%*0,85*0,9=92% ФОТ
СП: 65%*0,8*0,85=44% ФОТ
45.1 | ФСЦЭМ121011 | [Исключить] Котлы битумные передвижные 400 л, маш.-ч КОЭФФИЦИЕНТЫ К ПОЗИЦИИ: --- МДС 81-35.2004 пп.4.7 Работы выполняемые при ремонте и реконструкции зданий и сооружений работы, аналогичные технологическим процессам в новом строительстве по ГЭСН, кроме ГЭСН-46 ОЗП=1,15; ЭМ=1,25; ЗПМ=1,25; ТЗР=1,15; ТЗМ=1,25 --- толщина слоя до 150 мм ОЗП=2; ЭМ=2; ЗПМ=2; МАТ=2; ТЗР=2; ТЗМ=2 | -16,0202625 (-1,65*3,8837*1,25*2) | 75 | 75 |  | 121011 Котлы битумные передвижные 400 л ЭМ=5,425 | -6518.25 |  | -6518,25
45.2 | ФССЦ101-0594 | [Исключить] Мастика битумная кровельная горячая, т КОЭФФИЦИЕНТЫ К ПОЗИЦИИ: --- толщина слоя до 150 мм ОЗП=2; ЭМ=2; ЗПМ=2; МАТ=2; ТЗР=2; ТЗМ=2 | -0,7806237 (-0,201*3,8837) | 6780 |  | 6780 | 12.30. Утепление покрытий плитами: из пенопласта полистирольного на битумной мастике ОЗП=16,45; ЭМ=9,08; ЗПМ=16,45; МАТ=4,09 | -21646.85 |  |  | -21646.85
46 | ФССЦ104-0103 | [Исключить] Плиты из пенопласта полистирольного ПСБС-40, м3 | -32.0017 | 994,4 |  | 994.4 | 104-0103 Плиты из пенопласта полистирольного ПСБС-40 МАТ=2,82 | -89739.39 |  |  | -89739.39
47 | ФССЦ104-0183 | Плита теплозвукоизоляционная из эктрудированного пенополистирола СТИРЭКС М35 Г4, м3 | 58.25 | 736,88 |  | 736.88 | 104-0183 Плита теплозвукоизоляционная из эктрудированного пенополистирола СТИРЭКС М35 Г4 МАТ=4,754 | 204057.18 |  |  | 204057.18
48 | ФЕР12-01-017-01 Приказ Минстроя РФ от 30.01.2014 г. № 31/пр | Устройство выравнивающих стяжек цементно-песчаных толщиной 15 мм, 100 м2 стяжки КОЭФФИЦИЕНТЫ К ПОЗИЦИИ: --- МДС 81-35.2004 пп.4.7 Работы выполняемые при ремонте и реконструкции зданий и сооружений работы, аналогичные технологическим процессам в новом строительстве по ГЭСН, кроме ГЭСН-46 ОЗП=1,15; ЭМ=1,25; ЗПМ=1,25; ТЗР=1,15; ТЗМ=1,25 | 3.8837 | 1340,53 270,46 | 238,1 27,32 | 831.97 | 12.43. Устройство выравнивающих стяжек: цементно-песчаных ОЗП=16,45; ЭМ=8,59; ЗПМ=16,45; МАТ=5,67 | 43542.36 | 17278.65 | 7943,25 1745,71 | 18320.46 | 31,303 2,425 | 121,5714611 9,4179725
НР: 120%*0,85*0,9=92% ФОТ
СП: 65%*0,8*0,85=44% ФОТ
49 | ФЕР12-01-017-02 Приказ Минстроя РФ от 30.01.2014 г. № 31/пр | Устройство выравнивающих стяжек на каждый 1 мм изменения толщины добавлять или исключать к расценке 12-01-017-01, 100 м2 стяжки КОЭФФИЦИЕНТЫ К ПОЗИЦИИ: --- МДС 81-35.2004 пп.4.7 Работы выполняемые при ремонте и реконструкции зданий и сооружений работы, аналогичные технологическим процессам в новом строительстве по ГЭСН, кроме ГЭСН-46 ОЗП=1,15; ЭМ=1,25; ЗПМ=1,25; ТЗР=1,15; ТЗМ=1,25 --- толщина слоя 40 мм ОЗП=25; ЭМ=25; ЗПМ=25; МАТ=25; ТЗР=25; ТЗМ=25 | 3.8837 | 1657,03 248,4 | 83,13 10,63 | 1325.5 | 12.43. Устройство выравнивающих стяжек: цементно-песчаных ОЗП=16,45; ЭМ=8,59; ЗПМ=16,45; МАТ=5,67 | 47830.91 | 15869.5 | 2773,14 678,79 | 29188.28 | 28,75 0,9375 | 111,656375 3,64096875
НР: 120%*0,85*0,9=92% ФОТ
СП: 65%*0,8*0,85=44% ФОТ
50 | ФЕР06-01-015-10 Приказ Минстроя РФ от 30.01.2014 г. № 31/пр | Армирование подстилающих слоев и набетонок, 1 т КОЭФФИЦИЕНТЫ К ПОЗИЦИИ: --- МДС 81-35.2004 пп.4.7 Работы выполняемые при ремонте и реконструкции зданий и сооружений работы, аналогичные технологическим процессам в новом строительстве по ГЭСН, кроме ГЭСН-46 ОЗП=1,15; ЭМ=1,25; ЗПМ=1,25; ТЗР=1,15; ТЗМ=1,25 | 0.773 | 6110,76 128,79 | 46,38 2,7 | 5935.6 | 6.21. Армирование подстилающих слоев и набетонок ОЗП=16,45; ЭМ=11,06; ЗПМ=16,45; МАТ=5,07 | 25296.4 | 1637.65 | 396,48 34,33 | 23262.27 | 14,536 0,2 | 11,236328 0,1546
НР: 105%*0,85*0,9=80% ФОТ
СП: 65%*0,8*0,85=44% ФОТ
| Итого прямые затраты по разделу в ценах 2001 г.: | [6 empty] | 41303.55 | 2817.22 | 1110.15 | 37376.18 |  | 535.382
[10 empty] | 148.71 |  |  | 21.6606
| В том числе, коэффициенты (справочно): | [11 empty] | 535.382
21.6606
| Коэффициент "МДС 81-35.2004 пп.4.7 Работы выполняемые при ремонте и реконструкции зданий и сооружений работы, аналогичные технологическим процессам в новом строительстве по ГЭСН, кроме ГЭСН-46" - ОЗП=1,15; ЭМ=1,25; ЗПМ=1,25; ТЗР=1,15; ТЗМ=1,25 (п.44,45,48-50,44.1,45.1) | [6 empty] | 600.22 | 334.15 | 266.05 |  |  | 535.382
[10 empty] | 37.17 |  |  | 21.6606
| Коэффициент " толщина слоя до 150 мм" - ОЗП=2; ЭМ=2; ЗПМ=2; МАТ=2; ТЗР=2; ТЗМ=2 (п.45,45.1,45.2) | [6 empty] | 16515.51 | 572.62 | 31.65 | 15911.24 |  | 535.382
[10 empty] | 38.01 |  |  | 21.6606
| Коэффициент " толщина слоя 40 мм" - ОЗП=25; ЭМ=25; ЗПМ=25; МАТ=25; ТЗР=25; ТЗМ=25 (п.49) | [6 empty] | 6177.97 | 926.12 | 309.92 | 4941.93 |  | 535.382
[10 empty] | 39.61 |  |  | 21.6606
| Итого прямые затраты по разделу в текущих ценах: | [6 empty] | 425518.24 | 76494.5 | 20780.76 | 328242.99 |  | 535.382
[10 empty] | 4334.62 |  |  | 21.6606
| Накладные расходы: 86%*0,85=73% ФОТ (п.40) | [6 empty] | 5387.81
| Накладные расходы: 83%*0,85=71% ФОТ (п.41) | [6 empty] | 1644.29
| Накладные расходы: 120%*0,85*0,9=92% ФОТ (п.44,45,48,49) | [6 empty] | 63903.83
| Накладные расходы: 105%*0,85*0,9=80% ФОТ (п.50) | [6 empty] | 1337.58
| ИТОГО накладных расходов по разделу: | [6 empty] | 72273.51
| Сметная прибыль: 70%*0,8=56% ФОТ (п.40) | [6 empty] | 4133.11
| Сметная прибыль: 65%*0,8=52% ФОТ (п.41) | [6 empty] | 1204.27
| Сметная прибыль: 65%*0,8*0,85=44% ФОТ (п.44,45,48-50) | [6 empty] | 31298.37
| ИТОГО сметной прибыли по разделу: | [6 empty] | 36635.75
| ИТОГО: | [6 empty] | 534427.5
В том числе:
|  | Ремонт : стены | [5 empty] | 17411.27
|  | Ремонт : крыши, кровли | [5 empty] | 22549.37
|  | Материалы не учтенные расценками | [5 empty] | 109948.39
|  | Кровли | [5 empty] | 357148.82
|  | Бетонные и железобетонные монолитные конструкции в строительстве : промышленном | [5 empty] | 27369.65
| ИТОГО по разделу: | [6 empty] | 534427.5
| Раздел №5 | Устройство слухового окна и ходовых досок
51 | ФЕР10-01-003-01 Приказ Минстроя РФ от 30.01.2014 г. № 31/пр | Устройство слуховых окон, 1 слуховое окно КОЭФФИЦИЕНТЫ К ПОЗИЦИИ: --- МДС 81-35.2004 пп.4.7 Работы выполняемые при ремонте и реконструкции зданий и сооружений работы, аналогичные технологическим процессам в новом строительстве по ГЭСН, кроме ГЭСН-46 ОЗП=1,15; ЭМ=1,25; ЗПМ=1,25; ТЗР=1,15; ТЗМ=1,25 --- МДС 81-38.2004 Пр.3 пп.11.2 Ремонт сложных кровель ОЗП=1,25; ЭМ=1,25; ЗПМ=1,25; ТЗР=1,25; ТЗМ=1,25 | 4 | 415,96 81,29 | 34,47 2,33 | 300.2 | 10.5. Устройство слуховых окон ОЗП=16,45; ЭМ=10,98; ЗПМ=16,45; МАТ=5,3 | 13227 | 5348.88 | 1513,88 153,25 | 6364.24 | 9,530625 0,171875 | 38,1225 0,6875
НР: 118%*0,85*0,9=90% ФОТ
СП: 63%*0,8*0,85=43% ФОТ
52 | ФССЦ101-2001 | Шпингалеты дверные размером 230х26 мм, оцинкованные или окрашенные, компл. | 4 | 13,42 |  | 13.42 | 101-2001 Шпингалеты дверные размером 230х26 мм, оцинкованные или окрашенные МАТ=1,941 | 104.19 |  |  | 104.19
53 | ФССЦ101-2007 | Петли форточные накладные размером 70х55 мм, компл. | 8 | 3,74 |  | 3.74 | 101-2007 Петли форточные накладные размером 70х55 мм МАТ=2,337 | 69.92 |  |  | 69.92
54 | ФЕР10-01-023-01 применит. Приказ Минстроя РФ от 30.01.2014 г. № 31/пр | Укладка ходовых досок (лестницы к слуховым окнам), 100 м ходов КОЭФФИЦИЕНТЫ К ПОЗИЦИИ: --- МДС 81-35.2004 пп.4.7 Работы выполняемые при ремонте и реконструкции зданий и сооружений работы, аналогичные технологическим процессам в новом строительстве по ГЭСН, кроме ГЭСН-46 ОЗП=1,15; ЭМ=1,25; ЗПМ=1,25; ТЗР=1,15; ТЗМ=1,25 --- до проектных данных МАТ=2 | 0.06 | 2066,48 36,62 | 15,56 1,35 | 2014.3 | 10.54. Укладка ходовых досок ОЗП=16,45; ЭМ=10,88; ЗПМ=16,45; МАТ=5,34 | 691.68 | 36.14 | 10,16 1,33 | 645.38 | 4,37 0,1 | 0,2622 0,006
НР: 118%*0,85*0,9=90% ФОТ
СП: 63%*0,8*0,85=43% ФОТ
55 | ФЕР10-01-008-09 Приказ Минстроя РФ от 30.01.2014 г. № 31/пр | Обивка стен кровельной сталью оцинкованной по асбесту, 100 м2 стен, фронтонов (за вычетом проемов) и развернутых поверхностей карнизов КОЭФФИЦИЕНТЫ К ПОЗИЦИИ: --- МДС 81-35.2004 пп.4.7 Работы выполняемые при ремонте и реконструкции зданий и сооружений работы, аналогичные технологическим процессам в новом строительстве по ГЭСН, кроме ГЭСН-46 ОЗП=1,15; ЭМ=1,25; ЗПМ=1,25; ТЗР=1,15; ТЗМ=1,25 | 0.1412 | 6810,17 235,83 | 25,06 | 6549.28 | 10.16. Обивка стен кровельной сталью: оцинкованной по асбесту ОЗП=16,45; ЭМ=11,42; ЗПМ=16,45; МАТ=4,91 | 5128.75 | 547.77 | 40,41 | 4540.56 | 28,865 | 4,075738
НР: 118%*0,85*0,9=90% ФОТ
СП: 63%*0,8*0,85=43% ФОТ
56 | ФССЦ509-0919 | Картон асбестовый общего назначения марки КАОН-1 толщиной 4 и 6 мм, т | -0.045184 | 5040 |  | 5040 | 509-0919 Картон асбестовый общего назначения марки КАОН-1 толщиной 4 и 6 мм МАТ=8,598 | -1958 |  |  | -1958
| Итого прямые затраты по разделу в ценах 2001 г.: | [6 empty] | 2390.74 | 257.07 | 91.82 | 2041.86 |  | 42.4604
[10 empty] | 6.03 |  |  | 0.6935
| В том числе, коэффициенты (справочно): | [11 empty] | 42.4604
0.6935
| Коэффициент "МДС 81-35.2004 пп.4.7 Работы выполняемые при ремонте и реконструкции зданий и сооружений работы, аналогичные технологическим процессам в новом строительстве по ГЭСН, кроме ГЭСН-46" - ОЗП=1,15; ЭМ=1,25; ЗПМ=1,25; ТЗР=1,15; ТЗМ=1,25 (п.51,54,55) | [6 empty] | 61.51 | 38.56 | 22.96 |  |  | 42.4604
[10 empty] | 1.51 |  |  | 0.6935
| Коэффициент " МДС 81-38.2004 Пр.3 пп.11.2 Ремонт сложных кровель" - ОЗП=1,25; ЭМ=1,25; ЗПМ=1,25; ТЗР=1,25; ТЗМ=1,25 (п.51) | [6 empty] | 92.61 | 65.03 | 27.58 |  |  | 42.4604
[10 empty] | 1.86 |  |  | 0.6935
| Коэффициент " до проектных данных" - МАТ=2 (п.54) | [6 empty] | 60.43 |  |  | 60.43 |  | 42.4604
0.6935
| Итого прямые затраты по разделу в текущих ценах: | [6 empty] | 17263.54 | 5932.79 | 1564.45 | 9766.29 |  | 42.4604
[10 empty] | 154.58 |  |  | 0.6935
| Накладные расходы: 118%*0,85*0,9=90% ФОТ (п.51,54,55) | [6 empty] | 5478.63
| ИТОГО накладных расходов по разделу: | [6 empty] | 5478.63
| Сметная прибыль: 63%*0,8*0,85=43% ФОТ (п.51,54,55) | [6 empty] | 2617.57
| ИТОГО сметной прибыли по разделу: | [6 empty] | 2617.57
| ИТОГО: | [6 empty] | 25359.74
В том числе:
|  | Деревянные конструкции | [5 empty] | 27143.63
|  | Материалы не учтенные расценками | [5 empty] | -1783.89
| ИТОГО по разделу: | [6 empty] | 25359.74
| Раздел №6 | Ограждение кровли
57 | ФЕР12-01-012-01 Приказ Минстроя РФ от 30.01.2014 г. № 31/пр | Ограждение кровель перилами, 100 м ограждения КОЭФФИЦИЕНТЫ К ПОЗИЦИИ: --- МДС 81-35.2004 пп.4.7 Работы выполняемые при ремонте и реконструкции зданий и сооружений работы, аналогичные технологическим процессам в новом строительстве по ГЭСН, кроме ГЭСН-46 ОЗП=1,15; ЭМ=1,25; ЗПМ=1,25; ТЗР=1,15; ТЗМ=1,25 | 0.93 | 3170,1 67,97 | 69,22 4,9 | 3032.91 | 12.29. Ограждение кровель перилами ОЗП=16,45; ЭМ=9,92; ЗПМ=16,45; МАТ=7,67 | 23312.44 | 1039.76 | 638,64 74,96 | 21634.05 | 7,6705 0,3625 | 7,133565 0,337125
НР: 120%*0,85*0,9=92% ФОТ
СП: 65%*0,8*0,85=44% ФОТ
58 | ФССЦ201-0777 | Конструктивные элементы вспомогательного назначения с преобладанием профильного проката собираемые из двух и более деталей, с отверстиями и без отверстий, соединяемые на сварке (до проектных данных), т | 0.1685 | 10045 |  | 10045 | 201-0777 Конструктивные элементы вспомогательного назначения с преобладанием профильного проката собираемые из двух и более деталей, с отверстиями и без отверстий, соединяемые на сварке МАТ=7,691 | 13017.65 |  |  | 13017.65
| Итого прямые затраты по разделу в ценах 2001 г.: | [6 empty] | 4619.65 | 54.96 | 51.5 | 4513.19 |  | 7.1336
[10 empty] | 3.65 |  |  | 0.33713
| В том числе, коэффициенты (справочно): | [11 empty] | 7.1336
0.33713
| Коэффициент "МДС 81-35.2004 пп.4.7 Работы выполняемые при ремонте и реконструкции зданий и сооружений работы, аналогичные технологическим процессам в новом строительстве по ГЭСН, кроме ГЭСН-46" - ОЗП=1,15; ЭМ=1,25; ЗПМ=1,25; ТЗР=1,15; ТЗМ=1,25 (п.57) | [6 empty] | 21.12 | 8.24 | 12.88 |  |  | 7.1336
[10 empty] | 0.91 |  |  | 0.33713
| Итого прямые затраты по разделу в текущих ценах: | [6 empty] | 36330.09 | 1039.76 | 638.64 | 34651.7 |  | 7.1336
[10 empty] | 74.96 |  |  | 0.33713
| Накладные расходы: 120%*0,85*0,9=92% ФОТ (п.57) | [6 empty] | 1025.54
| ИТОГО накладных расходов по разделу: | [6 empty] | 1025.54
| Сметная прибыль: 65%*0,8*0,85=44% ФОТ (п.57) | [6 empty] | 490.48
| ИТОГО сметной прибыли по разделу: | [6 empty] | 490.48
| ИТОГО: | [6 empty] | 37846.11
В том числе:
|  | Кровли | [5 empty] | 24828.46
|  | Материалы не учтенные расценками | [5 empty] | 13017.65
| ИТОГО по разделу: | [6 empty] | 37846.11
| Раздел №7 | Монтаж кровельной лестницы и люка
59 | ФЕР09-03-029-01 Приказ Минстроя РФ от 30.01.2014 г. № 31/пр | Монтаж лестниц прямолинейных и криволинейных, пожарных с ограждением, 1 т конструкций КОЭФФИЦИЕНТЫ К ПОЗИЦИИ: --- МДС 81-35.2004 пп.4.7 Работы выполняемые при ремонте и реконструкции зданий и сооружений работы, аналогичные технологическим процессам в новом строительстве по ГЭСН, кроме ГЭСН-46 ОЗП=1,15; ЭМ=1,25; ЗПМ=1,25; ТЗР=1,15; ТЗМ=1,25 | 0.07224 | 1303,28 349,92 | 864,86 95,31 | 88.5 | 9.35 Монтаж лестниц прямолинейных и криволинейных, пожарных с ограждением ОЗП=16,45; ЭМ=10,28; ЗПМ=16,45; МАТ=5,25 | 1091.66 | 415.82 | 642,27 113,26 | 33.56 | 37,2255 7,05 | 2,68917012 0,509292
НР: 90%*0,85*0,9=69% ФОТ
СП: 85%*0,8*0,85=58% ФОТ
60 | ФССЦ201-0650 | Ограждения лестничных проемов, лестничные марши, пожарные лестницы, т | 0.07224 | 7571 |  | 7571 | 201-0650 Ограждения лестничных проемов, лестничные марши, пожарные лестницы МАТ=9,625 | 5264.19 |  |  | 5264.19
61 | ФЕР09-04-013-01 применительно Приказ Минстроя РФ от 30.01.2014 г. № 31/пр | Установка противопожарных люков (1000х900мм), 1 м2 проема КОЭФФИЦИЕНТЫ К ПОЗИЦИИ: --- МДС 81-35.2004 пп.4.7 Работы выполняемые при ремонте и реконструкции зданий и сооружений работы, аналогичные технологическим процессам в новом строительстве по ГЭСН, кроме ГЭСН-46 ОЗП=1,15; ЭМ=1,25; ЗПМ=1,25; ТЗР=1,15; ТЗМ=1,25 | 1.8 | 97,71 24,3 | 12,75 | 60.66 | 9.67 Установка противопожарных дверей ОЗП=16,45; ЭМ=6,36; ЗПМ=16,45; МАТ=4,87 | 1397.2 | 719.49 | 145,96 | 531.75 | 2,3805 | 4,2849
НР: 90%*0,85*0,9=69% ФОТ
СП: 85%*0,8*0,85=58% ФОТ
62 | цена поставщика | Противопожарный люк (1000х900мм) (7000/1,18/5,58=1063,12 руб./шт.), шт. | 2 | 1063,12 |  | 1063.12 | таб. 1.2 п.4 Индексы к статьям затрат базисной стоимости ФЕР-2001 г.: ОЗП=16,45; ЭМ=8,88; ЗПМ=16,45; МАТ=5,58 | 11864.42 |  |  | 11864.42
| Итого прямые затраты по разделу в ценах 2001 г.: | [6 empty] | 2917.11 | 60.01 | 68.34 | 2788.75 |  | 6.9741
[10 empty] | 5.51 |  |  | 0.50929
| В том числе, коэффициенты (справочно): | [11 empty] | 6.9741
0.50929
| Коэффициент "МДС 81-35.2004 пп.4.7 Работы выполняемые при ремонте и реконструкции зданий и сооружений работы, аналогичные технологическим процессам в новом строительстве по ГЭСН, кроме ГЭСН-46" - ОЗП=1,15; ЭМ=1,25; ЗПМ=1,25; ТЗР=1,15; ТЗМ=1,25 (п.59,61) | [6 empty] | 26.08 | 9 | 17.09 |  |  | 6.9741
[10 empty] | 1.38 |  |  | 0.50929
| Итого прямые затраты по разделу в текущих ценах: | [6 empty] | 19617.47 | 1135.31 | 788.23 | 17693.92 |  | 6.9741
[10 empty] | 113.26 |  |  | 0.50929
| Накладные расходы: 90%*0,85*0,9=69% ФОТ (п.59,61) | [6 empty] | 861.52
| ИТОГО накладных расходов по разделу: | [6 empty] | 861.52
| Сметная прибыль: 85%*0,8*0,85=58% ФОТ (п.59,61) | [6 empty] | 724.17
| ИТОГО сметной прибыли по разделу: | [6 empty] | 724.17
| ИТОГО: | [6 empty] | 21203.16
В том числе:
|  | Металлические конструкции | [5 empty] | 4074.55
|  | Материалы не учтенные расценками | [5 empty] | 17128.61
| ИТОГО по разделу: | [6 empty] | 21203.16
| Раздел №8 | Установка страховочного троса
63 | ФЕР12-01-012-01 Приказ Минстроя РФ от 30.01.2014 г. № 31/пр | Ограждение кровель перилами, 100 м ограждения КОЭФФИЦИЕНТЫ К ПОЗИЦИИ: --- МДС 81-35.2004 пп.4.7 Работы выполняемые при ремонте и реконструкции зданий и сооружений работы, аналогичные технологическим процессам в новом строительстве по ГЭСН, кроме ГЭСН-46 ОЗП=1,15; ЭМ=1,25; ЗПМ=1,25; ТЗР=1,15; ТЗМ=1,25 | 0.24 | 3170,1 67,97 | 69,22 4,9 | 3032.91 | 12.29. Ограждение кровель перилами ОЗП=16,45; ЭМ=9,92; ЗПМ=16,45; МАТ=7,67 | 6016.12 | 268.33 | 164,81 19,34 | 5582.98 | 7,6705 0,3625 | 1,84092 0,087
НР: 120%*0,85*0,9=92% ФОТ
СП: 65%*0,8*0,85=44% ФОТ
64 | ФССЦ201-0777 | Конструктивные элементы вспомогательного назначения с преобладанием профильного проката собираемые из двух и более деталей, с отверстиями и без отверстий, соединяемые на сварке, т | -0.072 | 10045 |  | 10045 | 201-0777 Конструктивные элементы вспомогательного назначения с преобладанием профильного проката собираемые из двух и более деталей, с отверстиями и без отверстий, соединяемые на сварке МАТ=7,691 | -5562.44 |  |  | -5562.44
65 | ФССЦ509-8108 | Трос, м | 24 | 12,03 |  | 12.03 | 509-8108 Трос МАТ=1,435 | 414.31 |  |  | 414.31
66 | ФССЦ509-0125 | Анкер тросовый, 100 шт. | 0.09 | 3000 |  | 3000 | 509-0125 Анкер тросовый МАТ=3,052 | 824.04 |  |  | 824.04
| Итого прямые затраты по разделу в ценах 2001 г.: | [6 empty] | 590.85 | 14.18 | 13.29 | 563.38 |  | 1.8409
[10 empty] | 0.94 |  |  | 0.087
| В том числе, коэффициенты (справочно): | [11 empty] | 1.8409
0.087
| Коэффициент "МДС 81-35.2004 пп.4.7 Работы выполняемые при ремонте и реконструкции зданий и сооружений работы, аналогичные технологическим процессам в новом строительстве по ГЭСН, кроме ГЭСН-46" - ОЗП=1,15; ЭМ=1,25; ЗПМ=1,25; ТЗР=1,15; ТЗМ=1,25 (п.63) | [6 empty] | 5.45 | 2.13 | 3.32 |  |  | 1.8409
[10 empty] | 0.23 |  |  | 0.087
| Итого прямые затраты по разделу в текущих ценах: | [6 empty] | 1692.03 | 268.33 | 164.81 | 1258.89 |  | 1.8409
[10 empty] | 19.34 |  |  | 0.087
| Накладные расходы: 120%*0,85*0,9=92% ФОТ (п.63) | [6 empty] | 264.66
| ИТОГО накладных расходов по разделу: | [6 empty] | 264.66
| Сметная прибыль: 65%*0,8*0,85=44% ФОТ (п.63) | [6 empty] | 126.57
| ИТОГО сметной прибыли по разделу: | [6 empty] | 126.57
| ИТОГО: | [6 empty] | 2083.26
В том числе:
|  | Кровли | [5 empty] | 6407.35
|  | Материалы не учтенные расценками | [5 empty] | -4324.09
| ИТОГО по разделу: | [6 empty] | 2083.26
| Раздел №9 | Вентканалы
67 | ФЕР20-01-001-03 Приказ Минстроя РФ от 30.01.2014 г. № 31/пр | Прокладка воздуховодов из листовой, оцинкованной стали и алюминия класса Н (нормальные) толщиной 0,5 мм, периметром 800, 1000 мм, 100 м2 поверхности воздуховодов КОЭФФИЦИЕНТЫ К ПОЗИЦИИ: --- МДС 81-35.2004 пп.4.7 Работы выполняемые при ремонте и реконструкции зданий и сооружений работы, аналогичные технологическим процессам в новом строительстве по ГЭСН, кроме ГЭСН-46 ОЗП=1,15; ЭМ=1,25; ЗПМ=1,25; ТЗР=1,15; ТЗМ=1,25 | 0.105 | 2122,49 1544,74 | 143,51 6,92 | 434.24 | 20.1. Прокладка воздуховодов из листовой, оцинкованной стали и алюминия ОЗП=16,45; ЭМ=10,35; ЗПМ=16,45; МАТ=4,18 | 3014.69 | 2668.14 | 155,96 11,96 | 190.59 | 176,7435 0,5125 | 18,5580675 0,0538125
НР: 128%*0,85*0,9=98% ФОТ
СП: 83%*0,8*0,85=56% ФОТ
68 | ФССЦ301-1773 | Воздуховоды из листовой стали толщиной 0,5 мм, периметром до 1000 мм, м2 | 10.5 | 76,99 |  | 76.99 | 301-1773 Воздуховоды из листовой стали толщиной 0,5 мм, периметром до 1000 мм МАТ=4,884 | 3948.2 |  |  | 3948.2
69 | ФЕР10-01-008-09 применит. Приказ Минстроя РФ от 30.01.2014 г. № 31/пр | Обивка стен (вентшахт) кровельной сталью оцинкованной по асбесту, 100 м2 стен, фронтонов (за вычетом проемов) и развернутых поверхностей карнизов КОЭФФИЦИЕНТЫ К ПОЗИЦИИ: --- МДС 81-35.2004 пп.4.7 Работы выполняемые при ремонте и реконструкции зданий и сооружений работы, аналогичные технологическим процессам в новом строительстве по ГЭСН, кроме ГЭСН-46 ОЗП=1,15; ЭМ=1,25; ЗПМ=1,25; ТЗР=1,15; ТЗМ=1,25 | 0.1344 | 6810,17 235,83 | 25,06 | 6549.28 | 10.16. Обивка стен кровельной сталью: оцинкованной по асбесту ОЗП=16,45; ЭМ=11,42; ЗПМ=16,45; МАТ=4,91 | 4881.76 | 521.4 | 38,46 | 4321.9 | 28,865 | 3,879456
НР: 118%*0,85*0,9=90% ФОТ
СП: 63%*0,8*0,85=43% ФОТ
69.1 | ФССЦ509-0919 | [Исключить] Картон асбестовый общего назначения марки КАОН-1 толщиной 4 и 6 мм, т | -0,043008 (-0,32*0,1344) | 5040 |  | 5040 | 10.16. Обивка стен кровельной сталью: оцинкованной по асбесту ОЗП=16,45; ЭМ=11,42; ЗПМ=16,45; МАТ=4,91 | -1064.29 |  |  | -1064.29
70 | ФЕР10-01-010-01 Приказ Минстроя РФ от 30.01.2014 г. № 31/пр | Установка элементов каркаса из брусьев (утепление вентшахт из оцинкованной стали), 1 м3 древесины в конструкции КОЭФФИЦИЕНТЫ К ПОЗИЦИИ: --- МДС 81-35.2004 пп.4.7 Работы выполняемые при ремонте и реконструкции зданий и сооружений работы, аналогичные технологическим процессам в новом строительстве по ГЭСН, кроме ГЭСН-46 ОЗП=1,15; ЭМ=1,25; ЗПМ=1,25; ТЗР=1,15; ТЗМ=1,25 | 0.21 | 2447,72 216,83 | 41,89 | 2189 | 10.18. Установка деревянных элементов каркаса ОЗП=16,45; ЭМ=11,08; ЗПМ=16,45; МАТ=3,37 | 2395.67 | 749.05 | 97,46 | 1549.15 | 25,875 | 5,43375
НР: 118%*0,85*0,9=90% ФОТ
СП: 63%*0,8*0,85=43% ФОТ
71 | ФЕР26-01-037-01 Приказ Минстроя РФ от 30.01.2014 г. № 31/пр | Изоляция изделиями из волокнистых и зернистых материалов на битуме холодных поверхностей стен и колонн прямоугольных, 1 м3 изоляции КОЭФФИЦИЕНТЫ К ПОЗИЦИИ: --- МДС 81-35.2004 пп.4.7 Работы выполняемые при ремонте и реконструкции зданий и сооружений работы, аналогичные технологическим процессам в новом строительстве по ГЭСН, кроме ГЭСН-46 ОЗП=1,15; ЭМ=1,25; ЗПМ=1,25; ТЗР=1,15; ТЗМ=1,25 | 0.4 | 2195,63 221,7 | 107,42 | 1866.51 | 26.42 Изоляция изделиями из волокнистых и зернистых материалов на битуме холодных поверхностей: стен и колонн прямоугольных ОЗП=16,45; ЭМ=9,49; ЗПМ=16,45; МАТ=4,01 | 4860.44 | 1458.77 | 407,79 | 2993.88 | 23,046 | 9,2184
НР: 100%*0,85*0,9=77% ФОТ
СП: 70%*0,8*0,85=48% ФОТ
71.1 | ФСЦЭМ121011 | [Исключить] Котлы битумные передвижные 400 л, маш.-ч КОЭФФИЦИЕНТЫ К ПОЗИЦИИ: --- МДС 81-35.2004 пп.4.7 Работы выполняемые при ремонте и реконструкции зданий и сооружений работы, аналогичные технологическим процессам в новом строительстве по ГЭСН, кроме ГЭСН-46 ОЗП=1,15; ЭМ=1,25; ЗПМ=1,25; ТЗР=1,15; ТЗМ=1,25 | -0,35 (-0,7*0,4*1,25) | 37,5 | 37,5 |  | 121011 Котлы битумные передвижные 400 л ЭМ=5,425 | -71.2 |  | -71,2
71.2 | ФССЦ101-0079 | [Исключить] Битумы нефтяные строительные для кровельных мастик марки БНМ-55/60, т | -0,048 (-0,12*0,4) | 1596 |  | 1596 | 26.42 Изоляция изделиями из волокнистых и зернистых материалов на битуме холодных поверхностей: стен и колонн прямоугольных ОЗП=16,45; ЭМ=9,49; ЗПМ=16,45; МАТ=4,01 | -307.2 |  |  | -307.2
72 | ФССЦ104-0007 | Плиты из минеральной ваты повышенной жесткости на синтетическом связующем М-200, м3 | -0.679 | 1588,5 |  | 1588.5 | 104-0007 Плиты из минеральной ваты повышенной жесткости на синтетическом связующем М-200 МАТ=2,385 | -2572.44 |  |  | -2572.44
73 | цена поставщика | Плиты теплоизоляционные энергетические негидрофобизированные базальтовые: ПТЭ-125, размером 2000х1000х50 мм (4150/1,18/5,58=630,28руб./м3), м3 | 0.679 | 630,28 |  | 630.28 | таб. 1.2 п.4 Индексы к статьям затрат базисной стоимости ФЕР-2001 г.: ОЗП=16,45; ЭМ=8,88; ЗПМ=16,45; МАТ=5,58 | 2388.02 |  |  | 2388.02
74 | ФЕРр53-16-1 Приказ Минстроя РФ от 30.01.2014 г. № 31/пр | Ремонт кирпичной кладки стен отдельными местами, 1 м3 кладки | 2.2 | 1149,58 283,83 | 29,59 5,81 | 836.16 | 79.31 Ремонт кирпичной кладки стен отдельными местами ОЗП=16,45; ЭМ=9,83; ЗПМ=16,45; МАТ=4,63 | 19428.85 | 10271.81 | 639,91 210,26 | 8517.13 | 35,39 0,43 | 77,858 0,946
НР: 86%*0,85=73% ФОТ
СП: 70%*0,8=56% ФОТ
75 | ФЕР15-02-001-01 прим. Приказы Минстроя РФ от 17.10.2014 № 634/пр; от 12.11.2014 № 703/пр | Улучшенная штукатурка фасадов цементно-известковым раствором по камню стен (вентканалы), 100 м2 оштукатуриваемой поверхности КОЭФФИЦИЕНТЫ К ПОЗИЦИИ: --- МДС 81-35.2004 пп.4.7 Работы выполняемые при ремонте и реконструкции зданий и сооружений работы, аналогичные технологическим процессам в новом строительстве по ГЭСН, кроме ГЭСН-46 ОЗП=1,15; ЭМ=1,25; ЗПМ=1,25; ТЗР=1,15; ТЗМ=1,25 | 0.58 | 1828,56 784,15 | 64,71 30,96 | 979.7 | 15.78 Улучшенная штукатурка цементно-известковым раствором по камню ОЗП=16,45; ЭМ=7,73; ЗПМ=16,45; МАТ=5,77 | 11050.38 | 7481.57 | 290,14 295,41 | 3278.66 | 81,512 3,475 | 47,27696 2,0155
НР: 105%*0,85*0,9=80% ФОТ
СП: 55%*0,8*0,85=37% ФОТ
76 | ФЕР15-02-016-01 Приказы Минстроя РФ от 17.10.2014 № 634/пр; от 12.11.2014 № 703/пр | Штукатурка поверхностей внутри здания цементно-известковым или цементным раствором по камню и бетону простая стен, 100 м2 оштукатуриваемой поверхности КОЭФФИЦИЕНТЫ К ПОЗИЦИИ: --- МДС 81-35.2004 пп.4.7 Работы выполняемые при ремонте и реконструкции зданий и сооружений работы, аналогичные технологическим процессам в новом строительстве по ГЭСН, кроме ГЭСН-46 ОЗП=1,15; ЭМ=1,25; ЗПМ=1,25; ТЗР=1,15; ТЗМ=1,25 | 0.33 | 1772,36 786,46 | 120,63 71,17 | 865.27 | 15.85 Оштукатуривание поверхностей цементно-известковым или цементным раствором ОЗП=16,45; ЭМ=10,62; ЗПМ=16,45; МАТ=6,27 | 6482.37 | 4269.3 | 422,74 386,38 | 1790.33 | 86,71 7,5875 | 28,6143 2,503875
НР: 105%*0,85*0,9=80% ФОТ
СП: 55%*0,8*0,85=37% ФОТ
77 | ФЕР10-01-010-01 Приказ Минстроя РФ от 30.01.2014 г. № 31/пр | Установка элементов каркаса из брусьев (для утепления кирпичных вентшахт), 1 м3 древесины в конструкции КОЭФФИЦИЕНТЫ К ПОЗИЦИИ: --- МДС 81-35.2004 пп.4.7 Работы выполняемые при ремонте и реконструкции зданий и сооружений работы, аналогичные технологическим процессам в новом строительстве по ГЭСН, кроме ГЭСН-46 ОЗП=1,15; ЭМ=1,25; ЗПМ=1,25; ТЗР=1,15; ТЗМ=1,25 | 0.87 | 2447,72 216,83 | 41,89 | 2189 | 10.18. Установка деревянных элементов каркаса ОЗП=16,45; ЭМ=11,08; ЗПМ=16,45; МАТ=3,37 | 9924.91 | 3103.19 | 403,79 | 6417.93 | 25,875 | 22,51125
НР: 118%*0,85*0,9=90% ФОТ
СП: 63%*0,8*0,85=43% ФОТ
78 | ФЕР26-01-036-02 Приказ Минстроя РФ от 30.01.2014 г. № 31/пр | Изоляция изделиями из волокнистых и зернистых материалов с креплением на клее и дюбелями холодных поверхностей внутренних стен и перегородок(кирпичных вентшахт), 100 м2 поверхности КОЭФФИЦИЕНТЫ К ПОЗИЦИИ: --- МДС 81-35.2004 пп.4.7 Работы выполняемые при ремонте и реконструкции зданий и сооружений работы, аналогичные технологическим процессам в новом строительстве по ГЭСН, кроме ГЭСН-46 ОЗП=1,15; ЭМ=1,25; ЗПМ=1,25; ТЗР=1,15; ТЗМ=1,25 | 0.91 | 186,56 132,28 | 10,82 0,51 | 43.45 | 26.41 Изоляция изделиями из волокнистых и зернистых материалов с креплением на клее и дюбелями холодных поверхностей: внутренних стен и перегородок ОЗП=16,45; ЭМ=9,69; ЗПМ=16,45; МАТ=1,42 | 2131.82 | 1980.22 | 95,46 7,67 | 56.15 | 16,054 0,0375 | 14,60914 0,034125
НР: 100%*0,85*0,9=77% ФОТ
СП: 70%*0,8*0,85=48% ФОТ
79 | цена поставщика | Плиты теплоизоляционные энергетические негидрофобизированные базальтовые: ПТЭ-125, размером 2000х1000х50 мм (4150/1,18/5,58=630,28 руб./м3), м3 | 2.813 | 630,28 |  | 630.28 | таб. 1.2 п.4 Индексы к статьям затрат базисной стоимости ФЕР-2001 г.: ОЗП=16,45; ЭМ=8,88; ЗПМ=16,45; МАТ=5,58 | 9893.22 |  |  | 9893.22
80 | ФЕР10-01-008-09 применит. Приказ Минстроя РФ от 30.01.2014 г. № 31/пр | Обивка стен (вентшахт) кровельной сталью оцинкованной по асбесту, 100 м2 стен, фронтонов (за вычетом проемов) и развернутых поверхностей карнизов КОЭФФИЦИЕНТЫ К ПОЗИЦИИ: --- МДС 81-35.2004 пп.4.7 Работы выполняемые при ремонте и реконструкции зданий и сооружений работы, аналогичные технологическим процессам в новом строительстве по ГЭСН, кроме ГЭСН-46 ОЗП=1,15; ЭМ=1,25; ЗПМ=1,25; ТЗР=1,15; ТЗМ=1,25 | 0.58 | 6810,17 235,83 | 25,06 | 6549.28 | 10.16. Обивка стен кровельной сталью: оцинкованной по асбесту ОЗП=16,45; ЭМ=11,42; ЗПМ=16,45; МАТ=4,91 | 21067.1 | 2250.05 | 166,01 | 18651.04 | 28,865 | 16,7417
НР: 118%*0,85*0,9=90% ФОТ
СП: 63%*0,8*0,85=43% ФОТ
80.1 | ФССЦ509-0919 | [Исключить] Картон асбестовый общего назначения марки КАОН-1 толщиной 4 и 6 мм, т | -0,1856 (-0,32*0,58) | 5040 |  | 5040 | 10.16. Обивка стен кровельной сталью: оцинкованной по асбесту ОЗП=16,45; ЭМ=11,42; ЗПМ=16,45; МАТ=4,91 | -4592.93 |  |  | -4592.93
81 | ФЕР15-04-007-01 Приказ Минстроя РФ от 30.01.2014 г. № 31/пр | Окраска водно-дисперсионными акриловыми составами улучшенная по штукатурке стен, 100 м2 окрашиваемой поверхности КОЭФФИЦИЕНТЫ К ПОЗИЦИИ: --- МДС 81-35.2004 пп.4.7 Работы выполняемые при ремонте и реконструкции зданий и сооружений работы, аналогичные технологическим процессам в новом строительстве по ГЭСН, кроме ГЭСН-46 ОЗП=1,15; ЭМ=1,25; ЗПМ=1,25; ТЗР=1,15; ТЗМ=1,25 | 0.33 | 1535,45 437,82 | 17,04 0,29 | 1080.6 | 15.125 Окраска водно-дисперсионными акриловыми составами внутри помещения ОЗП=16,45; ЭМ=11,31; ЗПМ=16,45; МАТ=3,27 | 3606.35 | 2376.68 | 63,6 1,56 | 1166.08 | 50,094 0,025 | 16,53102 0,00825
НР: 105%*0,85*0,9=80% ФОТ
СП: 55%*0,8*0,85=37% ФОТ
82 | ФЕР12-01-011-01 Приказ Минстроя РФ от 30.01.2014 г. № 31/пр | Устройство колпаков над шахтами в два канала, 1 колпак КОЭФФИЦИЕНТЫ К ПОЗИЦИИ: --- МДС 81-35.2004 пп.4.7 Работы выполняемые при ремонте и реконструкции зданий и сооружений работы, аналогичные технологическим процессам в новом строительстве по ГЭСН, кроме ГЭСН-46 ОЗП=1,15; ЭМ=1,25; ЗПМ=1,25; ТЗР=1,15; ТЗМ=1,25 | 5 | 446,82 18,93 | 1,09 | 426.8 | 12.28. Устройство колпаков над шахтами ОЗП=16,45; ЭМ=11,45; ЗПМ=16,45; МАТ=3,67 | 9450.92 | 1556.91 | 62,23 | 7831.78 | 2,2195 | 11,0975
НР: 120%*0,85*0,9=92% ФОТ
СП: 65%*0,8*0,85=44% ФОТ
83 | ФЕР12-01-011-02 Приказ Минстроя РФ от 30.01.2014 г. № 31/пр | На каждые последующие два канала сверх двух добавлять к расценке 12-01-011-01, 1 колпак КОЭФФИЦИЕНТЫ К ПОЗИЦИИ: --- МДС 81-35.2004 пп.4.7 Работы выполняемые при ремонте и реконструкции зданий и сооружений работы, аналогичные технологическим процессам в новом строительстве по ГЭСН, кроме ГЭСН-46 ОЗП=1,15; ЭМ=1,25; ЗПМ=1,25; ТЗР=1,15; ТЗМ=1,25 --- ЗПМ=3 | 1 | 224,6 9,51 | 1,09 | 214 | 12.28. Устройство колпаков над шахтами ОЗП=16,45; ЭМ=11,45; ЗПМ=16,45; МАТ=3,67 | 954.26 | 156.44 | 12,45 | 785.38 | 1,1155 | 1,1155
НР: 120%*0,85*0,9=92% ФОТ
СП: 65%*0,8*0,85=44% ФОТ
84 | ФЕР20-02-011-01 Приказ Минстроя РФ от 30.01.2014 г. № 31/пр | Установка зонтов над оборудованием, 1 м2 поверхности зонта КОЭФФИЦИЕНТЫ К ПОЗИЦИИ: --- МДС 81-35.2004 пп.4.7 Работы выполняемые при ремонте и реконструкции зданий и сооружений работы, аналогичные технологическим процессам в новом строительстве по ГЭСН, кроме ГЭСН-46 ОЗП=1,15; ЭМ=1,25; ЗПМ=1,25; ТЗР=1,15; ТЗМ=1,25 | 3 | 162,31 10,81 | 5,17 | 146.32 | 20.26 Установка зонтов над оборудованием ОЗП=16,45; ЭМ=9,89; ЗПМ=16,45; МАТ=5,09 | 2921.32 | 533.47 | 153,54 | 2234.31 | 1,15 | 3,45
НР: 128%*0,85*0,9=98% ФОТ
СП: 83%*0,8*0,85=56% ФОТ
85 | ФССЦ101-1731 | Сталь полосовая, марка стали Ст0 шириной 70 мм толщиной 4-5 мм, т | 0.0034 | 5561 |  | 5561 | 101-1731 Сталь полосовая, марка стали Ст0 шириной 70 мм толщиной 4-5 мм МАТ=5,942 | 112.34 |  |  | 112.34
| Итого прямые затраты по разделу в ценах 2001 г.: | [6 empty] | 16838.79 | 2162.97 | 243.43 | 14432.39 |  | 276.895
[10 empty] | 46.97 |  |  | 5.5616
| В том числе, коэффициенты (справочно): | [11 empty] | 276.895
5.5616
| Коэффициент "МДС 81-35.2004 пп.4.7 Работы выполняемые при ремонте и реконструкции зданий и сооружений работы, аналогичные технологическим процессам в новом строительстве по ГЭСН, кроме ГЭСН-46" - ОЗП=1,15; ЭМ=1,25; ЗПМ=1,25; ТЗР=1,15; ТЗМ=1,25 (п.67,69-71,75-78,80-84,71.1) | [6 empty] | 275.36 | 230.79 | 44.58 |  |  | 276.895
[10 empty] | 8.55 |  |  | 5.5616
| Коэффициент " " - ЗПМ=3 (п.83) | [11 empty] | 276.895
5.5616
| Итого прямые затраты по разделу в текущих ценах: | [6 empty] | 109904.56 | 39377 | 2938.34 | 67589.23 |  | 276.895
[10 empty] | 913.24 |  |  | 5.5616
| Накладные расходы: 128%*0,85*0,9=98% ФОТ (п.67,84) | [6 empty] | 3149.3
| Накладные расходы: 118%*0,85*0,9=90% ФОТ (п.69,70,77,80) | [6 empty] | 5961.32
| Накладные расходы: 100%*0,85*0,9=77% ФОТ (п.71,78) | [6 empty] | 2653.93
| Накладные расходы: 86%*0,85=73% ФОТ (п.74) | [6 empty] | 7651.91
| Накладные расходы: 105%*0,85*0,9=80% ФОТ (п.75,76,81) | [6 empty] | 11848.71
| Накладные расходы: 120%*0,85*0,9=92% ФОТ (п.82,83) | [6 empty] | 1576.28
| ИТОГО накладных расходов по разделу: | [6 empty] | 32841.45
| Сметная прибыль: 83%*0,8*0,85=56% ФОТ (п.67,84) | [6 empty] | 1799.6
| Сметная прибыль: 63%*0,8*0,85=43% ФОТ (п.69,70,77,80) | [6 empty] | 2848.18
| Сметная прибыль: 70%*0,8*0,85=48% ФОТ (п.71,78) | [6 empty] | 1654.4
| Сметная прибыль: 70%*0,8=56% ФОТ (п.74) | [6 empty] | 5869.96
| Сметная прибыль: 55%*0,8*0,85=37% ФОТ (п.75,76,81) | [6 empty] | 5480.03
| Сметная прибыль: 65%*0,8*0,85=44% ФОТ (п.82,83) | [6 empty] | 753.87
| ИТОГО сметной прибыли по разделу: | [6 empty] | 18406.04
| ИТОГО: | [6 empty] | 161152.05
В том числе:
|  | Сантехнические работы - внутренние (трубопроводы, водопровод, канализация, отопление, газоснабжение, вентиляция и кондиционирование воздуха) | [5 empty] | 10884.91
|  | Материалы не учтенные расценками | [5 empty] | 13769.34
|  | Деревянные конструкции | [5 empty] | 41421.72
|  | Теплоизоляционные работы | [5 empty] | 10922.19
|  | Ремонт : стены | [5 empty] | 32950.72
|  | Отделочные работы | [5 empty] | 38467.84
|  | Кровли | [5 empty] | 12735.33
| ИТОГО по разделу: | [6 empty] | 161152.05
| Раздел №10 | Фановые трубы
86 | ФЕРр65-38-1 Приказ Минстроя РФ от 30.01.2014 г. № 31/пр | Смена частей канализационного стояка над кровлей патрубка, 1 шт. | 6 | 167,86 26,18 |  | 141.68 | 90.117 Смена частей канализационного стояка над кровлей: патрубка ОЗП=16,45; МАТ=11,4 | 12274.88 | 2583.97 |  | 9690.91 | 3,15 | 18,9
НР: 103%*0,85=88% ФОТ
СП: 60%*0,8=48% ФОТ
87 | ФССЦ103-0917 | Трубы чугунные канализационные длиной 2 м, диаметром 150 мм (до проектных данных), м | 14.82 | 84,75 |  | 84.75 | 103-0917 Трубы чугунные канализационные длиной 2 м, диаметром 150 мм МАТ=12,188 | 15308.07 |  |  | 15308.07
88 | ФССЦ101-1763 | Мастика битумно-полимерная, т | 0.0036 | 1500 |  | 1500 | 101-1763 Мастика битумно-полимерная МАТ=32,495 | 175.47 |  |  | 175.47
89 | ФЕР26-01-022-01 Приказ Минстроя РФ от 30.01.2014 г. № 31/пр | Изоляция поверхностей трубопроводов штучными изделиями из пенополиуретана (полуцилиндрами и сегментами). Примечание расчет (2*3,14*0,08*20,4*0,05), 1 м3 изоляции КОЭФФИЦИЕНТЫ К ПОЗИЦИИ: --- МДС 81-35.2004 пп.4.7 Работы выполняемые при ремонте и реконструкции зданий и сооружений работы, аналогичные технологическим процессам в новом строительстве по ГЭСН, кроме ГЭСН-46 ОЗП=1,15; ЭМ=1,25; ЗПМ=1,25; ТЗР=1,15; ТЗМ=1,25 | 0.51 | 2826,68 275,62 | 45,17 | 2505.89 | 26.32 Изоляция поверхностей трубопроводов штучными изделиями из пенополиуретана (полуцилиндрами и сегментами) ОЗП=16,45; ЭМ=11,29; ЗПМ=16,45; МАТ=9,75 | 15032.96 | 2312.31 | 260,11 | 12460.54 | 31,901 | 16,26951
НР: 100%*0,85*0,9=77% ФОТ
СП: 70%*0,8*0,85=48% ФОТ
90 | ФЕР20-02-009-04 Приказ Минстроя РФ от 30.01.2014 г. № 31/пр | Установка зонтов над шахтами из листовой стали круглого сечения диаметром 400 мм, 1 зонт КОЭФФИЦИЕНТЫ К ПОЗИЦИИ: --- МДС 81-35.2004 пп.4.7 Работы выполняемые при ремонте и реконструкции зданий и сооружений работы, аналогичные технологическим процессам в новом строительстве по ГЭСН, кроме ГЭСН-46 ОЗП=1,15; ЭМ=1,25; ЗПМ=1,25; ТЗР=1,15; ТЗМ=1,25 | 6 | 13,22 7,81 | 2,35 | 3.06 | 20.25 Установка зонтов над шахтами из листовой и оцинкованной стали ОЗП=16,45; ЭМ=7,42; ЗПМ=16,45; МАТ=5,89 | 983.41 | 770.65 | 104,62 | 108.14 | 0,851 | 5,106
НР: 128%*0,85*0,9=98% ФОТ
СП: 83%*0,8*0,85=56% ФОТ
91 | ФССЦ301-0280 | Зонты вентиляционных систем из листовой оцинкованной стали, круглые, диаметром шахты 400 мм, шт. | 6 | 169,7 |  | 169.7 | 301-0280 Зонты вентиляционных систем из листовой оцинкованной стали, круглые, диаметром шахты 400 мм МАТ=2,815 | 2866.23 |  |  | 2866.23
| Итого прямые затраты по разделу в ценах 2001 г.: | [6 empty] | 4775.8 | 320.05 | 29.71 | 4426.03 |  | 40.2755
| В том числе, коэффициенты (справочно): | [11 empty] | 40.2755
| Коэффициент "МДС 81-35.2004 пп.4.7 Работы выполняемые при ремонте и реконструкции зданий и сооружений работы, аналогичные технологическим процессам в новом строительстве по ГЭСН, кроме ГЭСН-46" - ОЗП=1,15; ЭМ=1,25; ЗПМ=1,25; ТЗР=1,15; ТЗМ=1,25 (п.89,90) | [6 empty] | 31.87 | 24.44 | 7.43 |  |  | 40.2755
| Итого прямые затраты по разделу в текущих ценах: | [6 empty] | 46641.02 | 5666.93 | 364.73 | 40609.36 |  | 40.2755
| Накладные расходы: 103%*0,85=88% ФОТ (п.86) | [6 empty] | 2273.89
| Накладные расходы: 100%*0,85*0,9=77% ФОТ (п.89) | [6 empty] | 1780.48
| Накладные расходы: 128%*0,85*0,9=98% ФОТ (п.90) | [6 empty] | 755.24
| ИТОГО накладных расходов по разделу: | [6 empty] | 4809.61
| Сметная прибыль: 60%*0,8=48% ФОТ (п.86) | [6 empty] | 1240.31
| Сметная прибыль: 70%*0,8*0,85=48% ФОТ (п.89) | [6 empty] | 1109.91
| Сметная прибыль: 83%*0,8*0,85=56% ФОТ (п.90) | [6 empty] | 431.56
| ИТОГО сметной прибыли по разделу: | [6 empty] | 2781.78
| ИТОГО: | [6 empty] | 54232.41
В том числе:
|  | Ремонт : внутренние санитарно-технические работы - смена труб | [5 empty] | 15789.08
|  | Материалы не учтенные расценками | [5 empty] | 18349.77
|  | Теплоизоляционные работы | [5 empty] | 17923.35
|  | Сантехнические работы - внутренние (трубопроводы, водопровод, канализация, отопление, газоснабжение, вентиляция и кондиционирование воздуха) | [5 empty] | 2170.21
| ИТОГО по разделу: | [6 empty] | 54232.41
| Раздел №11 | Молниезащита
92 | ФЕРр69-16-2 Приказ Минстроя РФ от 30.01.2014 г. № 31/пр | Ремонт отмостки бетонной толщиной 15 см, 100 м2 отмостки | 0.0225 | 13007,58 1024,44 | 3223,47 86,63 | 8759.67 | 94.28 Ремонт отмостки: бетонной толщиной 15 см ОЗП=16,45; ЭМ=7,15; ЗПМ=16,45; МАТ=7,11 | 2299.08 | 379.17 | 518,58 32,06 | 1401.33 | 126,63 8,33 | 2,849175 0,187425
НР: 78%*0,85=66% ФОТ
СП: 50%*0,8=40% ФОТ
93 | ФССЦ408-0015 | Щебень из природного камня для строительных работ марка 800, фракция 20-40 мм, м3 | 0.045 | 108,4 |  | 108.4 | 408-0015 Щебень из природного камня для строительных работ марка 800, фракция 20-40 мм МАТ=11,776 | 57.44 |  |  | 57.44
94 | ФЕР01-02-057-02 Приказ Минстроя РФ от 30.01.2014 г. № 31/пр | Разработка грунта вручную в траншеях глубиной до 2 м без креплений с откосами, группа грунтов 2, 100 м3 грунта КОЭФФИЦИЕНТЫ К ПОЗИЦИИ: --- МДС 81-35.2004 пп.4.7 Работы выполняемые при ремонте и реконструкции зданий и сооружений работы, аналогичные технологическим процессам в новом строительстве по ГЭСН, кроме ГЭСН-46 ОЗП=1,15; ЭМ=1,25; ЗПМ=1,25; ТЗР=1,15; ТЗМ=1,25 | 0.2564 | 1381,38 1381,38 |  |  | 1.181 Разработка грунта вручную в траншеях, копание ям вручную без креплений для стоек и столбов ОЗП=16,45 | 5826.36 | 5826.36 |  |  | 177,1 | 45,40844
НР: 80%*0,85*0,9=61% ФОТ
СП: 45%*0,8*0,85=31% ФОТ
95 | ФЕРм08-02-471-03 Приказ Минстроя РФ от 30.01.2014 г. № 31/пр | Заземлитель вертикальный из круглой стали диаметром 12 мм. Примечание лист 27 поз.1, 10 шт. | 0.4 | 140,19 77,93 | 38,32 1,08 | 23.94 | 55.348 Заземлитель горизонтальный из стали ОЗП=16,45; ЭМ=8,36; ЗПМ=16,45; МАТ=3,63 | 675.68 | 512.78 | 128,14 7,11 | 34.76 | 8,29 0,08 | 3,316 0,032
НР: 95%*0,85=81% ФОТ
СП: 65%*0,8=52% ФОТ
96 | ФССЦ101-1616 | Сталь круглая углеродистая обыкновенного качества марки ВСт3пс5-1 диаметром 10 мм. Примечание расчет (45м*0,616кг/м), т | 0.02772 | 5230,01 |  | 5230.01 | 101-1616 Сталь круглая углеродистая обыкновенного качества марки ВСт3пс5-1 диаметром 10 мм МАТ=4,997 | 724.45 |  |  | 724.45
97 | ФЕРм08-02-472-09 Приказ Минстроя РФ от 30.01.2014 г. № 31/пр | Проводник заземляющий открыто по строительным основаниям из круглой стали диаметром 12 мм. Примечание лист 27 поз.2, 100 м | 1.2 | 374,79 200,22 | 69,36 2,57 | 105.21 | 55.350 Проводник заземляющий открыто по строительным основаниям ОЗП=16,45; ЭМ=8,32; ЗПМ=16,45; МАТ=3,63 | 5103.13 | 3952.34 | 692,49 50,73 | 458.3 | 21,3 0,19 | 25,56 0,228
НР: 95%*0,85=81% ФОТ
СП: 65%*0,8=52% ФОТ
98 | ФЕРм08-02-472-07 Приказ Минстроя РФ от 30.01.2014 г. № 31/пр | Проводник заземляющий открыто по строительным основаниям из полосовой стали сечением 160 мм2. Примечание лист 27 поз.3, 100 м | 0.0032 | 389,46 200,22 | 82,67 3,38 | 106.57 | 55.350 Проводник заземляющий открыто по строительным основаниям ОЗП=16,45; ЭМ=8,32; ЗПМ=16,45; МАТ=3,63 | 13.99 | 10.54 | 2,21 0,18 | 1.24 | 21,3 0,25 | 0,06816 0,0008
НР: 95%*0,85=81% ФОТ
СП: 65%*0,8=52% ФОТ
99 | ФЕРм08-03-573-04 Приказ Минстроя РФ от 30.01.2014 г. № 31/пр | Шкаф (пульт) управления навесной, высота, ширина и глубина до 600х600х350 мм, 1 шт. | 1 | 68,25 23,51 | 41,74 3,16 | 3 | 55.499 Шкаф (пульт) управления навесной ОЗП=16,45; ЭМ=7,77; ЗПМ=16,45; МАТ=4,2 | 723.66 | 386.74 | 324,32 51,98 | 12.6 | 2,37 0,29 | 2,37 0,29
НР: 95%*0,85=81% ФОТ
СП: 65%*0,8=52% ФОТ
100 | Прайс-лист | Ящик ГЗШ-21 10, IP31 (2956/1,18/5,58=448,94 руб./шт.), шт | 1 | 448,94 |  | 448.94 | таб. 1.2 п.4 Индексы к статьям затрат базисной стоимости ФЕР-2001 г.: ОЗП=16,45; ЭМ=8,88; ЗПМ=16,45; МАТ=5,58 | 2505.09 |  |  | 2505.09
101 | ФЕРм08-02-413-04 применит. Приказ Минстроя РФ от 30.01.2014 г. № 31/пр | Провод, количество проводов в резинобитумной трубке до 3, сечение провода до 16 мм2. Примечание лист 27, поз.8, 100 м трубок | 0.05 | 390,41 253,42 | 64,33 3,92 | 72.66 | 55.320 Провод в резинобитумных трубках ОЗП=16,45; ЭМ=9,87; ЗПМ=16,45; МАТ=4,29 | 255.77 | 208.44 | 31,74 3,22 | 15.59 | 26,96 0,29 | 1,348 0,0145
НР: 95%*0,85=81% ФОТ
СП: 65%*0,8=52% ФОТ
102 | ФССЦ507-3486 | Трубы поливинилхлоридные (ПВХ) диаметром 32 мм, м | 5 | 3,73 |  | 3.73 | 507-3486 Трубы поливинилхлоридные (ПВХ) диаметром 32 мм МАТ=2,496 | 46.55 |  |  | 46.55
103 | ФССЦ502-0524 | Провода силовые для электрических установок на напряжение до 450 В с медной жилой марки ПВ3, сечением 25 мм2, 1000 м | 0.005 | 19362,19 |  | 19362.19 | 502-0524 Провода силовые для электрических установок на напряжение до 450 В с медной жилой марки ПВ3, сечением 25 мм2 МАТ=5,055 | 489.38 |  |  | 489.38
104 | ФЕР01-02-061-02 Приказ Минстроя РФ от 30.01.2014 г. № 31/пр | Засыпка вручную траншей, пазух котлованов и ям, группа грунтов 2, 100 м3 грунта КОЭФФИЦИЕНТЫ К ПОЗИЦИИ: --- МДС 81-35.2004 пп.4.7 Работы выполняемые при ремонте и реконструкции зданий и сооружений работы, аналогичные технологическим процессам в новом строительстве по ГЭСН, кроме ГЭСН-46 ОЗП=1,15; ЭМ=1,25; ЗПМ=1,25; ТЗР=1,15; ТЗМ=1,25 | 0.2537 | 838,35 838,35 |  |  | 1.183 Погрузка вручную неуплотненного мерзлого грунта в транспортные средства из штабелей и отвалов, засыпка вручную траншей, пазух котлованов и ям ОЗП=16,45 | 3498.73 | 3498.73 |  |  | 111,78 | 28,358586
НР: 80%*0,85*0,9=61% ФОТ
СП: 45%*0,8*0,85=31% ФОТ
| Итого прямые затраты по разделу в ценах 2001 г.: | [6 empty] | 2094.72 | 824.24 | 216.32 | 1054.15 |  | 109.2784
[10 empty] | 8.83 |  |  | 0.75272
| В том числе, коэффициенты (справочно): | [11 empty] | 109.2784
0.75272
| Коэффициент "МДС 81-35.2004 пп.4.7 Работы выполняемые при ремонте и реконструкции зданий и сооружений работы, аналогичные технологическим процессам в новом строительстве по ГЭСН, кроме ГЭСН-46" - ОЗП=1,15; ЭМ=1,25; ЗПМ=1,25; ТЗР=1,15; ТЗМ=1,25 (п.94,104) | [6 empty] | 73.94 | 73.94 |  |  |  | 109.2784
0.75272
| Итого прямые затраты по разделу в текущих ценах: | [6 empty] | 22219.31 | 14775.1 | 1697.48 | 5746.73 |  | 109.2784
[10 empty] | 145.28 |  |  | 0.75272
| Накладные расходы: 78%*0,85=66% ФОТ (п.92) | [6 empty] | 271.41
| Накладные расходы: 80%*0,85*0,9=61% ФОТ (п.94,104) | [6 empty] | 5688.31
| Накладные расходы: 95%*0,85=81% ФОТ (п.95,97-99,101) | [6 empty] | 4199.08
| ИТОГО накладных расходов по разделу: | [6 empty] | 10158.8
| Сметная прибыль: 50%*0,8=40% ФОТ (п.92) | [6 empty] | 164.49
| Сметная прибыль: 45%*0,8*0,85=31% ФОТ (п.94,104) | [6 empty] | 2890.78
| Сметная прибыль: 65%*0,8=52% ФОТ (п.95,97-99,101) | [6 empty] | 2695.7
| ИТОГО сметной прибыли по разделу: | [6 empty] | 5750.97
| ИТОГО: | [6 empty] | 38129.08
В том числе:
|  | Ремонт : прочие ремонтно-строительные работы | [5 empty] | 2734.98
|  | Материалы не учтенные расценками | [5 empty] | 3822.91
|  | Земляные работы, выполняемые по другим видам работ (подготовительным, сопутствующим, укрепительным) | [5 empty] | 17904.18
|  | Электромонтажные работы : на других объектах | [5 empty] | 13667.01
| ИТОГО по разделу: | [6 empty] | 38129.08
| Раздел №12 | Антенны
105 | ФЕРм10-04-087-02 Приказ Минстроя РФ от 30.01.2014 г. № 31/пр | Демонтаж антенны, 1 устройство КОЭФФИЦИЕНТЫ К ПОЗИЦИИ: --- МДС 81-37.2004 п.п. 3.2.1 Оборудование подлежит дальнейшему использованию, без надобности хранения (перемещается в цеху на другое место установки и т.п.) ОЗП=0,6; ЭМ=0,6; ЗПМ=0,6; МАТ=0; ТЗР=0,6; ТЗМ=0,6 | 2 | 129,35 88,31 | 41,03 4,59 |  | 57.170 Блок резонаторных фильтров приемаю. Устройство антенное развязывающее ОЗП=16,45; ЭМ=7,16; ЗПМ=16,45; МАТ=1,78 | 3493.14 | 2905.53 | 587,61 151,01 |  | 9,18 0,456 | 18,36 0,912
НР: 92%*0,85=78% ФОТ
СП: 65%*0,8=52% ФОТ
106 | ФЕРм10-04-087-02 Приказ Минстроя РФ от 30.01.2014 г. № 31/пр | Устройство антенное развязывающее, 1 устройство | 2 | 502,88 147,19 | 68,39 7,65 | 287.3 | 57.170 Блок резонаторных фильтров приемаю. Устройство антенное развязывающее ОЗП=16,45; ЭМ=7,16; ЗПМ=16,45; МАТ=1,78 | 6844.68 | 4842.55 | 979,35 251,69 | 1022.79 | 15,3 0,76 | 30,6 1,52
НР: 92%*0,85=78% ФОТ
СП: 65%*0,8=52% ФОТ
| Итого прямые затраты по разделу в ценах 2001 г.: | [6 empty] | 2011.52 | 588.76 | 273.56 | 1149.2 |  | 48.96
[10 empty] | 30.6 |  |  | 2.432
| В том числе, коэффициенты (справочно): | [11 empty] | 48.96
2.432
| Коэффициент "МДС 81-37.2004 п.п. 3.2.1 Оборудование подлежит дальнейшему использованию, без надобности хранения (перемещается в цеху на другое место установки и т.п.)" - ОЗП=0,6; ЭМ=0,6; ЗПМ=0,6; МАТ=0; ТЗР=0,6; ТЗМ=0,6 (п.105) | [6 empty] | -747.06 | -117.75 | -54.71 | -574.6 |  | 48.96
[10 empty] | -6.12 |  |  | 2.432
| Итого прямые затраты по разделу в текущих ценах: | [6 empty] | 10337.82 | 7748.08 | 1566.96 | 1022.79 |  | 48.96
[10 empty] | 402.7 |  |  | 2.432
| Накладные расходы: 92%*0,85=78% ФОТ (п.105,106) | [6 empty] | 6357.61
| ИТОГО накладных расходов по разделу: | [6 empty] | 6357.61
| Сметная прибыль: 65%*0,8=52% ФОТ (п.105,106) | [6 empty] | 4238.4
| ИТОГО сметной прибыли по разделу: | [6 empty] | 4238.4
| ИТОГО: | [6 empty] | 20933.83
В том числе:
|  | Сооружения связи, радиовещания и телевидения : монтаж радиотелевизионного и электронного оборудования | [5 empty] | 20933.83
| ИТОГО по разделу: | [6 empty] | 20933.83
| Итого прямые затраты по смете в ценах 2001 г.: | [6 empty] | 236558.29 | 21859.33 | 9877.89 | 204821.02 |  | 3143.564
[10 empty] | 450.89 |  |  | 55.6853
| В том числе, коэффициенты (справочно): | [11 empty] | 3143.564
55.6853
| Коэффициент " МДС 81-38.2004 Пр.3 пп.11.2 Ремонт сложных кровель" - ОЗП=1,25; ЭМ=1,25; ЗПМ=1,25; ТЗР=1,25; ТЗМ=1,25 (п.1-3,9,19,20,22,25,32,35,51) | [6 empty] | 1697.29 | 1298.38 | 398.89 |  |  | 3143.564
[10 empty] | 32.36 |  |  | 55.6853
| Коэффициент "МДС 81-36.2004 п.п. 3.3.1. Демонтаж (разборка) сборных деревянных конструкций" - ОЗП=0,8; ЭМ=0,8; ЗПМ=0,8; МАТ=0; ТЗР=0,8; ТЗМ=0,8 (п.10,12) | [6 empty] | -1639.94 | -8.3 | -5.41 | -1626.24 |  | 3143.564
[10 empty] | -0.63 |  |  | 55.6853
| Коэффициент "МДС 81-35.2004 пп.4.7 Работы выполняемые при ремонте и реконструкции зданий и сооружений работы, аналогичные технологическим процессам в новом строительстве по ГЭСН, кроме ГЭСН-46" - ОЗП=1,15; ЭМ=1,25; ЗПМ=1,25; ТЗР=1,15; ТЗМ=1,25 (п.18,25,32,35,38,44,45,48-51,54,55,57,59,61,63,67,69-71,75-78,80-84,89,90,94,104,44.1,45.1,71.1) | [6 empty] | 3173.16 | 1908.91 | 1264.26 |  |  | 3143.564
[10 empty] | 85.8 |  |  | 55.6853
| Коэффициент " толщина слоя до 150 мм" - ОЗП=2; ЭМ=2; ЗПМ=2; МАТ=2; ТЗР=2; ТЗМ=2 (п.45,45.1,45.2) | [6 empty] | 16515.51 | 572.62 | 31.65 | 15911.24 |  | 3143.564
[10 empty] | 38.01 |  |  | 55.6853
| Коэффициент " толщина слоя 40 мм" - ОЗП=25; ЭМ=25; ЗПМ=25; МАТ=25; ТЗР=25; ТЗМ=25 (п.49) | [6 empty] | 6177.97 | 926.12 | 309.92 | 4941.93 |  | 3143.564
[10 empty] | 39.61 |  |  | 55.6853
| Коэффициент " до проектных данных" - МАТ=2 (п.54) | [6 empty] | 60.43 |  |  | 60.43 |  | 3143.564
55.6853
| Коэффициент " " - ЗПМ=3 (п.83) | [11 empty] | 3143.564
55.6853
| Коэффициент "МДС 81-37.2004 п.п. 3.2.1 Оборудование подлежит дальнейшему использованию, без надобности хранения (перемещается в цеху на другое место установки и т.п.)" - ОЗП=0,6; ЭМ=0,6; ЗПМ=0,6; МАТ=0; ТЗР=0,6; ТЗМ=0,6 (п.105) | [6 empty] | -747.06 | -117.75 | -54.71 | -574.6 |  | 3143.564
[10 empty] | -6.12 |  |  | 55.6853
| Итого прямые затраты по смете в текущих ценах: | [6 empty] | 1660682.87 | 434927.04 | 115376.87 | 1101465.69 |  | 3143.564
[10 empty] | 10527.12 |  |  | 55.6853
| Накладные расходы: 110%*0,85*0,9=84% ФОТ (п.1,2) | [6 empty] | 17525.63
| Накладные расходы: 83%*0,85=71% ФОТ (п.3-6,8,9,19,20,22,41) | [6 empty] | 43795.82
| Накладные расходы: 74%*0,85=63% ФОТ (п.7,13) | [6 empty] | 5511.79
| Накладные расходы: 118%*0,85*0,9=90% ФОТ (п.10,12,18,51,54,55,69,70,77,80) | [6 empty] | 71376.23
| Накладные расходы: 78%*0,85=66% ФОТ (п.11,14,92) | [6 empty] | 22235.93
| Накладные расходы: 120%*0,85*0,9=92% ФОТ (п.25,32,35,44,45,48,49,57,63,82,83) | [6 empty] | 118570.12
| Накладные расходы: 100%*0,85*0,9=77% ФОТ (п.38,71,78,89) | [6 empty] | 36541.69
| Накладные расходы: 86%*0,85=73% ФОТ (п.40,74) | [6 empty] | 13039.72
| Накладные расходы: 105%*0,85*0,9=80% ФОТ (п.50,75,76,81) | [6 empty] | 13186.29
| Накладные расходы: 90%*0,85*0,9=69% ФОТ (п.59,61) | [6 empty] | 861.52
| Накладные расходы: 128%*0,85*0,9=98% ФОТ (п.67,84,90) | [6 empty] | 3904.54
| Накладные расходы: 103%*0,85=88% ФОТ (п.86) | [6 empty] | 2273.89
| Накладные расходы: 80%*0,85*0,9=61% ФОТ (п.94,104) | [6 empty] | 5688.31
| Накладные расходы: 95%*0,85=81% ФОТ (п.95,97-99,101) | [6 empty] | 4199.08
| Накладные расходы: 92%*0,85=78% ФОТ (п.105,106) | [6 empty] | 6357.61
| ИТОГО накладных расходов по смете: | [6 empty] | 365068.17
| Сметная прибыль: 70%*0,8*0,85=48% ФОТ (п.1,2,38,71,78,89) | [6 empty] | 32793.88
| Сметная прибыль: 65%*0,8=52% ФОТ (п.3-6,8,9,19,20,22,41,95,97-99,101,105,106) | [6 empty] | 39009.88
| Сметная прибыль: 50%*0,8=40% ФОТ (п.7,11,13,14,92) | [6 empty] | 16975.87
| Сметная прибыль: 63%*0,8*0,85=43% ФОТ (п.10,12,18,51,54,55,69,70,77,80) | [6 empty] | 34101.98
| Сметная прибыль: 65%*0,8*0,85=44% ФОТ (п.25,32,35,44,45,48-50,57,63,82,83) | [6 empty] | 57443.11
| Сметная прибыль: 70%*0,8=56% ФОТ (п.40,74) | [6 empty] | 10003.07
| Сметная прибыль: 85%*0,8*0,85=58% ФОТ (п.59,61) | [6 empty] | 724.17
| Сметная прибыль: 83%*0,8*0,85=56% ФОТ (п.67,84,90) | [6 empty] | 2231.16
| Сметная прибыль: 55%*0,8*0,85=37% ФОТ (п.75,76,81) | [6 empty] | 5480.03
| Сметная прибыль: 60%*0,8=48% ФОТ (п.86) | [6 empty] | 1240.31
| Сметная прибыль: 45%*0,8*0,85=31% ФОТ (п.94,104) | [6 empty] | 2890.78
| ИТОГО сметной прибыли по смете: | [6 empty] | 202894.24
| ИТОГО: | [6 empty] | 2228645.28
В том числе:
|  | Работы при реконструкции зданий и сооружений (усиление и замена существующих конструкций, разборка и возведение отдельных конструктивных элементов) | [5 empty] | 49261.33
|  | Ремонт : крыши, кровли | [5 empty] | 211036.2
|  | Ремонт : внутренние санитарно-технические работы - демонтаж и разборка труб | [5 empty] | 18592.79
|  | Деревянные конструкции | [5 empty] | 364012.78
|  | Ремонт : прочие ремонтно-строительные работы | [5 empty] | 71290.9
|  | Прочие работы | [5 empty] | 9791.58
|  | Перевозка грузов автомобильным транспортом | [5 empty] | 26024.78
|  | Материалы не учтенные расценками | [5 empty] | 335053.74
|  | Кровли | [5 empty] | 790927.01
|  | Теплоизоляционные работы | [5 empty] | 151030.92
|  | Ремонт : стены | [5 empty] | 50361.99
|  | Бетонные и железобетонные монолитные конструкции в строительстве : промышленном | [5 empty] | 27369.65
|  | Металлические конструкции | [5 empty] | 4074.55
|  | Сантехнические работы - внутренние (трубопроводы, водопровод, канализация, отопление, газоснабжение, вентиляция и кондиционирование воздуха) | [5 empty] | 13055.12
|  | Отделочные работы | [5 empty] | 38467.84
|  | Ремонт : внутренние санитарно-технические работы - смена труб | [5 empty] | 15789.08
|  | Земляные работы, выполняемые по другим видам работ (подготовительным, сопутствующим, укрепительным) | [5 empty] | 17904.18
|  | Электромонтажные работы : на других объектах | [5 empty] | 13667.01
|  | Сооружения связи, радиовещания и телевидения : монтаж радиотелевизионного и электронного оборудования | [5 empty] | 20933.83
| Итого: | [6 empty] | 2228645.28
| Непредвиденные затраты [2228645,28*2%] | [6 empty] | 44572.91
| Итого: | [6 empty] | 2273218.19
| НДС [2273218,19*18%] | [6 empty] | 409179.27
| Итого: | [6 empty] | 2682397.46
| ВСЕГО: | [6 empty] | 2682397.46
| Составил: |  |  |  | Проверил: