## Лок.См.Расч.Баз.-Инд.Методом
Капитальный ремонт общего имущества многоквартирного дома г. Томск, ул. Л. Толстого, 57
СОГЛАСОВАНО: |  |  |  |  | (наименование стройки) | [7 empty] | УТВЕРЖДАЮ:
Подрядчик | [12 empty] | Заказчик
ИНН/КПП / |  |  |  |  | ЛОКАЛЬНЫЙ СМЕТНЫЙ РАСЧЕТ № 02-01-01 |  |  | ИНН/КПП /
(локальная смета)
на ремонт крыши
(наименование работ и затрат, наименование объекта)
Основание: проект АС
Сметная стоимость |  | 2922766 |  |  | руб. |  |  |  | Проведена проверка достоверности определения сметной стоимости
Средства на оплату труда |  |  | 541273 |  | руб.
Составлен(а) в текущих ценах по состоянию на 2 кв. 2015 года
руб.
№ пп | Шифр и номер позиции и норматива | Наименование работ и затрат, единица измерения | Коли- чество | Стоимость единицы (в базисном уровне цен с учетом всех коэффициентов к позиции) |  |  | Индекс | Общая стоимость (в текущем уровне цен) |  |  |  | Затраты труда рабочих, чел.-ч, не занятых обсл.машин
|  |  |  | всего | экспл.маш. | материалы |  | всего | основная зарплата | экспл.маш. | материалы | на единицу | всего
|  |  |  | осн.зарплата | в т.ч. з/пл. |  |  |  |  | в т.ч. з/пл.
1 | 2 | 3 | 4 | 5 | 6 | 7 | 7 | 8 | 9 | 10 | 12 | 11 | 12
Раздел 1. Демонтажные работы
1 | ФЕР46-04-008-04 | Разборка покрытий кровель: из волнистых и полуволнистых асбестоцементных листов 100 м2 покрытия 10060 руб. НР 84%=110%*(0,85*0,9) от ФОТ (11976 руб.) 5748 руб.СП 48%=70%*(0,8*0,85) от ФОТ (11976 руб.) | 5.87 | 154,66 124,02 | 30.64 |  | 46.70 Разборка покрытий кровель: ОЗП=16,45; ЭМ=2,99; ЗПМ=16,45 | 12514 | 11976 | 538 |  | 15.9 | 93.33 | НР 84%=110%*(0,85*0,9) от ФОТ | СП 48%=70%*(0,8*0,85) от ФОТ | 10060 | 5748 |  | Разборка покрытий кровель: из волнистых и полуволнистых асбестоцементных листов | 100 м2 покрытия | 11976
2 | ФЕР46-04-008-02 | Разборка покрытий кровель: из листовой стали 100 м2 покрытия 276 руб. НР 84%=110%*(0,85*0,9) от ФОТ (329 руб.) 158 руб.СП 48%=70%*(0,8*0,85) от ФОТ (329 руб.) | 0.301 | 79,44 66,92 | 12.52 |  | 46.70 Разборка покрытий кровель: ОЗП=16,45; ЭМ=2,99; ЗПМ=16,45 | 341 | 329 | 12 |  | 8.58 | 2.58 | НР 84%=110%*(0,85*0,9) от ФОТ | СП 48%=70%*(0,8*0,85) от ФОТ | 276 | 158 |  | Разборка покрытий кровель: из листовой стали | 100 м2 покрытия | 329
3 | ФЕРр58-3-1 | Разборка мелких покрытий и обделок из листовой стали: поясков, сандриков, желобов, отливов, свесов и т.п. 100 м труб и покрытий 782 руб. НР 71%=83%*0,85 от ФОТ (1102 руб.) 573 руб.СП 52%=65%*0,8 от ФОТ (1102 руб.) | 0.947 | 71,18 70,98 | 0.2 |  | 84.3 Разборка мелких покрытий и обделок из листовой стали: ОЗП=16,45; ЭМ=4,75; ЗПМ=16,45 | 1102 | 1102 |  |  | 9.1 | 8.62 | НР 71%=83%*0,85 от ФОТ | СП 52%=65%*0,8 от ФОТ | 782 | 573 |  | Разборка мелких покрытий и обделок из листовой стали: поясков, сандриков, желобов, отливов, свесов и т.п. | 100 м труб и покрытий | 1102
4 | ФЕРр58-2-2 | Разборка слуховых окон: прямоугольных односкатных 100 окон 292 руб. НР 71%=83%*0,85 от ФОТ (411 руб.) 214 руб.СП 52%=65%*0,8 от ФОТ (411 руб.) | 0.01 | 2466,21 2455,84 | 10.37 |  | 84.2 Разборка слуховых окон: ОЗП=16,45; ЭМ=4,64; ЗПМ=16,45 | 411 | 411 |  |  | 309.3 | 3.09 | НР 71%=83%*0,85 от ФОТ | СП 52%=65%*0,8 от ФОТ | 292 | 214 |  | Разборка слуховых окон: прямоугольных односкатных | 100 окон | 411
5 | ФЕРр58-1-1 | Разборка деревянных элементов конструкций крыш: обрешетки из брусков с прозорами 100 м2 кровли 8958 руб. НР 71%=83%*0,85 от ФОТ (12617 руб.) 6561 руб.СП 52%=65%*0,8 от ФОТ (12617 руб.) | 6.053 | 160,11 120,37 | 39,74 6,21 |  | 84.1 Разборка деревянных элементов конструкций крыш: ОЗП=16,45; ЭМ=12,02; ЗПМ=16,45 | 14888 | 11992 | 2897 625 |  | 15,16 0,46 | 91,76 2,78 | НР 71%=83%*0,85 от ФОТ | СП 52%=65%*0,8 от ФОТ | 8958 | 6561 |  | Разборка деревянных элементов конструкций крыш: обрешетки из брусков с прозорами | 100 м2 кровли | 12617
6 | ФЕРр58-1-2 | Разборка деревянных элементов конструкций крыш: стропил со стойками и подкосами из досок 100 м2 кровли 1285 руб. НР 71%=83%*0,85 от ФОТ (1810 руб.) 941 руб.СП 52%=65%*0,8 от ФОТ (1810 руб.) | 0.587 | 208,54 183,48 | 25,06 3,92 |  | 84.1 Разборка деревянных элементов конструкций крыш: ОЗП=16,45; ЭМ=12,02; ЗПМ=16,45 | 1956 | 1777 | 180 33 |  | 22,68 0,29 | 13,31 0,17 | НР 71%=83%*0,85 от ФОТ | СП 52%=65%*0,8 от ФОТ | 1285 | 941 |  | Разборка деревянных элементов конструкций крыш: стропил со стойками и подкосами из досок | 100 м2 кровли | 1810
7 | ФЕР10-01-008-05 ОЗП=0,8 ЭМ=0,8 ЗПМ=0,8 МАТ=0 ТЗ=0,8 ТЗМ=0,8 | Демонтаж: карнизов 100 м2 стен, фронтонов (за вычетом проемов) и развернутых поверхностей карнизов КОЭФ. К ПОЗИЦИИ: Демонтаж (разборка) сборных деревянных конструкций ОЗП=0,8; ЭМ=0,8 к расх.; ЗПМ=0,8; МАТ=0 к расх.; ТЗ=0,8; ТЗМ=0,8 16671 руб. НР 90%=118%*(0,85*0,9) от ФОТ (18523 руб.) 7965 руб.СП 43%=63%*(0,8*0,85) от ФОТ (18523 руб.) | 1.154 | 1039,68 975,83 | 63.85 |  | 10.12. Устройство карнизов: ОЗП=16,45; ЭМ=11,36; ЗПМ=16,45; МАТ=6,51 | 19364 | 18523 | 841 |  | 114.4 | 132.02 | НР 90%=118%*(0,85*0,9) от ФОТ | СП 43%=63%*(0,8*0,85) от ФОТ | 16671 | 7965 | КОЭФ. К ПОЗИЦИИ: Демонтаж (разборка) сборных деревянных конструкций ОЗП=0,8; ЭМ=0,8 к расх.; ЗПМ=0,8; МАТ=0 к расх.; ТЗ=0,8; ТЗМ=0,8 | Демонтаж: карнизов | 100 м2 стен, фронтонов (за вычетом проемов) и развернутых поверхностей карнизов | 18523
8 | ФЕР46-04-001-04 | Разборка: кирпичных стен 1 м3 12892 руб. НР 84%=110%*(0,85*0,9) от ФОТ (15348 руб.) 7367 руб.СП 48%=70%*(0,8*0,85) от ФОТ (15348 руб.) | 11,03 3,23+7,8 | 180,03 73,01 | 107,02 11,57 |  | 46.59 Разборка: кирпичных и мелкоблочных стен: ОЗП=16,45; ЭМ=7,36; ЗПМ=16,45 | 21928 | 13242 | 8685 2106 |  | 8,24 1,15 | 90,89 12,68 | НР 84%=110%*(0,85*0,9) от ФОТ | СП 48%=70%*(0,8*0,85) от ФОТ | 12892 | 7367 |  | Разборка: кирпичных стен | 1 м3 | 15348
9 | ФЕРр69-15-1 | Затаривание строительного мусора в мешки Шлак 1 т 4984 руб. НР 66%=78%*0,85 от ФОТ (7551 руб.) 3020 руб.СП 40%=50%*0,8 от ФОТ (7551 руб.) | 61,95 103,25*0,6 | 23,81 7,41 |  | 16.4 | 94.26 Затаривание строительного мусора в мешки: ОЗП=16,45; МАТ=7,38 | 15049 | 7551 |  | 7497.93 | 1.03 | 63.81 | НР 66%=78%*0,85 от ФОТ | СП 40%=50%*0,8 от ФОТ | 4984 | 3020 |  | Затаривание строительного мусора в мешки Шлак | 1 т | 7551
10 | ФЕР16-04-001-02 ОЗП=0,4 ЭМ=0,4 ЗПМ=0,4 МАТ=0 ТЗ=0,4 ТЗМ=0,4 | Разборка трубопроводов канализации из полиэтиленовых труб высокой плотности диаметром: 110 мм 100 м трубопровода КОЭФ. К ПОЗИЦИИ: Демонтаж (разборка) внутренних санитарно-технических устройств (водопровода, газопровода, канализации, водостоков, отопления, вентиляции) ОЗП=0,4; ЭМ=0,4 к расх.; ЗПМ=0,4; МАТ=0 к расх.; ТЗ=0,4; ТЗМ=0,4 193 руб. НР 98%=128%*(0,85*0,9) от ФОТ (197 руб.) 110 руб.СП 56%=83%*(0,8*0,85) от ФОТ (197 руб.) | 0.05 | 247,06 244,43 | 2,63 0,27 |  | 16.103 Прокладка трубопроводов канализации из полиэтиленовых труб высокой плотности диаметром: 100 мм: ОЗП=16,45; ЭМ=11,41; ЗПМ=16,45; МАТ=3,14 | 197 | 197 |  |  | 24,64 0,02 | 1.23 | НР 98%=128%*(0,85*0,9) от ФОТ | СП 56%=83%*(0,8*0,85) от ФОТ | 193 | 110 | КОЭФ. К ПОЗИЦИИ: Демонтаж (разборка) внутренних санитарно-технических устройств (водопровода, газопровода, канализации, водостоков, отопления, вентиляции) ОЗП=0,4; ЭМ=0,4 к расх.; ЗПМ=0,4; МАТ=0 к расх.; ТЗ=0,4; ТЗМ=0,4 | Разборка трубопроводов канализации из полиэтиленовых труб высокой плотности диаметром: 110 мм | 100 м трубопровода | 197
11 | ФЕРр65-35-1 | Прочистка вентиляционных каналов 100 м канала 197 руб. НР 63%=74%*0,85 от ФОТ (313 руб.) 125 руб.СП 40%=50%*0,8 от ФОТ (313 руб.) | 0.12 | 189,06 159,51 | 0,31 0,14 | 29.24 | 90.114 Прочистка вентиляционных каналов: ОЗП=16,45; ЭМ=7,26; ЗПМ=16,45; МАТ=8,9 | 349 | 313 |  | 31.23 | 18,7 0,01 | 2.24 | НР 63%=74%*0,85 от ФОТ | СП 40%=50%*0,8 от ФОТ | 197 | 125 |  | Прочистка вентиляционных каналов | 100 м канала | 313
Итого прямые затраты по разделу в ценах 2001г. | [7 empty] | 6811 | 4098 | 1694 168 | 1020 |  | 502,88 15,63
Итого прямые затраты по разделу с учетом индексов, в текущих ценах | [7 empty] | 88099 | 67413 | 13153 2764 | 7534 |  | 502,88 15,63
Накладные расходы | [7 empty] | 56591
Сметная прибыль | [7 empty] | 32782
Итого по разделу 1 Демонтажные работы | [7 empty] | 177472 |  |  |  |  | 502,88 15,63
Раздел 2. Чердак
12 | ФЕР11-01-035-04 ПЗ=2 ОЗП=2 ЭМ=2 ЗПМ=2 МАТ=2 ТЗ=2 ТЗМ=2 прим. листы ГВЛВ | Устройство покрытий: из плит древесностружечных 100 м2 покрытия КОЭФ. К ПОЗИЦИИ: В 2 слоя ПЗ=2 (ОЗП=2; ЭМ=2 к расх.; ЗПМ=2; МАТ=2 к расх.; ТЗ=2; ТЗМ=2) 74377 руб. НР 94%=123%*(0,85*0,9) от ФОТ (79124 руб.) 40353 руб.СП 51%=75%*(0,8*0,85) от ФОТ (79124 руб.) | 4.956 | 9010,46 826,68 | 181,78 15,66 | 8002 | 11.83. Устройство покрытий: из плит древесностружечных: ОЗП=16,45; ЭМ=10,56; ЗПМ=16,45; МАТ=6,67 | 353922 | 77512 | 11891 1612 | 264518.27 | 95,68 1,16 | 474,19 5,75 | НР 94%=123%*(0,85*0,9) от ФОТ | СП 51%=75%*(0,8*0,85) от ФОТ | 74377 | 40353 | КОЭФ. К ПОЗИЦИИ: В 2 слоя ПЗ=2 (ОЗП=2; ЭМ=2 к расх.; ЗПМ=2; МАТ=2 к расх.; ТЗ=2; ТЗМ=2) | Устройство покрытий: из плит древесностружечных | 100 м2 покрытия | 79124
13 | ФССЦ-101-0699 | Плиты древесностружечные многослойные и трехслойные, марки П-1, толщиной: 18-20 мм 100 м2 | -10.18 | 3834 |  | 3834 | Плиты древесностружечные многослойные и трехслойные, марки П-1, толщиной:18-20 мм; МАТ=6,724 | -262438 |  |  | -262438.53 | [7 empty] | Плиты древесностружечные многослойные и трехслойные, марки П-1, толщиной: 18-20 мм | 100 м2 | 0
14 | ФССЦ-101-2514 | Листы гипсоволокнистые: влагостойкие ГВЛВ 12,5 мм м2 | 1018 | 27.29 |  | 27.29 | Листы гипсоволокнистые:влагостойкие ГВЛВ 12,5 мм; МАТ=4,91 | 136405 |  |  | 136405.79 | [7 empty] | Листы гипсоволокнистые: влагостойкие ГВЛВ 12,5 мм | м2 | 0
15 | ФЕР08-02-001-01 | Кладка стен кирпичных наружных: простых при высоте этажа до 4 м 1 м3 кладки 7252 руб. НР 93%=122%*(0,85*0,9) от ФОТ (7798 руб.) 4211 руб.СП 54%=80%*(0,8*0,85) от ФОТ (7798 руб.) | 8.11 | 890,84 44,87 | 34,56 5,4 | 811.41 | 8.14. Кладка стен из кирпича: ОЗП=16,45; ЭМ=12,02; ЗПМ=16,45; МАТ=4,63 | 41570 | 6893 | 4207 905 | 30467.88 | 5,4 0,4 | 43,79 3,24 | НР 93%=122%*(0,85*0,9) от ФОТ | СП 54%=80%*(0,8*0,85) от ФОТ | 7252 | 4211 |  | Кладка стен кирпичных наружных: простых при высоте этажа до 4 м | 1 м3 кладки | 7798
16 | ФЕР08-02-003-03 | Кладка из кирпича: столбов прямоугольных неармированных при высоте этажа до 4 м 1 м3 кладки 489 руб. НР 93%=122%*(0,85*0,9) от ФОТ (526 руб.) 284 руб.СП 54%=80%*(0,8*0,85) от ФОТ (526 руб.) | 0.34 | 933,48 74,54 | 36,29 5,67 | 822.65 | 8.17. Кладка из кирпича конструкций: ОЗП=16,45; ЭМ=11,97; ЗПМ=16,45; МАТ=4,63 | 1953 | 477 | 180 49 | 1295.02 | 7,93 0,42 | 2,7 0,14 | НР 93%=122%*(0,85*0,9) от ФОТ | СП 54%=80%*(0,8*0,85) от ФОТ | 489 | 284 |  | Кладка из кирпича: столбов прямоугольных неармированных при высоте этажа до 4 м | 1 м3 кладки | 526
17 | ФЕРр58-13-1 | Устройство покрытия из рулонных материалов: насухо без промазки кромок 100 м2 кровли 2126 руб. НР 71%=83%*0,85 от ФОТ (2994 руб.) 1557 руб.СП 52%=65%*0,8 от ФОТ (2994 руб.) | 5.02 | 924,81 36,25 | 5.23 | 883.33 | 84.34 Устройство покрытия из рулонных материалов: насухо без промазки кромок: ОЗП=16,45; ЭМ=11,42; ЗПМ=16,45; МАТ=5 | 25462 | 2994 | 297 | 22171.58 | 4.52 | 22.69 | НР 71%=83%*0,85 от ФОТ | СП 52%=65%*0,8 от ФОТ | 2126 | 1557 |  | Устройство покрытия из рулонных материалов: насухо без промазки кромок | 100 м2 кровли | 2994
18 | ФССЦ-101-0852 | Рубероид кровельный с крупнозернистой посыпкой марки: РКК-350б м2 | -577.3 | 7.46 |  | 7.46 | Рубероид кровельный с крупнозернистой посыпкой марки: РКК-350б; МАТ=4,999 | -21531 |  |  | -21528.98 | [7 empty] | Рубероид кровельный с крупнозернистой посыпкой марки: РКК-350б | м2 | 0
19 | ТССЦ-104-9221-90002 | Изоспан: Двухслойная паропроницаемая мембрана марки В 13,60/5,58=2,44 м2 | 577.3 | 2.44 |  | 2.44 | Индекс на материалы; МАТ=5,58 | 7862 |  |  | 7860.05 | [7 empty] | Изоспан: Двухслойная паропроницаемая мембрана марки В 13,60/5,58=2,44 | м2 | 0
20 | ФЕР12-01-013-03 | Утепление покрытий плитами: из минеральной ваты или перлита на битумной мастике в один слой 100 м2 утепляемого покрытия 31722 руб. НР 92%=120%*(0,85*0,9) от ФОТ (34480 руб.) 15171 руб.СП 44%=65%*(0,8*0,85) от ФОТ (34480 руб.) | 4.1318 | 4711,58 433,09 | 132,25 7,43 | 4146.24 | 12.31. Утепление покрытий плитами: из минеральной ваты или перлита на битумной мастике: ОЗП=16,45; ЭМ=9,01; ЗПМ=16,45; МАТ=6,8 | 156483 | 33838 | 6154 642 | 116493.75 | 45,54 0,55 | 188,16 2,27 | НР 92%=120%*(0,85*0,9) от ФОТ | СП 44%=65%*(0,8*0,85) от ФОТ | 31722 | 15171 |  | Утепление покрытий плитами: из минеральной ваты или перлита на битумной мастике в один слой | 100 м2 утепляемого покрытия | 34480
21 | ФСЭМ-121011 | Котлы битумные передвижные 400 л маш.-ч | -9.5 | 30 | 30 |  | Котлы битумные передвижные 400 л; ЭМ=5,43 | -1548 |  | -1548 |  |  |  | НР 0% от ФОТ | СП 0% от ФОТ |  |  |  | Котлы битумные передвижные 400 л | маш.-ч | 0
22 | ФССЦ-101-0078 | Битумы нефтяные строительные кровельные марки БНК-45/190, БНК-45/180 т | -0.1033 | 1530 |  | 1530 | 12.31. Утепление покрытий плитами: из минеральной ваты или перлита на битумной мастике: ОЗП=16,45; ЭМ=9,01; ЗПМ=16,45; МАТ=6,8 | -1074 |  |  | -1074.73 | [7 empty] | Битумы нефтяные строительные кровельные марки БНК-45/190, БНК-45/180 | т | 0
23 | ФССЦ-101-0322 | Керосин для технических целей марок КТ-1, КТ-2 т | -0.2396 | 2606.9 |  | 2606.9 | 12.31. Утепление покрытий плитами: из минеральной ваты или перлита на битумной мастике: ОЗП=16,45; ЭМ=9,01; ЗПМ=16,45; МАТ=6,8 | -4250 |  |  | -4247.37 | [7 empty] | Керосин для технических целей марок КТ-1, КТ-2 | т | 0
24 | ФССЦ-101-0594 | Мастика битумная кровельная горячая т | -0.8305 | 3390 |  | 3390 | 12.31. Утепление покрытий плитами: из минеральной ваты или перлита на битумной мастике: ОЗП=16,45; ЭМ=9,01; ЗПМ=16,45; МАТ=6,8 | -19142 |  |  | -19144.69 | [7 empty] | Мастика битумная кровельная горячая | т | 0
25 | ФССЦ-104-0004 | Плиты из минеральной ваты на синтетическом связующем М-125 (ГОСТ 9573-96) м3 | -25.53 | 530 |  | 530 | Плиты из минеральной ваты:на синтетическом связующем М-125 (ГОСТ 9573-82); МАТ=5,854 | -79210 |  |  | -79209.89 | [7 empty] | Плиты из минеральной ваты на синтетическом связующем М-125 (ГОСТ 9573-96) | м3 | 0
26 | ФЕР12-01-013-04 ПЗ=3 ОЗП=3 ЭМ=3 ЗПМ=3 МАТ=3 ТЗ=3 ТЗМ=3 | Утепление покрытий плитами: на каждый последующий слой добавлять к расценке 12-01-013-03 100 м2 утепляемого покрытия КОЭФ. К ПОЗИЦИИ: Всего толщ. 200 мм ПЗ=3 (ОЗП=3; ЭМ=3 к расх.; ЗПМ=3; МАТ=3 к расх.; ТЗ=3; ТЗМ=3) 74066 руб. НР 92%=120%*(0,85*0,9) от ФОТ (80507 руб.) 35423 руб.СП 44%=65%*(0,8*0,85) от ФОТ (80507 руб.) | 4.1318 | 13255,98 1005,96 | 379,65 22,29 | 11870.37 | 12.31. Утепление покрытий плитами: из минеральной ваты или перлита на битумной мастике: ОЗП=16,45; ЭМ=9,01; ЗПМ=16,45; МАТ=6,8 | 429797 | 78615 | 17669 1892 | 333512.76 | 105,78 1,65 | 437,06 6,82 | НР 92%=120%*(0,85*0,9) от ФОТ | СП 44%=65%*(0,8*0,85) от ФОТ | 74066 | 35423 | КОЭФ. К ПОЗИЦИИ: Всего толщ. 200 мм ПЗ=3 (ОЗП=3; ЭМ=3 к расх.; ЗПМ=3; МАТ=3 к расх.; ТЗ=3; ТЗМ=3) | Утепление покрытий плитами: на каждый последующий слой добавлять к расценке 12-01-013-03 | 100 м2 утепляемого покрытия | 80507
27 | ФСЭМ-121011 | Котлы битумные передвижные 400 л маш.-ч | -22.16 | 30 | 30 |  | Котлы битумные передвижные 400 л; ЭМ=5,43 | -3611 |  | -3611 |  |  |  | НР 0% от ФОТ | СП 0% от ФОТ |  |  |  | Котлы битумные передвижные 400 л | маш.-ч | 0
28 | ФССЦ-101-0594 | Мастика битумная кровельная горячая т | -2.491 | 3390 |  | 3390 | 12.31. Утепление покрытий плитами: из минеральной ваты или перлита на битумной мастике: ОЗП=16,45; ЭМ=9,01; ЗПМ=16,45; МАТ=6,8 | -57419 |  |  | -57422.53 | [7 empty] | Мастика битумная кровельная горячая | т | 0
29 | ФССЦ-104-0004 | Плиты из минеральной ваты на синтетическом связующем М-125 (ГОСТ 9573-96) м3 | -76.6 | 530 |  | 530 | Плиты из минеральной ваты:на синтетическом связующем М-125 (ГОСТ 9573-82); МАТ=5,854 | -237661 |  |  | -237660.69 | [7 empty] | Плиты из минеральной ваты на синтетическом связующем М-125 (ГОСТ 9573-96) | м3 | 0
30 | ФЕР12-01-013-04 ПЗ=2 ОЗП=2 ЭМ=2 ЗПМ=2 МАТ=2 ТЗ=2 ТЗМ=2 | Утепление покрытий плитами: на каждый последующий слой добавлять к расценке 12-01-013-03 дополнительный слой по периметру 100 м2 утепляемого покрытия КОЭФ. К ПОЗИЦИИ: В 2 слоя ПЗ=2 (ОЗП=2; ЭМ=2 к расх.; ЗПМ=2; МАТ=2 к расх.; ТЗ=2; ТЗМ=2) 12320 руб. НР 92%=120%*(0,85*0,9) от ФОТ (13391 руб.) 5892 руб.СП 44%=65%*(0,8*0,85) от ФОТ (13391 руб.) | 1.03 | 8837,32 670,64 | 253,1 14,86 | 7913.58 | 12.31. Утепление покрытий плитами: из минеральной ваты или перлита на битумной мастике: ОЗП=16,45; ЭМ=9,01; ЗПМ=16,45; МАТ=6,8 | 71441 | 13078 | 2937 313 | 55426.71 | 70,52 1,1 | 72,64 1,13 | НР 92%=120%*(0,85*0,9) от ФОТ | СП 44%=65%*(0,8*0,85) от ФОТ | 12320 | 5892 | КОЭФ. К ПОЗИЦИИ: В 2 слоя ПЗ=2 (ОЗП=2; ЭМ=2 к расх.; ЗПМ=2; МАТ=2 к расх.; ТЗ=2; ТЗМ=2) | Утепление покрытий плитами: на каждый последующий слой добавлять к расценке 12-01-013-03 дополнительный слой по периметру | 100 м2 утепляемого покрытия | 13391
31 | ФСЭМ-121011 | Котлы битумные передвижные 400 л маш.-ч | -3.82 | 30 | 30 |  | Котлы битумные передвижные 400 л; ЭМ=5,43 | -624 |  | -624 |  |  |  | НР 0% от ФОТ | СП 0% от ФОТ |  |  |  | Котлы битумные передвижные 400 л | маш.-ч | 0
32 | ФССЦ-101-0594 | Мастика битумная кровельная горячая т | -0.4141 | 3390 |  | 3390 | 12.31. Утепление покрытий плитами: из минеральной ваты или перлита на битумной мастике: ОЗП=16,45; ЭМ=9,01; ЗПМ=16,45; МАТ=6,8 | -9547 |  |  | -9545.83 | [7 empty] | Мастика битумная кровельная горячая | т | 0
33 | ФССЦ-104-0004 | Плиты из минеральной ваты на синтетическом связующем М-125 (ГОСТ 9573-96) м3 | -12.73 | 530 |  | 530 | Плиты из минеральной ваты:на синтетическом связующем М-125 (ГОСТ 9573-82); МАТ=5,854 | -39497 |  |  | -39496.35 | [7 empty] | Плиты из минеральной ваты на синтетическом связующем М-125 (ГОСТ 9573-96) | м3 | 0
34 | ТССЦ-104-9100-91004 | Плиты теплоизоляционные энергетические гидрофобизированные базальтовые: ПТЭ-125 , размером 2000х1000х50 мм 3828,81/5,58=686,17 м3 | 95,687 (82,6+10,3)*1,03 | 686.17 |  | 686.17 | Индекс на материалы; МАТ=5,58 | 366372 |  |  | 366369.12 | [7 empty] | Плиты теплоизоляционные энергетические гидрофобизированные базальтовые: ПТЭ-125 , размером 2000х1000х50 мм 3828,81/5,58=686,17 | м3 | 0
35 | ФЕРр58-13-1 | Устройство покрытия из рулонных материалов: насухо без промазки кромок 100 м2 кровли 1752 руб. НР 71%=83%*0,85 от ФОТ (2468 руб.) 1283 руб.СП 52%=65%*0,8 от ФОТ (2468 руб.) | 4.132 | 924,81 36,25 | 5.23 | 883.33 | 84.34 Устройство покрытия из рулонных материалов: насухо без промазки кромок: ОЗП=16,45; ЭМ=11,42; ЗПМ=16,45; МАТ=5 | 20968 | 2468 | 251 | 18249.6 | 4.52 | 18.68 | НР 71%=83%*0,85 от ФОТ | СП 52%=65%*0,8 от ФОТ | 1752 | 1283 |  | Устройство покрытия из рулонных материалов: насухо без промазки кромок | 100 м2 кровли | 2468
36 | ФССЦ-101-0852 | Рубероид кровельный с крупнозернистой посыпкой марки: РКК-350б м2 | -475.2 | 7.46 |  | 7.46 | Рубероид кровельный с крупнозернистой посыпкой марки: РКК-350б; МАТ=4,999 | -17721 |  |  | -17721.42 | [7 empty] | Рубероид кровельный с крупнозернистой посыпкой марки: РКК-350б | м2 | 0
37 | ТССЦ-104-9221-90001 | Изоспан: Защитный материал марки А 19,42/5,58=3,48 м2 | 475.2 | 3.48 |  | 3.48 | Индекс на материалы; МАТ=5,58 | 9229 |  |  | 9227.62 | [7 empty] | Изоспан: Защитный материал марки А 19,42/5,58=3,48 | м2 | 0
38 | ФЕР10-01-023-01 | Укладка ходовых досок 100 м ходов 193 руб. НР 90%=118%*(0,85*0,9) от ФОТ (214 руб.) 92 руб.СП 43%=63%*(0,8*0,85) от ФОТ (214 руб.) | 0.33 | 1051,44 31,84 | 12,45 1,08 | 1007.15 | 10.54. Укладка ходовых досок: ОЗП=16,45; ЭМ=10,88; ЗПМ=16,45; МАТ=5,34 | 2041 | 214 | 54 | 1774.8 | 3,8 0,08 | 1,25 0,03 | НР 90%=118%*(0,85*0,9) от ФОТ | СП 43%=63%*(0,8*0,85) от ФОТ | 193 | 92 |  | Укладка ходовых досок | 100 м ходов | 214
39 | ФССЦ-102-0077 | Доски необрезные хвойных пород длиной: 4-6,5 м, все ширины, толщиной 32-40 мм, III сорта добор до проектного объема м3 | 0.274 | 832.7 |  | 832.7 | Доски необрезные хвойных пород длиной: 4-6,5 м, все ширины, толщиной 32-40 мм, III сорта; МАТ=5,359 | 1222 |  |  | 1222.71 | [7 empty] | Доски необрезные хвойных пород длиной: 4-6,5 м, все ширины, толщиной 32-40 мм, III сорта добор до проектного объема | м3 | 0
40 | ФЕР10-01-053-01 прим. лесница к слуховым окнам | Установка каркаса из брусьев для навесов и крылец 1 м3 696 руб. НР 90%=118%*(0,85*0,9) от ФОТ (773 руб.) 332 руб.СП 43%=63%*(0,8*0,85) от ФОТ (773 руб.) | 0.1 | 2855,67 414,9 | 35,97 1,89 | 2404.8 | 10.128 Установка каркаса из брусьев для навесов и крылец: ОЗП=16,45; ЭМ=10,81; ЗПМ=16,45; МАТ=2,88 | 1519 | 773 | 54 | 692.58 | 42,51 0,14 | 4,25 0,01 | НР 90%=118%*(0,85*0,9) от ФОТ | СП 43%=63%*(0,8*0,85) от ФОТ | 696 | 332 |  | Установка каркаса из брусьев для навесов и крылец | 1 м3 | 773
41 | ФЕР09-06-001-01 | Монтаж: конструкций дверей, люков, лазов для автокоптилок и пароварочных камер 1 т конструкций 1600 руб. НР 69%=90%*(0,85*0,9) от ФОТ (2319 руб.) 1345 руб.СП 58%=85%*(0,8*0,85) от ФОТ (2319 руб.) | 0.16 | 931,53 763,35 | 131,61 6,62 | 36.57 | 9.75 Монтаж дверей, люков, подвесных путей из полосовой стали и труб; лотков решеток, стеллажей из стали различного профиля: ОЗП=16,45; ЭМ=8,39; ЗПМ=16,45; МАТ=5,35 | 2553 | 2303 | 218 16 | 31.3 | 89,49 0,49 | 14,32 0,08 | НР 69%=90%*(0,85*0,9) от ФОТ | СП 58%=85%*(0,8*0,85) от ФОТ | 1600 | 1345 |  | Монтаж: конструкций дверей, люков, лазов для автокоптилок и пароварочных камер | 1 т конструкций | 2319
42 | ТССЦ-301-0271-00025 | Люки противопожарные: ЛПМ 01/60, 900х1100 мм вес люка 80 кг. 9521,46/5,58=1706,35 шт. | 2 | 1706.35 |  | 1706.35 | Индекс на материалы; МАТ=5,58 | 19045 |  |  | 19042.87 | [7 empty] | Люки противопожарные: ЛПМ 01/60, 900х1100 мм вес люка 80 кг. 9521,46/5,58=1706,35 | шт. | 0
Итого прямые затраты по разделу в ценах 2001г. | [7 empty] | 122658 | 11628 | 2581 263 | 108448 |  | 1279,73 19,47
Итого прямые затраты по разделу с учетом коэффициентов к итогам | [7 empty] | 125253 | 13323 | 3481 330 | 108448 |  | 1465,5 24,35
В том числе, справочно:
При ремонте и реконструкции зданий и сооружений работы, аналогичные технологическим процессам в новом строительстве ОЗП=1,15; ЭМ=1,25; ЗПМ=1,25; ТЗ=1,15; ТЗМ=1,25 (Поз. 12, 15-16, 20, 26, 30, 38, 40-41) | [7 empty] | 2595 | 1694 | 900 66 |  |  | 185,754 4,8675
Итого прямые затраты по разделу с учетом индексов, в текущих ценах | [7 empty] | 892578 | 219163 | 38138 5428 | 635277 |  | 1465,5 24,35
Накладные расходы | [7 empty] | 206589
Сметная прибыль | [7 empty] | 105942
Итого по разделу 2 Чердак | [7 empty] | 1205109 |  |  |  |  | 1465,5 24,35
Раздел 3. Крыша
43 | ФЕРр58-5-1 поз. 4, 6, 6/1 | Ремонт деревянных элементов конструкций крыш: укрепление стропильных ног расшивкой досками с двух сторон 100 м 3013 руб. НР 71%=83%*0,85 от ФОТ (4244 руб.) 2207 руб.СП 52%=65%*0,8 от ФОТ (4244 руб.) | 0.76 | 3598,85 340,09 | 31.6 | 3227.16 | 84.5 Ремонт деревянных элементов конструкций крыш: укрепление стропильных ног расшивкой досками с двух сторон: ОЗП=16,45; ЭМ=11,19; ЗПМ=16,45; МАТ=3,99 | 14300 | 4244 | 269 | 9786.04 | 39.87 | 30.3 | НР 71%=83%*0,85 от ФОТ | СП 52%=65%*0,8 от ФОТ | 3013 | 2207 |  | Ремонт деревянных элементов конструкций крыш: укрепление стропильных ног расшивкой досками с двух сторон | 100 м | 4244
44 | ФЕРр58-5-4 поз. 4, 6, 6/1 | Ремонт деревянных элементов конструкций крыш: смена стропильных ног из досок 100 м 8362 руб. НР 71%=83%*0,85 от ФОТ (11778 руб.) 6125 руб.СП 52%=65%*0,8 от ФОТ (11778 руб.) | 0.63 | 2722,57 1136,62 | 17.45 | 1568.5 | 84.8 Ремонт деревянных элементов конструкций крыш: смена стропильных ног из досок: ОЗП=16,45; ЭМ=11,08; ЗПМ=16,45; МАТ=3,86 | 15714 | 11778 | 122 | 3814.28 | 133.25 | 83.95 | НР 71%=83%*0,85 от ФОТ | СП 52%=65%*0,8 от ФОТ | 8362 | 6125 |  | Ремонт деревянных элементов конструкций крыш: смена стропильных ног из досок | 100 м | 11778
45 | ФЕРр58-5-6 поз. 4, 6, 6/1 | Ремонт деревянных элементов конструкций крыш: выправка деревянных стропильных ног с постановкой раскосов 1 шт. 2499 руб. НР 71%=83%*0,85 от ФОТ (3520 руб.) 1830 руб.СП 52%=65%*0,8 от ФОТ (3520 руб.) | 18 | 79,7 11,9 | 24.4 | 43.4 | 84.10 Ремонт деревянных элементов конструкций крыш: выправка деревянных стропильных ног с постановкой раскосов: ОЗП=16,45; ЭМ=11,18; ЗПМ=16,45; МАТ=3,68 | 11303 | 3520 | 4908 | 2874.82 | 1.42 | 25.56 | НР 71%=83%*0,85 от ФОТ | СП 52%=65%*0,8 от ФОТ | 2499 | 1830 |  | Ремонт деревянных элементов конструкций крыш: выправка деревянных стропильных ног с постановкой раскосов | 1 шт. | 3520
46 | ФЕР10-01-002-01 поз.5,7 | Установка стропил с кобылками 1 м3 древесины в конструкции 9535 руб. НР 90%=118%*(0,85*0,9) от ФОТ (10594 руб.) 4555 руб.СП 43%=63%*(0,8*0,85) от ФОТ (10594 руб.) | 2.76 | 2300,67 200,19 | 38,22 2,03 | 2062.26 | 10.4. Установка стропил: ОЗП=16,45; ЭМ=10,79; ЗПМ=16,45; МАТ=3,71 | 32992 | 10462 | 1413 132 | 21116.72 | 24,09 0,15 | 66,49 0,41 | НР 90%=118%*(0,85*0,9) от ФОТ | СП 43%=63%*(0,8*0,85) от ФОТ | 9535 | 4555 |  | Установка стропил с кобылками | 1 м3 древесины в конструкции | 10594
47 | ФЕР10-01-010-01 поз. 1,2,3,8,9,10 | Установка элементов каркаса: из брусьев 1 м3 древесины в конструкции 8957 руб. НР 90%=118%*(0,85*0,9) от ФОТ (9952 руб.) 4279 руб.СП 43%=63%*(0,8*0,85) от ФОТ (9952 руб.) | 2.789 | 2411,06 188,55 | 33.51 | 2189 | 10.18. Установка деревянных элементов каркаса: ОЗП=16,45; ЭМ=11,08; ЗПМ=16,45; МАТ=3,37 | 31811 | 9952 | 1285 | 20574.26 | 22.5 | 62.75 | НР 90%=118%*(0,85*0,9) от ФОТ | СП 43%=63%*(0,8*0,85) от ФОТ | 8957 | 4279 |  | Установка элементов каркаса: из брусьев | 1 м3 древесины в конструкции | 9952
48 | ФЕРр58-12-1 | Устройство обрешетки сплошной из досок 100 м2 10663 руб. НР 71%=83%*0,85 от ФОТ (15018 руб.) 7809 руб.СП 52%=65%*0,8 от ФОТ (15018 руб.) | 3.5313 | 2492,19 252,73 | 40,78 5,94 | 2198.68 | 84.30 Устройство обрешетки сплошной из досок: ОЗП=16,45; ЭМ=10; ЗПМ=16,45; МАТ=5,51 | 58894 | 14673 | 1440 345 | 42780.73 | 31,83 0,44 | 112,4 1,55 | НР 71%=83%*0,85 от ФОТ | СП 52%=65%*0,8 от ФОТ | 10663 | 7809 |  | Устройство обрешетки сплошной из досок | 100 м2 | 15018
49 | ФССЦ-102-0052 | Доски обрезные хвойных пород длиной: 4-6,5 м, шириной 75-150 мм, толщиной 25 мм, II сорта м3 | 9.323 | 1375 |  | 1375 | Доски обрезные хвойных пород длиной: 4-6,5 м, шириной 75-150 мм, толщиной 25 мм, II сорта; МАТ=3,99 | 51148 |  |  | 51148.31 | [7 empty] | Доски обрезные хвойных пород длиной: 4-6,5 м, шириной 75-150 мм, толщиной 25 мм, II сорта | м3 | 0
50 | ФЕРр58-12-2 | Устройство обрешетки с прозорами из досок и брусков под кровлю: из листовой стали 100 м2 5116 руб. НР 71%=83%*0,85 от ФОТ (7205 руб.) 3747 руб.СП 52%=65%*0,8 от ФОТ (7205 руб.) | 2.5217 | 1766,82 169,52 | 26,57 4,32 | 1570.73 | 84.31 Устройство обрешетки с прозорами из досок и брусков под кровлю: из листовой стали: ОЗП=16,45; ЭМ=9,83; ЗПМ=16,45; МАТ=5,25 | 28478 | 7024 | 659 181 | 20794.78 | 21,35 0,32 | 53,84 0,81 | НР 71%=83%*0,85 от ФОТ | СП 52%=65%*0,8 от ФОТ | 5116 | 3747 |  | Устройство обрешетки с прозорами из досок и брусков под кровлю: из листовой стали | 100 м2 | 7205
51 | ФССЦ-102-0056 | Доски обрезные хвойных пород длиной: 4-6,5 м, шириной 75-150 мм, толщиной 32-40 мм, II сорта м3 | 1.135 | 1430 |  | 1430 | Доски обрезные хвойных пород длиной: 4-6,5 м, шириной 75-150 мм, толщиной 32-40 мм, II сорта; МАТ=3,836 | 6226 |  |  | 6226.02 | [7 empty] | Доски обрезные хвойных пород длиной: 4-6,5 м, шириной 75-150 мм, толщиной 32-40 мм, II сорта | м3 | 0
52 | ФЕР10-01-008-05 | Устройство: карнизов 100 м2 стен, фронтонов (за вычетом проемов) и развернутых поверхностей карнизов 23970 руб. НР 90%=118%*(0,85*0,9) от ФОТ (26633 руб.) 11452 руб.СП 43%=63%*(0,8*0,85) от ФОТ (26633 руб.) | 1.154 | 5313,53 1219,79 | 79.81 | 4013.93 | 10.12. Устройство карнизов: ОЗП=16,45; ЭМ=11,36; ЗПМ=16,45; МАТ=6,51 | 58093 | 26633 | 1306 | 30154.81 | 143 | 165.02 | НР 90%=118%*(0,85*0,9) от ФОТ | СП 43%=63%*(0,8*0,85) от ФОТ | 23970 | 11452 |  | Устройство: карнизов | 100 м2 стен, фронтонов (за вычетом проемов) и развернутых поверхностей карнизов | 26633
53 | ФЕРр58-13-1 | Устройство покрытия из рулонных материалов: насухо без промазки кромок 100 м2 кровли 2488 руб. НР 71%=83%*0,85 от ФОТ (3504 руб.) 1822 руб.СП 52%=65%*0,8 от ФОТ (3504 руб.) | 5.87 | 924,81 36,25 | 5.23 | 883.33 | 84.34 Устройство покрытия из рулонных материалов: насухо без промазки кромок: ОЗП=16,45; ЭМ=11,42; ЗПМ=16,45; МАТ=5 | 29783 | 3504 | 354 | 25925.74 | 4.52 | 26.53 | НР 71%=83%*0,85 от ФОТ | СП 52%=65%*0,8 от ФОТ | 2488 | 1822 |  | Устройство покрытия из рулонных материалов: насухо без промазки кромок | 100 м2 кровли | 3504
54 | ФССЦ-101-0852 | Рубероид кровельный с крупнозернистой посыпкой марки: РКК-350б м2 | -675.1 | 7.46 |  | 7.46 | Рубероид кровельный с крупнозернистой посыпкой марки: РКК-350б; МАТ=4,999 | -25175 |  |  | -25176.19 | [7 empty] | Рубероид кровельный с крупнозернистой посыпкой марки: РКК-350б | м2 | 0
55 | ТССЦ-104-9221-90004 | Изоспан: Защитный материал марки D 18,31/5,58=3,28 м2 | 675.1 | 3.28 |  | 3.28 | Индекс на материалы; МАТ=5,58 | 12354 |  |  | 12355.95 | [7 empty] | Изоспан: Защитный материал марки D 18,31/5,58=3,28 | м2 | 0
56 | ФЕР10-01-003-01 | Устройство слуховых окон 1 слуховое окно 1985 руб. НР 90%=118%*(0,85*0,9) от ФОТ (2205 руб.) 948 руб.СП 43%=63%*(0,8*0,85) от ФОТ (2205 руб.) | 2 | 378,81 56,55 | 22,06 1,49 | 300.2 | 10.5. Устройство слуховых окон: ОЗП=16,45; ЭМ=10,98; ЗПМ=16,45; МАТ=5,3 | 5923 | 2139 | 604 66 | 3182.12 | 6,63 0,11 | 13,26 0,22 | НР 90%=118%*(0,85*0,9) от ФОТ | СП 43%=63%*(0,8*0,85) от ФОТ | 1985 | 948 |  | Устройство слуховых окон | 1 слуховое окно | 2205
57 | ФССЦ-101-2007 | Петли форточные накладные размером 70х55 мм компл. | 2 | 3.74 |  | 3.74 | Петли форточные накладные размером 70x55 мм; МАТ=2,337 | 16 |  |  | 17.48 | [7 empty] | Петли форточные накладные размером 70х55 мм | компл. | 0
58 | ФССЦ-101-2001 | Шпингалеты дверные размером 230х26 мм, оцинкованные или окрашенные компл. | 2 | 13.42 |  | 13.42 | Шпингалеты дверные размером 230x26 мм, оцинкованные или окрашенные; МАТ=1,941 | 52 |  |  | 52.1 | [7 empty] | Шпингалеты дверные размером 230х26 мм, оцинкованные или окрашенные | компл. | 0
59 | ФЕР26-02-018-02 | Огнебиозащитное покрытие деревянных конструкций составом"Пирилакс" любой модификации при помощи аэрозольно-капельного распыления для обеспечивания: второй группы огнезащитной эффективности по НПБ251 100 м2 обрабатываемой поверхности 15516 руб. НР 77%=100%*(0,85*0,9) от ФОТ (20151 руб.) 9672 руб.СП 48%=70%*(0,8*0,85) от ФОТ (20151 руб.) | 12.6 | 159,27 83,38 | 74,06 1,04 | 1.83 | 26.104 Огнебиозащитное покрытие деревянных конструкций составами 'Пирилакс' (любой модификации): ОЗП=16,45; ЭМ=11,16; ЗПМ=16,45; МАТ=19,16 | 33342 | 19888 | 13013 263 | 441.79 | 8,87 0,09 | 111,76 1,13 | НР 77%=100%*(0,85*0,9) от ФОТ | СП 48%=70%*(0,8*0,85) от ФОТ | 15516 | 9672 |  | Огнебиозащитное покрытие деревянных конструкций составом"Пирилакс" любой модификации при помощи аэрозольно-капельного распыления для обеспечивания: второй группы огнезащитной эффективности по НПБ251 | 100 м2 обрабатываемой поверхности | 20151
60 | ФССЦ-113-8070 | Антисептик-антипирен «ПИРИЛАКС-ТЕРМА» для древесины кг | 260.8 | 15.16 |  | 15.16 | Антисептик-антипирен «ПИРИЛАКС-ТЕРМА» для древесины; МАТ=10,697 | 42296 |  |  | 42293.03 | [7 empty] | Антисептик-антипирен «ПИРИЛАКС-ТЕРМА» для древесины | кг | 0
61 | ФЕР12-01-023-02 | Устройство кровли из металлочерепицы по готовым прогонам: средней сложности 100 м2 кровли 37593 руб. НР 92%=120%*(0,85*0,9) от ФОТ (40862 руб.) 17979 руб.СП 44%=65%*(0,8*0,85) от ФОТ (40862 руб.) | 5.87 | 10417,47 356,23 | 115,24 10,67 | 9946 | 12.51. Устройство кровли из металлочерепицы (с отделочным покрытием): ОЗП=16,45; ЭМ=11,1; ЗПМ=16,45; МАТ=3,6 | 259122 | 39562 | 9380 1300 | 210178.87 | 41,23 0,79 | 242,02 4,64 | НР 92%=120%*(0,85*0,9) от ФОТ | СП 44%=65%*(0,8*0,85) от ФОТ | 37593 | 17979 |  | Устройство кровли из металлочерепицы по готовым прогонам: средней сложности | 100 м2 кровли | 40862
62 | ФССЦ-101-4136 | Металлочерепица «Монтеррей» м2 | -751.4 | 70.5 |  | 70.5 | Металлочерепица «Монтеррей»; МАТ=3,818 | -202255 |  |  | -202253.59 | [7 empty] | Металлочерепица «Монтеррей» | м2 | 0
63 | ФССЦ-101-3845 | Профилированный лист оцинкованный: НС44-1000-0,7 т | 5,35931 587*8,3*1,1/1000 | 10090.38 |  | 10090.38 | Профилированный лист оцинкованный: НС44-1000-0,7; МАТ=4,286 | 231774 |  |  | 231776.06 | [7 empty] | Профилированный лист оцинкованный: НС44-1000-0,7 | т | 0
64 | ФССЦ-101-4128 | Дополнительные элементы металлочерепичной кровли: коньковый элемент, разжелобки, профили с покрытием м2 | 55.9 | 164.28 |  | 164.28 | Дополнительные элементы металлочерепичной кровли: заглушка коньковая из оцинкованной стали; МАТ=4,949 | 45447 |  |  | 45447.91 | [7 empty] | Дополнительные элементы металлочерепичной кровли: коньковый элемент, разжелобки, профили с покрытием | м2 | 0
65 | ФССЦ-101-4127 | Дополнительные элементы металлочерепичной кровли: заглушка коньковая из оцинкованной стали шт. | 6 | 33.19 |  | 33.19 | Дополнительные элементы металлочерепичной кровли: заглушка коньковая из оцинкованной стали; МАТ=4,949 | 985 |  |  | 985.54 | [7 empty] | Дополнительные элементы металлочерепичной кровли: заглушка коньковая из оцинкованной стали | шт. | 0
66 | ФЕР09-05-006-01 | Резка стального профилированного настила 1 м реза 2543 руб. НР 69%=90%*(0,85*0,9) от ФОТ (3685 руб.) 2137 руб.СП 58%=85%*(0,8*0,85) от ФОТ (3685 руб.) | 64 | 3,6 3,05 | 0.55 |  | 9.74 Резка стального профилированного настила: ОЗП=16,45; ЭМ=2,22; ЗПМ=16,45 | 3783 | 3685 | 98 |  | 0.34 | 21.76 | НР 69%=90%*(0,85*0,9) от ФОТ | СП 58%=85%*(0,8*0,85) от ФОТ | 2543 | 2137 |  | Резка стального профилированного настила | 1 м реза | 3685
67 | ФЕР12-01-010-01 | Устройство мелких покрытий (брандмауэры, парапеты, свесы и т.п.) из листовой оцинкованной стали 100 м2 покрытия 16814 руб. НР 92%=120%*(0,85*0,9) от ФОТ (18276 руб.) 8041 руб.СП 44%=65%*(0,8*0,85) от ФОТ (18276 руб.) | 1.001 | 9875,72 961,76 | 23,38 2,7 | 8890.58 | 12.27. Устройство мелких покрытий (брандмауэры, парапеты, свесы и т.п.) из листовой оцинкованной стали: ОЗП=16,45; ЭМ=11,87; ЗПМ=16,45; МАТ=3,66 | 51126 | 18210 | 344 66 | 32572.06 | 112,75 0,2 | 112,86 0,2 | НР 92%=120%*(0,85*0,9) от ФОТ | СП 44%=65%*(0,8*0,85) от ФОТ | 16814 | 8041 |  | Устройство мелких покрытий (брандмауэры, парапеты, свесы и т.п.) из листовой оцинкованной стали | 100 м2 покрытия | 18276
68 | ФЕР12-01-012-01 | Ограждение кровель перилами 100 м ограждения 1225 руб. НР 92%=120%*(0,85*0,9) от ФОТ (1332 руб.) 586 руб.СП 44%=65%*(0,8*0,85) от ФОТ (1332 руб.) | 1.125 | 3147,39 59,1 | 55,38 3,92 | 3032.91 | 12.29. Ограждение кровель перилами: ОЗП=16,45; ЭМ=9,92; ЗПМ=16,45; МАТ=7,67 | 28194 | 1250 | 774 82 | 26170.22 | 6,67 0,29 | 7,5 0,33 | НР 92%=120%*(0,85*0,9) от ФОТ | СП 44%=65%*(0,8*0,85) от ФОТ | 1225 | 586 |  | Ограждение кровель перилами | 100 м ограждения | 1332
69 | ФССЦ-201-0777 | Конструктивные элементы вспомогательного назначения: с преобладанием профильного проката собираемые из двух и более деталей, с отверстиями и без отверстий, соединяемые на сварке добор до проектного объема т | 0.591 | 10045 |  | 10045 | Конструктивные элементы вспомогательного назначения, с преобладанием профильного проката: собираемые из двух и более деталей, с отверстиями и без, соединяемые на сварке; МАТ=7,691 | 45661 |  |  | 45658.35 | [7 empty] | Конструктивные элементы вспомогательного назначения: с преобладанием профильного проката собираемые из двух и более деталей, с отверстиями и без отверстий, соединяемые на сварке добор до проектного объема | т | 0
70 | ФЕР12-01-012-01 | Снегозадержатели 100 м ограждения 863 руб. НР 92%=120%*(0,85*0,9) от ФОТ (938 руб.) 413 руб.СП 44%=65%*(0,8*0,85) от ФОТ (938 руб.) | 0.78 | 3147,39 59,1 | 55,38 3,92 | 3032.91 | 12.29. Ограждение кровель перилами: ОЗП=16,45; ЭМ=9,92; ЗПМ=16,45; МАТ=7,67 | 19555 | 872 | 536 66 | 18144.69 | 6,67 0,29 | 5,2 0,23 | НР 92%=120%*(0,85*0,9) от ФОТ | СП 44%=65%*(0,8*0,85) от ФОТ | 863 | 413 |  | Снегозадержатели | 100 м ограждения | 938
71 | ФССЦ-201-0777 | Конструктивные элементы вспомогательного назначения: с преобладанием профильного проката собираемые из двух и более деталей, с отверстиями и без отверстий, соединяемые на сварке т | -0.234 | 10045 |  | 10045 | Конструктивные элементы вспомогательного назначения, с преобладанием профильного проката: собираемые из двух и более деталей, с отверстиями и без, соединяемые на сварке; МАТ=7,691 | -18082 |  |  | -18077.93 | [7 empty] | Конструктивные элементы вспомогательного назначения: с преобладанием профильного проката собираемые из двух и более деталей, с отверстиями и без отверстий, соединяемые на сварке | т | 0
72 | Прайс МеталлПрофиль | Снегозадержатель длиной 3000 мм 1800/1,18/3/5,58=91,12 м | 78 | 91.12 |  | 91.12 | Индекс на материалы; МАТ=5,58 | 39657 |  |  | 39659.07 | [7 empty] | Снегозадержатель длиной 3000 мм 1800/1,18/3/5,58=91,12 | м | 0
73 | ФЕР12-01-012-01 | Страховочный трос 100 м ограждения 226 руб. НР 92%=120%*(0,85*0,9) от ФОТ (246 руб.) 108 руб.СП 44%=65%*(0,8*0,85) от ФОТ (246 руб.) | 0.21 | 3147,39 59,1 | 55,38 3,92 | 3032.91 | 12.29. Ограждение кровель перилами: ОЗП=16,45; ЭМ=9,92; ЗПМ=16,45; МАТ=7,67 | 5265 | 230 | 149 16 | 4885.11 | 6,67 0,29 | 1,4 0,06 | НР 92%=120%*(0,85*0,9) от ФОТ | СП 44%=65%*(0,8*0,85) от ФОТ | 226 | 108 |  | Страховочный трос | 100 м ограждения | 246
74 | ФССЦ-201-0777 | Конструктивные элементы вспомогательного назначения с преобладанием профильного проката собираемые из двух и более деталей, с отверстиями и без отверстий, соединяемые на сварке т | -0.063 | 10045 |  | 10045 | Конструктивные элементы вспомогательного назначения, с преобладанием профильного проката: собираемые из двух и более деталей, с отверстиями и без, соединяемые на сварке; МАТ=7,691 | -4868 |  |  | -4867.13 | [7 empty] | Конструктивные элементы вспомогательного назначения с преобладанием профильного проката собираемые из двух и более деталей, с отверстиями и без отверстий, соединяемые на сварке | т | 0
75 | ФССЦ-509-0801 | Трос стальной м | 21 | 12.03 |  | 12.03 | Трос стальной; МАТ=6,918 | 1750 |  |  | 1747.69 | [7 empty] | Трос стальной | м | 0
76 | ФССЦ-201-0778 | Прочие индивидуальные сварные конструкции, масса сборочной единицы до 0,1 т т | 0,00063 0,00009*7 | 10508 |  | 10508 | Конструктивные элементы вспомогательного назначения, с преобладанием профильного проката: собираемые из двух и более деталей, с отверстиями и без, соединяемые на сварке; МАТ=7,691 | 54 |  |  | 50.91 | [7 empty] | Прочие индивидуальные сварные конструкции, масса сборочной единицы до 0,1 т | т | 0
77 | ФЕР12-01-012-01 | Устройство переходных лестниц на кровле 100 м ограждения 121 руб. НР 92%=120%*(0,85*0,9) от ФОТ (132 руб.) 58 руб.СП 44%=65%*(0,8*0,85) от ФОТ (132 руб.) | 0.12 | 3147,39 59,1 | 55,38 3,92 | 3032.91 | 12.29. Ограждение кровель перилами: ОЗП=16,45; ЭМ=9,92; ЗПМ=16,45; МАТ=7,67 | 3013 | 132 | 89 | 2791.49 | 6,67 0,29 | 0,8 0,03 | НР 92%=120%*(0,85*0,9) от ФОТ | СП 44%=65%*(0,8*0,85) от ФОТ | 121 | 58 |  | Устройство переходных лестниц на кровле | 100 м ограждения | 132
78 | ФССЦ-201-0777 | Конструктивные элементы вспомогательного назначения: с преобладанием профильного проката собираемые из двух и более деталей, с отверстиями и без отверстий, соединяемые на сварке т | -0.036 | 10045 |  | 10045 | Конструктивные элементы вспомогательного назначения, с преобладанием профильного проката: собираемые из двух и более деталей, с отверстиями и без, соединяемые на сварке; МАТ=7,691 | -2784 |  |  | -2781.22 | [7 empty] | Конструктивные элементы вспомогательного назначения: с преобладанием профильного проката собираемые из двух и более деталей, с отверстиями и без отверстий, соединяемые на сварке | т | 0
79 | Прайс МеталлПрофиль | Лестница кровельная длиной 1860 мм 2200/1,18/1,86/5,58=179,64 м | 12 | 179.64 |  | 179.64 | Индекс на материалы; МАТ=5,58 | 12030 |  |  | 12028.69 | [7 empty] | Лестница кровельная длиной 1860 мм 2200/1,18/1,86/5,58=179,64 | м | 0
80 | ФЕР12-01-012-01 | Устройство переходных мостиков на кровле 100 м ограждения 15 руб. НР 92%=120%*(0,85*0,9) от ФОТ (16 руб.) 7 руб.СП 44%=65%*(0,8*0,85) от ФОТ (16 руб.) | 0,025 0,0125*2 | 3147,39 59,1 | 55,38 3,92 | 3032.91 | 12.29. Ограждение кровель перилами: ОЗП=16,45; ЭМ=9,92; ЗПМ=16,45; МАТ=7,67 | 610 | 16 | 10 | 581.56 | 6,67 0,29 | 0,17 0,01 | НР 92%=120%*(0,85*0,9) от ФОТ | СП 44%=65%*(0,8*0,85) от ФОТ | 15 | 7 |  | Устройство переходных мостиков на кровле | 100 м ограждения | 16
81 | ФССЦ-201-0777 | Конструктивные элементы вспомогательного назначения: с преобладанием профильного проката собираемые из двух и более деталей, с отверстиями и без отверстий, соединяемые на сварке т | -0.0075 | 10045 |  | 10045 | Конструктивные элементы вспомогательного назначения, с преобладанием профильного проката: собираемые из двух и более деталей, с отверстиями и без, соединяемые на сварке; МАТ=7,691 | -577 |  |  | -579.42 | [7 empty] | Конструктивные элементы вспомогательного назначения: с преобладанием профильного проката собираемые из двух и более деталей, с отверстиями и без отверстий, соединяемые на сварке | т | 0
82 | Прайс Руффо | Переходный мостик 1250 мм 2250/1,18/5,58=341,72 шт | 2 | 341.72 |  | 341.72 | Индекс на материалы; МАТ=5,58 | 3811 |  |  | 3813.6 | [7 empty] | Переходный мостик 1250 мм 2250/1,18/5,58=341,72 | шт | 0
83 | ФЕР13-03-002-04 | Огрунтовка металлических поверхностей за один раз: грунтовкой ГФ-021 100 м2 окрашиваемой поверхности 238 руб. НР 69%=90%*(0,85*0,9) от ФОТ (345 руб.) 166 руб.СП 48%=70%*(0,8*0,85) от ФОТ (345 руб.) | 0.311 | 268,7 56,55 | 9,43 0,1 | 202.72 | 13.39. Огрунтовка металлических поверхностей за один раз: грунтовкой ГФ-021: ОЗП=16,45; ЭМ=10,81; ЗПМ=16,45; МАТ=4,27 | 657 | 345 | 43 | 269.21 | 5,31 0,01 | 1.65 | НР 69%=90%*(0,85*0,9) от ФОТ | СП 48%=70%*(0,8*0,85) от ФОТ | 238 | 166 |  | Огрунтовка металлических поверхностей за один раз: грунтовкой ГФ-021 | 100 м2 окрашиваемой поверхности | 345
84 | ФЕР13-03-004-26 ПЗ=2 ОЗП=2 ЭМ=2 ЗПМ=2 МАТ=2 ТЗ=2 ТЗМ=2 | Окраска металлических огрунтованных поверхностей: эмалью ПФ-115 100 м2 окрашиваемой поверхности КОЭФ. К ПОЗИЦИИ: За 2 раза ПЗ=2 (ОЗП=2; ЭМ=2 к расх.; ЗПМ=2; МАТ=2 к расх.; ТЗ=2; ТЗМ=2) 284 руб. НР 69%=90%*(0,85*0,9) от ФОТ (411 руб.) 197 руб.СП 48%=70%*(0,8*0,85) от ФОТ (411 руб.) | 0.311 | 644,48 69,48 | 12,44 0,2 | 562.56 | 13.100 Окраска металлических огрунтованных поверхностей: эмалью ПФ-115: ОЗП=16,45; ЭМ=10,62; ЗПМ=16,45; МАТ=4,94 | 1328 | 411 | 53 | 864.28 | 7,66 0,02 | 2,38 0,01 | НР 69%=90%*(0,85*0,9) от ФОТ | СП 48%=70%*(0,8*0,85) от ФОТ | 284 | 197 | КОЭФ. К ПОЗИЦИИ: За 2 раза ПЗ=2 (ОЗП=2; ЭМ=2 к расх.; ЗПМ=2; МАТ=2 к расх.; ТЗ=2; ТЗМ=2) | Окраска металлических огрунтованных поверхностей: эмалью ПФ-115 | 100 м2 окрашиваемой поверхности | 411
Итого прямые затраты по разделу в ценах 2001г. | [7 empty] | 164021 | 9792 | 2849 128 | 151374 |  | 1147,6 9,63
Итого прямые затраты по разделу с учетом коэффициентов к итогам | [7 empty] | 165615 | 10853 | 3382 153 | 151374 |  | 1269,84 11,45
В том числе, справочно:
При ремонте и реконструкции зданий и сооружений работы, аналогичные технологическим процессам в новом строительстве ОЗП=1,15; ЭМ=1,25; ЗПМ=1,25; ТЗ=1,15; ТЗМ=1,25 (Поз. 46-47, 52, 56, 59, 61, 67-68, 70, 73, 77, 80, 66, 83-84) | [7 empty] | 1594 | 1061 | 533 24 |  |  | 122,253 1,8175
Итого прямые затраты по разделу с учетом индексов, в текущих ценах | [7 empty] | 932798 | 178530 | 36839 2518 | 717423 |  | 1269,84 11,45
Накладные расходы | [7 empty] | 152027
Сметная прибыль | [7 empty] | 84140
Итого по разделу 3 Крыша | [7 empty] | 1168965 |  |  |  |  | 1269,84 11,45
Раздел 4. Вентиляционные шахты
85 | ФЕР08-02-001-09 | Кладка стен приямков и каналов 1 м3 кладки 6517 руб. НР 93%=122%*(0,85*0,9) от ФОТ (7008 руб.) 3784 руб.СП 54%=80%*(0,8*0,85) от ФОТ (7008 руб.) | 5.78 | 913,25 58,83 | 31,1 4,86 | 823.32 | 8.14. Кладка стен из кирпича: ОЗП=16,45; ЭМ=12,02; ЗПМ=16,45; МАТ=4,63 | 31171 | 6432 | 2705 576 | 22033.2 | 7,08 0,36 | 40,92 2,08 | НР 93%=122%*(0,85*0,9) от ФОТ | СП 54%=80%*(0,8*0,85) от ФОТ | 6517 | 3784 |  | Кладка стен приямков и каналов | 1 м3 кладки | 7008
86 | ФЕР08-02-007-01 | Армирование кладки стен и других конструкций 1 т металлических изделий 398 руб. НР 93%=122%*(0,85*0,9) от ФОТ (428 руб.) 231 руб.СП 54%=80%*(0,8*0,85) от ФОТ (428 руб.) | 0.045 | 7752,91 506,02 | 46,89 3,11 | 7200 | 8.21. Армирование кладки стен и других конструкций: ОЗП=16,45; ЭМ=11,68; ЗПМ=16,45; МАТ=4,33 | 1866 | 428 | 35 | 1402.92 | 63,73 0,23 | 2,87 0,01 | НР 93%=122%*(0,85*0,9) от ФОТ | СП 54%=80%*(0,8*0,85) от ФОТ | 398 | 231 |  | Армирование кладки стен и других конструкций | 1 т металлических изделий | 428
87 | ФЕР07-01-044-04 | Установка обрамления воздухозаборной шахты 1 т стальных элементов 636 руб. НР 99%=130%*(0,85*0,9) от ФОТ (642 руб.) 372 руб.СП 58%=85%*(0,8*0,85) от ФОТ (642 руб.) | 0.1076 | 10901,9 320,59 | 253.59 | 10327.72 | 7.31. Установка стальных крепежных элементов: ОЗП=16,45; ЭМ=7,62; ЗПМ=16,45; МАТ=6,71 | 8356 | 642 | 259 | 7456.57 | 31.4 | 3.38 | НР 99%=130%*(0,85*0,9) от ФОТ | СП 58%=85%*(0,8*0,85) от ФОТ | 636 | 372 |  | Установка обрамления воздухозаборной шахты | 1 т стальных элементов | 642
88 | ФЕРр58-13-1 | Устройство покрытия из рулонных материалов: насухо без промазки кромок 100 м2 кровли 58 руб. НР 71%=83%*0,85 от ФОТ (82 руб.) 43 руб.СП 52%=65%*0,8 от ФОТ (82 руб.) | 0.128 | 924,81 36,25 | 5.23 | 883.33 | 12.39. Устройство пароизоляции: прокладочной: ОЗП=16,45; ЭМ=9,1; ЗПМ=16,45; МАТ=5,2 | 678 | 82 | 9 | 587.94 | 4.52 | 0.58 | НР 71%=83%*0,85 от ФОТ | СП 52%=65%*0,8 от ФОТ | 58 | 43 |  | Устройство покрытия из рулонных материалов: насухо без промазки кромок | 100 м2 кровли | 82
89 | ФССЦ-101-0852 | Рубероид кровельный с крупнозернистой посыпкой марки: РКК-350б м2 | -14.72 | 7.46 |  | 7.46 | Рубероид кровельный с крупнозернистой посыпкой марки: РКК-350б; МАТ=4,999 | -550 |  |  | -548.95 | [7 empty] | Рубероид кровельный с крупнозернистой посыпкой марки: РКК-350б | м2 | 0
90 | ТССЦ-104-9221-90002 | Изоспан: Двухслойная паропроницаемая мембрана марки В 13,60/5,58=2,44 м2 | 14.72 | 2.44 |  | 2.44 | Индекс на материалы; МАТ=5,58 | 201 |  |  | 200.42 | [7 empty] | Изоспан: Двухслойная паропроницаемая мембрана марки В 13,60/5,58=2,44 | м2 | 0
91 | ФЕР26-01-036-01 | Изоляция изделиями из волокнистых и зернистых материалов с креплением на клее и дюбелями холодных поверхностей: наружных стен 100 м2 поверхности 3635 руб. НР 77%=100%*(0,85*0,9) от ФОТ (4721 руб.) 2266 руб.СП 48%=70%*(0,8*0,85) от ФОТ (4721 руб.) | 1.88 | 247,16 132,33 | 9,38 0,41 | 105.45 | 26.40 Изоляция изделиями из волокнистых и зернистых материалов с креплением на клее и дюбелями холодных поверхностей: наружных стен: ОЗП=16,45; ЭМ=9,37; ЗПМ=16,45; МАТ=1,42 | 5202 | 4705 | 216 16 | 281.51 | 16,06 0,03 | 30,19 0,06 | НР 77%=100%*(0,85*0,9) от ФОТ | СП 48%=70%*(0,8*0,85) от ФОТ | 3635 | 2266 |  | Изоляция изделиями из волокнистых и зернистых материалов с креплением на клее и дюбелями холодных поверхностей: наружных стен | 100 м2 поверхности | 4721
92 | ТССЦ-104-9100-91004 | Плиты теплоизоляционные энергетические гидрофобизированные базальтовые: ПТЭ-125 , размером 2000х1000х50 мм 3828,81/5,58=686,17 м3 | 1,9364 1,88*1,03 | 686.17 |  | 686.17 | Индекс на материалы; МАТ=5,58 | 7416 |  |  | 7414.14 | [7 empty] | Плиты теплоизоляционные энергетические гидрофобизированные базальтовые: ПТЭ-125 , размером 2000х1000х50 мм 3828,81/5,58=686,17 | м3 | 0
93 | ФЕР10-01-008-08 | Обивка стен кровельной сталью: оцинкованной по войлоку под кровлей 100 м2 стен, фронтонов (за вычетом проемов) и развернутых поверхностей карнизов 1495 руб. НР 90%=118%*(0,85*0,9) от ФОТ (1661 руб.) 714 руб.СП 43%=63%*(0,8*0,85) от ФОТ (1661 руб.) | 0.319 | 6989,42 275,22 | 18.31 | 6695.89 | 10.15. Обивка стен кровельной сталью: оцинкованной по войлоку: ОЗП=16,45; ЭМ=11,42; ЗПМ=16,45; МАТ=3,44 | 9100 | 1661 | 91 | 7347.8 | 33.4 | 10.65 | НР 90%=118%*(0,85*0,9) от ФОТ | СП 43%=63%*(0,8*0,85) от ФОТ | 1495 | 714 |  | Обивка стен кровельной сталью: оцинкованной по войлоку под кровлей | 100 м2 стен, фронтонов (за вычетом проемов) и развернутых поверхностей карнизов | 1661
94 | ФССЦ-101-1704 | Войлок строительный т | -0.05742 | 9774.5 |  | 9774.5 | Войлок строительный; МАТ=2,702 | -1516 |  |  | -1516.5 | [7 empty] | Войлок строительный | т | 0
95 | ФЕР12-01-010-01 | Устройство мелких покрытий (брандмауэры, парапеты, свесы и т.п.) из листовой оцинкованной стали 100 м2 покрытия 3496 руб. НР 92%=120%*(0,85*0,9) от ФОТ (3800 руб.) 1672 руб.СП 44%=65%*(0,8*0,85) от ФОТ (3800 руб.) | 0.2079 | 9875,72 961,76 | 23,38 2,7 | 8890.58 | 12.27. Устройство мелких покрытий (брандмауэры, парапеты, свесы и т.п.) из листовой оцинкованной стали: ОЗП=16,45; ЭМ=11,87; ЗПМ=16,45; МАТ=3,66 | 10619 | 3784 | 71 16 | 6764.97 | 112,75 0,2 | 23,44 0,04 | НР 92%=120%*(0,85*0,9) от ФОТ | СП 44%=65%*(0,8*0,85) от ФОТ | 3496 | 1672 |  | Устройство мелких покрытий (брандмауэры, парапеты, свесы и т.п.) из листовой оцинкованной стали | 100 м2 покрытия | 3800
96 | ФЕР20-02-010-06 | Установка зонтов над шахтами из листовой стали прямоугольного сечения периметром : 3200 мм 1 зонт 742 руб. НР 98%=128%*(0,85*0,9) от ФОТ (757 руб.) 424 руб.СП 56%=83%*(0,8*0,85) от ФОТ (757 руб.) | 2 | 33,93 20,11 | 5,74 0,14 | 8.08 | 20.25 Установка зонтов над шахтами из листовой и оцинкованной стали: ОЗП=16,45; ЭМ=7,42; ЗПМ=16,45; МАТ=5,89 | 956 | 757 | 104 | 95.18 | 2,27 0,01 | 4,54 0,02 | НР 98%=128%*(0,85*0,9) от ФОТ | СП 56%=83%*(0,8*0,85) от ФОТ | 742 | 424 |  | Установка зонтов над шахтами из листовой стали прямоугольного сечения периметром : 3200 мм | 1 зонт | 757
97 | ФССЦ-301-0293 | Зонты вентиляционных систем из листовой оцинкованной стали: прямоугольные, периметром шахты 3200 мм шт. | 2 | 361.2 |  | 361.2 | Зонты вентиляционных систем из листовой оцинкованной стали, прямоугольные, периметром шахты 3200 мм; МАТ=5,73 | 4137 |  |  | 4139.35 | [7 empty] | Зонты вентиляционных систем из листовой оцинкованной стали: прямоугольные, периметром шахты 3200 мм | шт. | 0
98 | ФЕР20-02-010-04 | Установка зонтов над шахтами из листовой стали прямоугольного сечения периметром : 2000 мм 1 зонт 597 руб. НР 98%=128%*(0,85*0,9) от ФОТ (609 руб.) 341 руб.СП 56%=83%*(0,8*0,85) от ФОТ (609 руб.) | 3 | 19,11 10,63 | 2.56 | 5.92 | 20.25 Установка зонтов над шахтами из листовой и оцинкованной стали: ОЗП=16,45; ЭМ=7,42; ЗПМ=16,45; МАТ=5,89 | 788 | 609 | 74 | 104.61 | 1.2 | 3.6 | НР 98%=128%*(0,85*0,9) от ФОТ | СП 56%=83%*(0,8*0,85) от ФОТ | 597 | 341 |  | Установка зонтов над шахтами из листовой стали прямоугольного сечения периметром : 2000 мм | 1 зонт | 609
99 | ФССЦ-301-0291 | Зонты вентиляционных систем из листовой оцинкованной стали: прямоугольные, периметром шахты 2000 мм шт. | 3 | 260 |  | 260 | Зонты вентиляционных систем из листовой оцинкованной стали, прямоугольные, периметром шахты 2000 мм; МАТ=4,398 | 3430 |  |  | 3430.44 | [7 empty] | Зонты вентиляционных систем из листовой оцинкованной стали: прямоугольные, периметром шахты 2000 мм | шт. | 0
Итого прямые затраты по разделу в ценах 2001г. | [7 empty] | 13988 | 1011 | 258 30 | 12719 |  | 120,17 2,21
Итого прямые затраты по разделу с учетом коэффициентов к итогам | [7 empty] | 14204 | 1161 | 324 37 | 12719 |  | 138,12 2,77
В том числе, справочно:
При ремонте и реконструкции зданий и сооружений работы, аналогичные технологическим процессам в новом строительстве ОЗП=1,15; ЭМ=1,25; ЗПМ=1,25; ТЗ=1,15; ТЗМ=1,25 (Поз. 85-87, 91, 93, 95-96, 98) | [7 empty] | 216 | 151 | 64 8 |  |  | 17,9385 0,5525
Итого прямые затраты по разделу с учетом индексов, в текущих ценах | [7 empty] | 81854 | 19100 | 3564 608 | 59191 |  | 138,12 2,77
Накладные расходы | [7 empty] | 17574
Сметная прибыль | [7 empty] | 9847
Итого по разделу 4 Вентиляционные шахты | [7 empty] | 109275 |  |  |  |  | 138,12 2,77
Раздел 5. Утепление фановых труб - 5 шт
100 | ФЕР16-04-001-02 | Прокладка трубопроводов канализации из полиэтиленовых труб высокой плотности диаметром: 110 мм 100 м трубопровода 2370 руб. НР 98%=128%*(0,85*0,9) от ФОТ (2418 руб.) 1354 руб.СП 56%=83%*(0,8*0,85) от ФОТ (2418 руб.) | 0,21 0,042*5 | 7784,49 611,07 | 6,58 0,68 | 7166.84 | 16.103 Прокладка трубопроводов канализации из полиэтиленовых труб высокой плотности диаметром: 100 мм: ОЗП=16,45; ЭМ=11,41; ЗПМ=16,45; МАТ=3,14 | 7156 | 2418 | 11 | 4725.81 | 61,6 0,05 | 12,94 0,01 | НР 98%=128%*(0,85*0,9) от ФОТ | СП 56%=83%*(0,8*0,85) от ФОТ | 2370 | 1354 |  | Прокладка трубопроводов канализации из полиэтиленовых труб высокой плотности диаметром: 110 мм | 100 м трубопровода | 2418
101 | ФЕР26-01-055-02 | Установка пароизоляционного слоя из: пленки полиэтиленовой (без стекловолокнистых материалов) 100 м2 поверхности покрытия изоляции 102 руб. НР 77%=100%*(0,85*0,9) от ФОТ (132 руб.) 63 руб.СП 48%=70%*(0,8*0,85) от ФОТ (132 руб.) | 0,0553 0,01106*5 | 1532,98 125,51 | 21.79 | 1385.68 | 26.74 Установка пароизоляционного слоя из пленки полиэтиленовой: ОЗП=16,45; ЭМ=11,42; ЗПМ=16,45; МАТ=1,92 | 291 | 132 | 11 | 147.13 | 14.36 | 0.79 | НР 77%=100%*(0,85*0,9) от ФОТ | СП 48%=70%*(0,8*0,85) от ФОТ | 102 | 63 |  | Установка пароизоляционного слоя из: пленки полиэтиленовой (без стекловолокнистых материалов) | 100 м2 поверхности покрытия изоляции | 132
102 | ФССЦ-113-1952 | Пленка полиэтиленовая толщиной: 0,2-0,5 мм, изоловая м2 | -6.36 | 4.82 |  | 4.82 | Пленка полиэтиленовая толщиной 0,2-0,5 мм, изоловая; МАТ=1,221 | -38 |  |  | -37.43 | [7 empty] | Пленка полиэтиленовая толщиной: 0,2-0,5 мм, изоловая | м2 | 0
103 | ТССЦ-104-9221-90002 | Изоспан: Двухслойная паропроницаемая мембрана марки В 13,90/5,58=2,49 м2 | 6.36 | 2.49 |  | 2.49 | Индекс на материалы; МАТ=5,58 | 89 |  |  | 88.37 | [7 empty] | Изоспан: Двухслойная паропроницаемая мембрана марки В 13,90/5,58=2,49 | м2 | 0
104 | ФЕР26-01-009-01 | Изоляция трубопроводов: матами минераловатными марок 75, 100, плитами минераловатными на синтетическом связующем марки 75 1 м3 изоляции 1495 руб. НР 77%=100%*(0,85*0,9) от ФОТ (1941 руб.) 932 руб.СП 48%=70%*(0,8*0,85) от ФОТ (1941 руб.) | 0,56 0,112*5 | 1562,09 183,98 | 57.15 | 1320.96 | 26.13. Изоляция трубопроводов: матами минераловатными марок 75, 100, плитами минераловатными на синтетическом связующем марки 75: ОЗП=16,45; ЭМ=11,33; ЗПМ=16,45; МАТ=3,45 | 4947 | 1941 | 453 | 2552.09 | 18.85 | 10.56 | НР 77%=100%*(0,85*0,9) от ФОТ | СП 48%=70%*(0,8*0,85) от ФОТ | 1495 | 932 |  | Изоляция трубопроводов: матами минераловатными марок 75, 100, плитами минераловатными на синтетическом связующем марки 75 | 1 м3 изоляции | 1941
105 | ФССЦ-104-0009 | Маты прошивные из минеральной ваты: без обкладок М-100, толщина 60 мм м3 | -0.8624 | 542.4 |  | 542.4 | Маты прошивные из минеральной ваты:без обкладок М-100, толщина 60 мм; МАТ=3,423 | -1602 |  |  | -1601.16 | [7 empty] | Маты прошивные из минеральной ваты: без обкладок М-100, толщина 60 мм | м3 | 0
106 | ТССЦ-104-9242-90005 | Утеплитель URSA: М 15, толщиной 50 мм 64,28/5,58=11,52 м2 | 11,536 11,2*1,03 | 11.52 |  | 11.52 | Индекс на материалы; МАТ=5,58 | 742 |  |  | 741.55 | [7 empty] | Утеплитель URSA: М 15, толщиной 50 мм 64,28/5,58=11,52 | м2 | 0
107 | ФЕР26-01-054-01 ПЗ=2 ОЗП=2 ЭМ=2 ЗПМ=2 МАТ=2*0 ТЗ=2 ТЗМ=2 | Обертывание поверхности изоляции рулонными материалами насухо с проклейкой швов 100 м2 поверхности покрытия изоляции КОЭФ. К ПОЗИЦИИ: В 2 слоя ПЗ=2 (ОЗП=2; ЭМ=2 к расх.; ЗПМ=2; МАТ=2 к расх.; ТЗ=2; ТЗМ=2); материалы МАТ=0 к расх. 1254 руб. НР 77%=100%*(0,85*0,9) от ФОТ (1629 руб.) 782 руб.СП 48%=70%*(0,8*0,85) от ФОТ (1629 руб.) | 0.15575 | 653,8 552,62 | 101.18 |  | 26.71 Обертывание поверхности изоляции рулонными материалами насухо с проклейкой швов: ОЗП=16,45; ЭМ=10,4; ЗПМ=16,45; МАТ=9,73 | 1837 | 1629 | 208 |  | 63.96 | 9.96 | НР 77%=100%*(0,85*0,9) от ФОТ | СП 48%=70%*(0,8*0,85) от ФОТ | 1254 | 782 | КОЭФ. К ПОЗИЦИИ: В 2 слоя ПЗ=2 (ОЗП=2; ЭМ=2 к расх.; ЗПМ=2; МАТ=2 к расх.; ТЗ=2; ТЗМ=2); материалы МАТ=0 к расх. | Обертывание поверхности изоляции рулонными материалами насухо с проклейкой швов | 100 м2 поверхности покрытия изоляции | 1629
108 | ФССЦ-104-0090 | Ткань стеклянная конструкционная марки: Т-13 1000 м2 | 0,034265 0,03115*1,1 | 15914 |  | 15914 | Ткань стеклянная конструкционная марки:Т-13; МАТ=2,215 | 1207 |  |  | 1207.82 | [7 empty] | Ткань стеклянная конструкционная марки: Т-13 | 1000 м2 | 0
109 | ФЕР26-01-049-02 | Покрытие поверхности изоляции трубопроводов: сталью оцинкованной 100 м2 поверхности покрытия изоляции 4623 руб. НР 77%=100%*(0,85*0,9) от ФОТ (6004 руб.) 2882 руб.СП 48%=70%*(0,8*0,85) от ФОТ (6004 руб.) | 0,2185 0,0437*5 | 15140,9 1449,56 | 969.06 | 12722.28 | 26.63 Покрытие поверхности изоляции трубопроводов: сталью оцинкованной: ОЗП=16,45; ЭМ=7,81; ЗПМ=16,45; МАТ=4,07 | 19388 | 6004 | 2070 | 11313.86 | 148.52 | 32.45 | НР 77%=100%*(0,85*0,9) от ФОТ | СП 48%=70%*(0,8*0,85) от ФОТ | 4623 | 2882 |  | Покрытие поверхности изоляции трубопроводов: сталью оцинкованной | 100 м2 поверхности покрытия изоляции | 6004
Итого прямые затраты по разделу в ценах 2001г. | [7 empty] | 6200 | 641 | 262 | 5297 |  | 66,7 0,01
Итого прямые затраты по разделу с учетом коэффициентов к итогам | [7 empty] | 6361 | 737 | 327 | 5297 |  | 76,7 0,01
В том числе, справочно:
При ремонте и реконструкции зданий и сооружений работы, аналогичные технологическим процессам в новом строительстве ОЗП=1,15; ЭМ=1,25; ЗПМ=1,25; ТЗ=1,15; ТЗМ=1,25 (Поз. 100-101, 104, 107, 109) | [7 empty] | 161 | 96 | 66 |  |  | 10,005 0,0025
Итого прямые затраты по разделу с учетом индексов, в текущих ценах | [7 empty] | 34017 | 12124 | 2753 | 19140 |  | 76,7 0,01
Накладные расходы | [7 empty] | 9844
Сметная прибыль | [7 empty] | 6013
Итого по разделу 5 Утепление фановых труб - 5 шт | [7 empty] | 49874 |  |  |  |  | 76,7 0,01
Раздел 6. Монтажные работы
110 | ФЕРм08-02-472-08 | Проводник заземляющий открыто по строительным основаниям: из круглой стали диаметром 8 мм 100 м 4304 руб. НР 81%=95%*0,85 от ФОТ (5313 руб.) 2763 руб.СП 52%=65%*0,8 от ФОТ (5313 руб.) | 1.694 | 541,57 188,94 | 51,62 1,49 | 301.01 | 55.350 Проводник заземляющий открыто по строительным основаниям: ОЗП=16,45; ЭМ=8,32; ЗПМ=16,45; МАТ=3,63 | 7839 | 5264 | 724 49 | 1850.98 | 20,1 0,11 | 34,05 0,19 | НР 81%=95%*0,85 от ФОТ | СП 52%=65%*0,8 от ФОТ | 4304 | 2763 |  | Проводник заземляющий открыто по строительным основаниям: из круглой стали диаметром 8 мм | 100 м | 5313
111 | ФЕРм08-02-472-08 | Проводник заземляющий открыто по строительным основаниям: из круглой стали диаметром 8 мм 100 м 626 руб. НР 81%=95%*0,85 от ФОТ (773 руб.) 402 руб.СП 52%=65%*0,8 от ФОТ (773 руб.) | 0.248 | 541,57 188,94 | 51,62 1,49 | 301.01 | 55.350 Проводник заземляющий открыто по строительным основаниям: ОЗП=16,45; ЭМ=8,32; ЗПМ=16,45; МАТ=3,63 | 1153 | 773 | 108 | 270.98 | 20,1 0,11 | 4,98 0,03 | НР 81%=95%*0,85 от ФОТ | СП 52%=65%*0,8 от ФОТ | 626 | 402 |  | Проводник заземляющий открыто по строительным основаниям: из круглой стали диаметром 8 мм | 100 м | 773
112 | ФССЦ-101-1627 | Сталь листовая углеродистая обыкновенного качества марки ВСт3пс5 толщиной: 4-6 мм т | -0,07768 -0,00992-0,06776 | 5763 |  | 5763 | Сталь листовая углеродистая обыкновенного качества марки ВСт3пс5 толщиной:4-6 мм; МАТ=5,264 | -2358 |  |  | -2356.53 | [7 empty] | Сталь листовая углеродистая обыкновенного качества марки ВСт3пс5 толщиной: 4-6 мм | т | 0
113 | ФССЦ-101-1613 | Сталь круглая углеродистая обыкновенного качества марки ВСт3пс5-1 диаметром: 8 мм т | 0,07663 0,0098+0,06683 | 5230.01 |  | 5230.01 | Сталь круглая углеродистая обыкновенного качества марки ВСт3пс5-1 диаметром:8 мм; МАТ=5,541 | 2222 |  |  | 2220.7 | [7 empty] | Сталь круглая углеродистая обыкновенного качества марки ВСт3пс5-1 диаметром: 8 мм | т | 0
114 | ФЕРм08-02-472-05 | Проводник заземляющий скрыто в земле из стали: круглой диаметром 16 мм 100 м 3332 руб. НР 81%=95%*0,85 от ФОТ (4113 руб.) 2139 руб.СП 52%=65%*0,8 от ФОТ (4113 руб.) | 1.428 | 388,72 167,32 | 180,24 7,43 | 41.16 | 55.349 Проводник заземляющий скрыто в подливке пола из стали: ОЗП=16,45; ЭМ=8,57; ЗПМ=16,45; МАТ=3,65 | 6349 | 3932 | 2202 181 | 214.53 | 17,8 0,55 | 25,42 0,79 | НР 81%=95%*0,85 от ФОТ | СП 52%=65%*0,8 от ФОТ | 3332 | 2139 |  | Проводник заземляющий скрыто в земле из стали: круглой диаметром 16 мм | 100 м | 4113
115 | ФССЦ-101-1619 | Сталь круглая углеродистая обыкновенного качества марки ВСт3пс5-1 диаметром: 18 мм т | 0.22562 | 5230.01 |  | 5230.01 | Сталь круглая углеродистая обыкновенного качества марки ВСт3пс5-1 диаметром 18 мм; МАТ=5,475 | 6461 |  |  | 6460.47 | [7 empty] | Сталь круглая углеродистая обыкновенного качества марки ВСт3пс5-1 диаметром: 18 мм | т | 0
Итого прямые затраты по разделу в ценах 2001г. | [7 empty] | 2739 | 606 | 357 14 | 1777 |  | 64,45 1,01
Итого прямые затраты по разделу с учетом индексов, в текущих ценах | [7 empty] | 21666 | 9969 | 3034 230 | 8664 |  | 64,45 1,01
Накладные расходы | [7 empty] | 8261
Сметная прибыль | [7 empty] | 5303
Итого по разделу 6 Монтажные работы | [7 empty] | 35230 |  |  |  |  | 64,45 1,01
Раздел 7. Строительные работы
116 | ФЕРр68-12-4 | Разборка покрытий и оснований: асфальтобетонных с помощью молотков отбойных 100 м3 конструкций 4082 руб. НР 88%=104%*0,85 от ФОТ (4639 руб.) 2227 руб.СП 48%=60%*0,8 от ФОТ (4639 руб.) | 0.1152 | 6008,44 2022,24 | 3986,2 423,83 |  | 93.23 Разборка покрытий и оснований: асфальтобетонных с помощью молотков отбойных: ОЗП=16,45; ЭМ=8,84; ЗПМ=16,45 | 7891 | 3833 | 4058 806 |  | 243,35 41,39 | 28,03 4,77 | НР 88%=104%*0,85 от ФОТ | СП 48%=60%*0,8 от ФОТ | 4082 | 2227 |  | Разборка покрытий и оснований: асфальтобетонных с помощью молотков отбойных | 100 м3 конструкций | 4639
117 | ФЕР01-01-009-23 | Разработка траншей экскаватором «обратная лопата» с ковшом вместимостью 0,25 м3, группа грунтов: 2 1000 м3 грунта 228 руб. НР 73%=95%*(0,85*0,9) от ФОТ (313 руб.) 106 руб.СП 34%=50%*(0,8*0,85) от ФОТ (313 руб.) | 0.024 | 3717.53 | 3717,53 615,96 |  | 1.5. Разработка грунта в траншеях экскаваторами 'обратная лопата' с ковшом вместимостью 1; 0,65; 0,5; 0,4; 0,25 м3 в отвал; ЭМ=11,64; ЗПМ=16,45 | 1292 |  | 1292 313 |  | 53,1 | 1,27 | НР 73%=95%*(0,85*0,9) от ФОТ | СП 34%=50%*(0,8*0,85) от ФОТ | 228 | 106 |  | Разработка траншей экскаватором «обратная лопата» с ковшом вместимостью 0,25 м3, группа грунтов: 2 | 1000 м3 грунта | 313
118 | ФЕР01-02-057-02 | Разработка грунта вручную в траншеях глубиной до 2 м без креплений с откосами, группа грунтов: 2 100 м3 грунта 833 руб. НР 61%=80%*(0,85*0,9) от ФОТ (1365 руб.) 423 руб.СП 31%=45%*(0,8*0,85) от ФОТ (1365 руб.) | 0.06 | 1201,2 1201,2 |  |  | 1.181 Разработка грунта вручную в траншеях, копание ям вручную без креплений для стоек и столбов: ОЗП=16,45 | 1365 | 1365 |  |  | 154 | 9.24 | НР 61%=80%*(0,85*0,9) от ФОТ | СП 31%=45%*(0,8*0,85) от ФОТ | 833 | 423 |  | Разработка грунта вручную в траншеях глубиной до 2 м без креплений с откосами, группа грунтов: 2 | 100 м3 грунта | 1365
119 | ФЕР01-02-061-02 | Засыпка вручную траншей, пазух котлованов и ям, группа грунтов: 2 100 м3 грунта 2528 руб. НР 61%=80%*(0,85*0,9) от ФОТ (4145 руб.) 1285 руб.СП 31%=45%*(0,8*0,85) от ФОТ (4145 руб.) | 0.3 | 729 729 |  |  | 1.183 Погрузка вручную неуплотненного мерзлого грунта в транспортные средства из штабелей и отвалов, засыпка вручную траншей, пазух котлованов и ям: ОЗП=16,45 | 4145 | 4145 |  |  | 97.2 | 29.16 | НР 61%=80%*(0,85*0,9) от ФОТ | СП 31%=45%*(0,8*0,85) от ФОТ | 2528 | 1285 |  | Засыпка вручную траншей, пазух котлованов и ям, группа грунтов: 2 | 100 м3 грунта | 4145
120 | ФЕР27-04-001-02 | Устройство подстилающих и выравнивающих слоев оснований: из песчано-гравийной смеси, дресвы 100 м3 материала основания (в плотном теле) 1309 руб. НР 109%=142%*(0,85*0,9) от ФОТ (1201 руб.) 781 руб.СП 65%=95%*(0,8*0,85) от ФОТ (1201 руб.) | 0,192 120*0,8*0,2/100 | 2381,84 126,07 | 2238,69 187,94 | 17.08 | 27.40 Устройство подстилающих и выравнивающих слоев оснований: из песчано-гравийной смеси, дресвы: ОЗП=16,45; ЭМ=9,4; ЗПМ=16,45; МАТ=11,48 | 5552 | 461 | 5057 740 | 37.65 | 15,72 14,81 | 3,02 2,84 | НР 109%=142%*(0,85*0,9) от ФОТ | СП 65%=95%*(0,8*0,85) от ФОТ | 1309 | 781 |  | Устройство подстилающих и выравнивающих слоев оснований: из песчано-гравийной смеси, дресвы | 100 м3 материала основания (в плотном теле) | 1201
121 | ФССЦ-408-0200 | Смесь песчано-гравийная природная м3 | 23,424 19,2*1,22 | 60 |  | 60 | Смесь песчано-гравийная природная; МАТ=10,761 | 15119 |  |  | 15123.94 | [7 empty] | Смесь песчано-гравийная природная | м3 | 0
122 | ФЕР27-07-001-01 | Устройство асфальтобетонных покрытий дорожек и тротуаров однослойных из литой мелкозернистой асфальтобетонной смеси толщиной 3 см 100 м2 покрытия 2797 руб. НР 109%=142%*(0,85*0,9) от ФОТ (2566 руб.) 1668 руб.СП 65%=95%*(0,8*0,85) от ФОТ (2566 руб.) | 0.96 | 3566,51 140,46 | 57,68 0,57 | 3368.37 | 27.167 Устройство асфальтобетонных покрытий дорожек и тротуаров однослойных из литой мелкозернистой асфальтобетонной смеси: ОЗП=16,45; ЭМ=4,28; ЗПМ=16,45; МАТ=7,01 | 25515 | 2550 | 295 16 | 22667.78 | 15,12 0,05 | 14,52 0,05 | НР 109%=142%*(0,85*0,9) от ФОТ | СП 65%=95%*(0,8*0,85) от ФОТ | 2797 | 1668 |  | Устройство асфальтобетонных покрытий дорожек и тротуаров однослойных из литой мелкозернистой асфальтобетонной смеси толщиной 3 см | 100 м2 покрытия | 2566
123 | ФЕР27-07-001-02 ПЗ=14 ОЗП=14 ЭМ=14 ЗПМ=14 МАТ=14 ТЗ=14 ТЗМ=14 | На каждые 0,5 см изменения толщины покрытия добавлять к расценке 27-07-001-01 100 м2 покрытия КОЭФ. К ПОЗИЦИИ: Всего толщ. 10 см ПЗ=14 (ОЗП=14; ЭМ=14 к расх.; ЗПМ=14; МАТ=14 к расх.; ТЗ=14; ТЗМ=14) 5988 руб. НР 109%=142%*(0,85*0,9) от ФОТ (5494 руб.) 3571 руб.СП 65%=95%*(0,8*0,85) от ФОТ (5494 руб.) | 0.96 | 8133,58 301,7 | 117.6 | 7714.28 | 27.167 Устройство асфальтобетонных покрытий дорожек и тротуаров однослойных из литой мелкозернистой асфальтобетонной смеси: ОЗП=16,45; ЭМ=4,28; ЗПМ=16,45; МАТ=7,01 | 58013 | 5494 | 603 | 51914.02 | 32.48 | 31.18 | НР 109%=142%*(0,85*0,9) от ФОТ | СП 65%=95%*(0,8*0,85) от ФОТ | 5988 | 3571 | КОЭФ. К ПОЗИЦИИ: Всего толщ. 10 см ПЗ=14 (ОЗП=14; ЭМ=14 к расх.; ЗПМ=14; МАТ=14 к расх.; ТЗ=14; ТЗМ=14) | На каждые 0,5 см изменения толщины покрытия добавлять к расценке 27-07-001-01 | 100 м2 покрытия | 5494
124 | ФССЦ-410-0054 | Асфальт литой: для покрытий тротуаров тип II (жесткий) т | -23.114 | 455.39 |  | 455.39 | Асфальт литой:для покрытий тротуаров тип II (жесткий); МАТ=6,823 | -71819 |  |  | -71818.11 | [7 empty] | Асфальт литой: для покрытий тротуаров тип II (жесткий) | т | 0
125 | ФССЦ-410-0005 | Смеси асфальтобетонные дорожные, аэродромные и асфальтобетон (горячие для плотного асфальтобетона мелко и крупнозернистые, песчаные), марка: II, тип А т | 23.114 | 452 |  | 452 | Смеси асфальтобетонные дорожные, аэродромные и асфальтобетон (горячие и теплые для плотного асфальтобетона мелко и крупнозернистые, песчаные), марка II тип А; МАТ=7,014 | 73282 |  |  | 73278.96 | [7 empty] | Смеси асфальтобетонные дорожные, аэродромные и асфальтобетон (горячие для плотного асфальтобетона мелко и крупнозернистые, песчаные), марка: II, тип А | т | 0
Итого прямые затраты по разделу в ценах 2001г. | [7 empty] | 14088 | 973 | 1146 101 | 11970 |  | 115,15 8,93
Итого прямые затраты по разделу с учетом коэффициентов к итогам | [7 empty] | 14372 | 1085 | 1318 114 | 11970 |  | 128,22 9,97
В том числе, справочно:
При ремонте и реконструкции зданий и сооружений работы, аналогичные технологическим процессам в новом строительстве ОЗП=1,15; ЭМ=1,25; ЗПМ=1,25; ТЗ=1,15; ТЗМ=1,25 (Поз. 117-120, 122-123) | [7 empty] | 284 | 111 | 172 13 |  |  | 13,068 1,04
Итого прямые затраты по разделу с учетом индексов, в текущих ценах | [7 empty] | 120355 | 17848 | 11305 1875 | 91202 |  | 128,22 9,97
Накладные расходы | [7 empty] | 17765
Сметная прибыль | [7 empty] | 10061
Итого по разделу 7 Строительные работы | [7 empty] | 148181 |  |  |  |  | 128,22 9,97
Раздел 8. Вывоз мусора
126 | ФССЦпг01-01-01-041 | Погрузочные работы при автомобильных перевозках: мусора строительного с погрузкой вручную 1 т груза | 8.1 | 42,98 42,98 |  |  | Мусор строительный, вручную: погрузка: ОЗП=10,64 | 3703 | 3703 |  |  |  |  | НР 0% от | СП 0% от |  |  |  | Погрузочные работы при автомобильных перевозках: мусора строительного с погрузкой вручную | 1 т груза | 3703
127 | ФССЦпг01-01-01-045 | Погрузочные работы при автомобильных перевозках: прочих материалов, деталей (с использованием погрузчика) 1 т груза | 72.9 | 17.95 | 17.95 |  | Прочие материалы, конструкции и детали (с использованием погрузчика): погрузка; ЭМ=11,14 | 14582 |  | 14582 |  |  |  | НР 0% от | СП 0% от |  |  |  | Погрузочные работы при автомобильных перевозках: прочих материалов, деталей (с использованием погрузчика) | 1 т груза | 0
128 | ФССЦпг03-21-01-015 | Перевозка грузов автомобилями-самосвалами грузоподъемностью 10 т, работающих вне карьера, на расстояние: до 15 км I класс груза 1 т груза | 81 | 13.38 | 13.38 |  | Перевозка грузов автомобилями-самосвалами грузоподъемностью 10 т, работающих вне карьера, на расстояние: до 15 км.: I класс груза; ЭМ=9,57 | 10374 |  | 10374 |  |  |  | НР 0% от ФОТ | СП 0% от ФОТ |  |  |  | Перевозка грузов автомобилями-самосвалами грузоподъемностью 10 т, работающих вне карьера, на расстояние: до 15 км I класс груза | 1 т груза | 0
Итого прямые затраты по разделу в ценах 2001г. | [7 empty] | 2741 | 348 | 2393
Итого прямые затраты по разделу с учетом индексов, в текущих ценах | [7 empty] | 28659 | 3703 | 24956
Итого по разделу 8 Вывоз мусора | [7 empty] | 28659
Итого прямые затраты по смете в ценах 2001г. | [7 empty] | 333246 | 29097 | 11540 704 | 292605 |  | 3296,68 56,89
Итого прямые затраты по смете с учетом коэффициентов к итогам | [7 empty] | 338096 | 32211 | 13276 816 | 292605 |  | 3645,71 65,19
Итого прямые затраты по смете с учетом индексов, в текущих ценах | [7 empty] | 2200025 | 527850 | 133742 13423 | 1538431 |  | 3645,71 65,19
Накладные расходы | [7 empty] | 468652
Сметная прибыль | [7 empty] | 254089
Итоги по смете:
Итого Строительные работы | [7 empty] | 2887536 |  |  |  |  | 3581,26 64,18
Итого Монтажные работы | [7 empty] | 35230 |  |  |  |  | 64,45 1,01
Итого | [7 empty] | 2922766 |  |  |  |  | 3645,71 65,19
В том числе:
Материалы | [7 empty] | 1538431
Машины и механизмы | [7 empty] | 133742
ФОТ | [7 empty] | 541273
Накладные расходы | [7 empty] | 468652
Сметная прибыль | [7 empty] | 254089
ВСЕГО по смете | [7 empty] | 2922766 |  |  |  |  | 3645,71 65,19
|  | Составила:____________________________Л.Кузьмина |  |  | Проверил:____________________________
Note on F1: <Наименование стройки>
Note on A4: <подпись 240 значение> <подпись 240 атрибут 800 значение> ИНН/КПП <подпись 240 атрибут 830 значение>/<подпись 240 атрибут 840 значение>
Note on F4: <Индекс/ЛН локальной сметы>
Note on I4: <подпись 230 значение> <подпись 230 атрибут 800 значение> ИНН/КПП <подпись 230 атрибут 830 значение>/<подпись 230 атрибут 840 значение>
Note on D7: <Наименование локальной сметы>, <Наименование объекта>
Note on A10: <Основание>
Note on C11: <Итого по расчету>
Note on D12: <Итого ФОТ>
Note on A19: <Номер позиции по смете>
Note on B19: <Обоснование (код) позиции> ПЗ=<К-т к позиции на прямые затраты> ОЗП=<К-т к позиции на основную з/п> ЭМ=<К-т к позиции на эксплуатацию машин> ЗПМ=<К-т к позиции на з/п машинистов> МАТ=<К-т к позиции на материалы> ТЗ=<К-т к позиции на трудозатраты рабочих> ТЗМ=<К-т к позиции на трудозатраты механизаторов> <Примечание>
Note on C19: =INDIRECT("AF"&ROW())&Char(10)&INDIRECT("AG"&ROW())&IF(INDIRECT("AE"&ROW())="", "", Char(10)&INDIRECT("AE"&ROW()))&IF(INDIRECT("AC"&ROW())="", "", Char(10)&INDIRECT("AC"&ROW())&" руб. "&INDIRECT("AA"&ROW())&" ("&INDIRECT("AI"&ROW())&" руб.)")&IF(INDIRECT("AD"&ROW())="", "", Char(10)&INDIRECT("AD"&ROW())&" руб."&INDIRECT("AB"&ROW())&" ("&INDIRECT("AI"&ROW())&" руб.)")&Char(10)&Char(10)<Пустой идентификатор>
Note on D19: <Количество всего (физ. объем) по позиции> <Формула расчета физ. объема>
Note on E19: <ПЗ по позиции на единицу в базисных ценах с учетом всех к-тов> <ОЗП по позиции на единицу в базисных ценах с учетом всех к-тов>
Note on F19: <ЭММ по позиции на единицу в базисных ценах с учетом всех к-тов> <ЗПМ по позиции на единицу в базисных ценах с учетом всех к-тов>
Note on G19: <МАТ по позиции на единицу в базисных ценах с учетом всех к-тов>
Note on H19: <Наименование индекса к позиции>: ОЗП=<Индекс к позиции на ОЗП>; ЭМ=<Индекс к позиции на ЭМ>; ЗПМ=<Индекс к позиции на ЗПМ>; МАТ=<Индекс к позиции на МАТ> <Дополнительные начисления к индексу>
Note on I19: <Общая стоимость ПЗ по позиции для БИМ до начисления НР и СП>
Note on J19: <Общая стоимость ОЗП по позиции для БИМ до начисления НР и СП>
Note on K19: <Общая стоимость ЭММ по позиции для БИМ до начисления НР и СП> <Общая стоимость ЗПМ по позиции для БИМ до начисления НР и СП>
Note on L19: =IF(<Количество всего (физ. объем) по позиции>*<МАТ по позиции на единицу в базисных ценах с учетом всех к-тов>=0," ",TEXT(,ROUND((<Количество всего (физ. объем) по позиции>*<МАТ по позиции на единицу в базисных ценах с учетом всех к-тов>*<Индекс к позиции на МАТ>),2)))
Note on M19: <ТЗ по позиции на единицу> <ТЗМ по позиции на единицу>
Note on N19: <ТЗ по позиции всего> <ТЗМ по позиции всего>
Note on AA19: <Строка задания НР для БИМ>
Note on AB19: <Строка задания СП для БИМ>
Note on AC19: <Сумма НР по позиции для БИМ>
Note on AD19: <Сумма СП по позиции для БИМ>
Note on AE19: <Обоснование коэффициентов>
Note on AF19: <Наименование (текстовая часть) расценки>
Note on AG19: <Ед. измерения по расценке>
Note on AH19: <Формула расчета стоимости единицы>
Note on AI19: =<Общая стоимость ОЗП по позиции для БИМ до начисления НР и СП>+<Общая стоимость ЗПМ по позиции для БИМ до начисления НР и СП>
Note on A209: <Текстовая часть (итоги)>
Note on I209: <Прямые затраты (итоги)>
Note on J209: <З/п основных рабочих (итоги)>
Note on K209: <Эксплуатация машин (итоги)> <З/п машинистов (итоги)>
Note on L209: <Материалы (итоги)>
Note on N209: <Трудозатраты основных рабочих (итоги)> <Трудозатраты машинистов (итоги)>
Note on C227: ______________<Составил>
Note on F227: ______________<Проверил>