## Лок.См.Расч.Баз.-Инд.Методом
Капитальный ремонт многоквартирного дома, расположенного по адресу: Томская область, Кривошеинский район, с.Кривошеино, ул.Кирова, 25
СОГЛАСОВАНО: |  |  |  |  | (наименование стройки) |  |  |  |  | УТВЕРЖДАЮ:
Подрядчик | [9 empty] | Заказчик
ЛОКАЛЬНЫЙ СМЕТНЫЙ РАСЧЕТ № 02-01-01
(локальная смета)
на Капитальный ремонт крыши
(наименование работ и затрат, наименование объекта)
Основание: КР-1, КР-22
Сметная стоимость |  | 1598034 |  |  | руб.
Средства на оплату труда |  |  | 297319 |  | руб. |  |  | Проведена проверка достоверности определения сметной стоимости
Составлен(а) в текущих ценах по состоянию на 2 кв. 2015 года
руб.
№ пп | Шифр и номер позиции и норматива | Наименование работ и затрат, единица измерения | Коли- чество | Стоимость единицы (в базисном уровне цен с учетом всех коэффициентов к позиции) |  |  | Индекс | Общая стоимость (в текущем уровне цен) |  |  |  | Затраты труда рабочих, чел.-ч, не занятых обсл.машин
|  |  |  | всего | экспл.маш. | материалы |  | всего | основная зарплата | экспл.маш. | материалы | на единицу | всего
|  |  |  | осн.зарплата | в т.ч. з/пл. |  |  |  |  | в т.ч. з/пл.
1 | 2 | 3 | 4 | 5 | 6 | 7 | 8 | 9 | 10 | 11 | 12 | 13 | 14
Раздел 1. Демонтажные работы
1 | ФЕР46-04-008-04 -------------------- Приказ Минстроя РФ от 30.01.14 №31/пр | Разборка покрытий кровель: из волнистых и полуволнистых асбестоцементных листов, 100 м2 покрытия НР 89%=116%*(0.85*0,9) от ФОТ СП 48%=70%*(0.8*0,85) от ФОТ | 3.8266 | 154,66 124,02 | 30.64 |  | 46.70 Разборка покрытий кровель: ОЗП=16,45; ЭМ=2,99; ЗПМ=16,45 | 8164 | 7814 | 350 |  | 15.9 | 60.84
2 | ФЕРр58-1-1 -------------------- Приказ Минстроя РФ от 30.01.14 №31/пр | Разборка деревянных элементов конструкций крыш: обрешетки из брусков с прозорами, 100 м2 кровли НР 74%=87%*0.85 от ФОТ СП 52%=65%*0.8 от ФОТ | 3,7456 3,3744+0,3712 | 160,11 120,37 | 39,74 6,21 |  | 84.1 Разборка деревянных элементов конструкций крыш: ОЗП=16,45; ЭМ=12,02; ЗПМ=16,45 | 9210 | 7419 | 1791 378 |  | 15,16 0,46 | 56,78 1,72
3 | ФЕРр58-3-1 -------------------- Приказ Минстроя РФ от 30.01.14 №31/пр | Разборка примыканий, 100 м труб и покрытий НР 74%=87%*0.85 от ФОТ СП 52%=65%*0.8 от ФОТ | 0.3373 | 71,18 70,98 | 0.2 |  | 84.3 Разборка мелких покрытий и обделок из листовой стали: ОЗП=16,45; ЭМ=4,75; ЗПМ=16,45 | 395 | 395 |  |  | 9.1 | 3.07
4 | ФЕРр58-1-3 -------------------- Приказ Минстроя РФ от 30.01.14 №31/пр | Разборка деревянных элементов конструкций крыш: стропил со стойками и подкосами из брусьев и бревен, 100 м2 кровли НР 74%=87%*0.85 от ФОТ СП 52%=65%*0.8 от ФОТ | 3.8266 | 255,37 219,08 | 36,29 5,67 |  | 84.1 Разборка деревянных элементов конструкций крыш: ОЗП=16,45; ЭМ=12,02; ЗПМ=16,45 | 15456 | 13785 | 1671 362 |  | 27,08 0,42 | 103,62 1,61
5 | ФЕРр58-1-4 -------------------- Приказ Минстроя РФ от 30.01.14 №31/пр | Разборка деревянных элементов конструкций крыш: мауэрлатов, 100 м2 кровли НР 74%=87%*0.85 от ФОТ СП 52%=65%*0.8 от ФОТ | 3.8266 | 76,77 53,44 | 23,33 3,65 |  | 84.1 Разборка деревянных элементов конструкций крыш: ОЗП=16,45; ЭМ=12,02; ЗПМ=16,45 | 4442 | 3372 | 1070 230 |  | 6,73 0,27 | 25,75 1,03
6 | ФЕР46-04-001-04 -------------------- Приказ Минстроя РФ от 30.01.14 №31/пр | Разборка: кирпичных труб, 1 м3 НР 89%=116%*(0.85*0,9) от ФОТ СП 48%=70%*(0.8*0,85) от ФОТ | 1.63 | 180,03 73,01 | 107,02 11,57 |  | 46.59 Разборка: кирпичных и мелкоблочных стен: ОЗП=16,45; ЭМ=7,36; ЗПМ=16,45 | 3239 | 1958 | 1281 313 |  | 8,24 1,15 | 13,43 1,87
7 | ФЕР10-01-039-05 -------------------- Приказ Минстроя России от 12.11.14 №703/пр | Разборка люков в перекрытиях, площадь проема до 2 м2, 100 м2 проемов (ПЗ=0,8 (ОЗП=0,8; ЭМ=0,8 к расх.; ЗПМ=0,8; МАТ=0 к расх.; ТЗ=0,8; ТЗМ=0,8)) НР 95%=124%*(0.85*0,9) от ФОТ СП 43%=63%*(0.8*0,85) от ФОТ | 0.0128 | 1627,62 823,46 | 804,16 104,66 |  | 10.95. Установка люков в перекрытиях: ОЗП=16,45; ЭМ=11,88; ЗПМ=16,45; МАТ=8,17 | 300 | 181 | 119 16 |  | 97,336 7,752 | 1,25 0,1
8 | ФЕРр58-2-2 -------------------- Приказ Минстроя РФ от 30.01.14 №31/пр | Разборка слуховых окон: прямоугольных односкатных, 100 окон НР 74%=87%*0.85 от ФОТ СП 52%=65%*0.8 от ФОТ | 0.01 | 2466,21 2455,84 | 10.37 |  | 84.2 Разборка слуховых окон: ОЗП=16,45; ЭМ=4,64; ЗПМ=16,45 | 411 | 411 |  |  | 309.3 | 3.09
9 | ФЕРр69-9-1 -------------------- Приказ Минстроя РФ от 30.01.14 №31/пр | Разборка утеплителя из доменного шлака, 100 т мусора НР 70%=82%*0.85 от ФОТ СП 40%=50%*0.8 от ФОТ | 0.294 | 1553,82 1553,82 |  |  | 94.16 Очистка помещений от строительного мусора: ОЗП=16,45 | 7518 | 7518 |  |  | 214.32 | 63.01
10 | ФЕРр69-15-1 -------------------- Приказ Минстроя РФ от 30.01.14 №31/пр | Затаривание строительного мусора в мешки, 1 т НР 70%=82%*0.85 от ФОТ СП 40%=50%*0.8 от ФОТ | 29.4 | 23,81 7,41 |  | 16.4 | 94.26 Затаривание строительного мусора в мешки: ОЗП=16,45; МАТ=7,38 | 7143 | 3586 |  | 3558,34 | 1.03 | 30.28
11 | ФЕРр65-2-3 -------------------- Приказ Минстроя РФ от 30.01.14 №31/пр | Разборка печных труб, 100 м трубопровода с фасонными частями НР 66%=78%*0.85 от ФОТ СП 40%=50%*0.8 от ФОТ | 0.032 | 958,29 943,29 | 15 6,48 |  | 90.2 Разборка трубопроводов из чугунных канализационных труб: ОЗП=16,45; ЭМ=7,19; ЗПМ=16,45 | 510 | 510 |  |  | 111,5 0,48 | 3,57 0,02
13 | ФССЦпг01-01-01-043 -------------------- Приказ Минстроя России от 12.11.14 №703/пр | Погрузочные работы при автомобильных перевозках: мусора строительного с погрузкой экскаваторами емкостью ковша до 0,5 м3, 1 т груза НР 0%=0%*0.85 от ФОТ СП 0%=0%*0.8 от ФОТ | 48.368 | 3.28 | 3.28 |  | Мусор строительный, экскаваторами емк,ковша 0,5 м3: погрузка; ЭМ=11,56 | 1838 |  | 1838
14 | ФССЦпг03-21-01-015 -------------------- Приказ Минстроя РФ от 30.01.14 №31/пр | Перевозка грузов автомобилями-самосвалами грузоподъемностью 10 т, работающих вне карьера, на расстояние: до 15 км I класс груза, 1 т груза НР 0% от ФОТ СП 0% от ФОТ | 48.368 | 13.38 | 13.38 |  | Перевозка грузов автомобилями-самосвалами грузоподъемностью 10 т, работающих вне карьера, на расстояние: до 15 км.: I класс груза; ЭМ=9,57 | 6192 |  | 6192
Итого прямые затраты по разделу в ценах 2001г. | [7 empty] | 4820 | 2854 | 1484 79 | 482 |  | 364,69 6,35
Итого прямые затраты по разделу с учетом индексов, в текущих ценах | [7 empty] | 64818 | 46949 | 14312 1299 | 3557 |  | 364,69 6,35
Накладные расходы | [7 empty] | 36773
Сметная прибыль | [7 empty] | 23275
Итоги по разделу 1 Демонтажные работы :
Работы по реконструкции зданий и сооружений (усиление и замена существующих конструкций, разборка и возведение отдельных конструктивных элементов) | [7 empty] | 25220 |  |  |  |  | 74,27 1,87
Крыши, кровли | [7 empty] | 63117 |  |  |  |  | 192,31 4,36
Деревянные конструкции | [7 empty] | 572 |  |  |  |  | 1,25 0,1
Прочие ремонтно-строительные работы | [7 empty] | 26876 |  |  |  |  | 93.29
Внутренние санитарно-технические работы: демонтаж и разборка | [7 empty] | 1051 |  |  |  |  | 3,57 0,02
Погрузо-разгрузочные работы | [7 empty] | 1838
Материалы для строительных работ | [7 empty] | 6192
Итого | [7 empty] | 124866 |  |  |  |  | 364,69 6,35
В том числе:
Материалы | [7 empty] | 3557
Машины и механизмы | [7 empty] | 14312
ФОТ | [7 empty] | 48248
Накладные расходы | [7 empty] | 36773
Сметная прибыль | [7 empty] | 23275
Итого по разделу 1 Демонтажные работы | [7 empty] | 124866 |  |  |  |  | 364,69 6,35
Раздел 2. Устройство кровли
Элементы стропильной, подстропильной системы
15 | ФЕР08-02-001-01 -------------------- Приказ Минстроя РФ от 30.01.14 №31/пр | Кладка стен кирпичных наружных: простых при высоте этажа до 4 м, 1 м3 кладки (МДС35-IV п.4.7.При ремонте и реконструкции зданий и сооружений работы, аналогичные технологическим процессам в новом строительстве ОЗП=1,15; ЭМ=1,25 к расх.; ЗПМ=1,25; ТЗ=1,15; ТЗМ=1,25) НР 98%=128%*(0.85*0,9) от ФОТ СП 54%=80%*(0.8*0,85) от ФОТ | 0.983 | 906,21 51,6 | 43,2 6,75 | 811.41 | 8.14. Кладка стен из кирпича: ОЗП=16,45; ЭМ=12,02; ЗПМ=16,45; МАТ=4,63 | 5039 | 839 | 505 115 | 3692,96 | 6,21 0,5 | 6,1 0,49
16 | ФЕР10-01-002-01 -------------------- Приказ Минстроя РФ от 30.01.14 №31/пр | Установка стропил, 1 м3 древесины в конструкции (МДС35-IV п.4.7.При ремонте и реконструкции зданий и сооружений работы, аналогичные технологическим процессам в новом строительстве ОЗП=1,15; ЭМ=1,25 к расх.; ЗПМ=1,25; ТЗ=1,15; ТЗМ=1,25) НР 95%=124%*(0.85*0,9) от ФОТ СП 43%=63%*(0.8*0,85) от ФОТ | 15.26 | 2340,25 230,22 | 47,78 2,54 | 2062.26 | 10.4. Установка стропил: ОЗП=16,45; ЭМ=10,79; ЗПМ=16,45; МАТ=3,71 | 182409 | 57789 | 7866 642 | 116754,02 | 27,7035 0,1875 | 422,76 2,86
17 | ФЕРр58-12-1 -------------------- Приказ Минстроя РФ от 30.01.14 №31/пр | Устройство обрешетки сплошной из досок, 100 м2 НР 74%=87%*0.85 от ФОТ СП 52%=65%*0.8 от ФОТ | 1.7236 | 2492,19 252,73 | 40,78 5,94 | 2198.68 | 84.30 Устройство обрешетки сплошной из досок: ОЗП=16,45; ЭМ=10; ЗПМ=16,45; МАТ=5,51 | 28755 | 7172 | 700 165 | 20880,94 | 31,83 0,44 | 54,86 0,76
18 | ФЕРр58-12-2 -------------------- Приказ Минстроя РФ от 30.01.14 №31/пр | Устройство обрешетки с прозорами из досок и брусков под кровлю: из листовой стали, 100 м2 НР 74%=87%*0.85 от ФОТ СП 52%=65%*0.8 от ФОТ | 2.022 | 1766,82 169,52 | 26,57 4,32 | 1570.73 | 84.31 Устройство обрешетки с прозорами из досок и брусков под кровлю: из листовой стали: ОЗП=16,45; ЭМ=9,83; ЗПМ=16,45; МАТ=5,25 | 22847 | 5642 | 531 148 | 16674,08 | 21,35 0,32 | 43,17 0,65
19 | ФЕР10-01-008-05 -------------------- Приказ Минстроя России от 12.11.14 №703/пр | Устройство: карнизов и лобовой доски, 100 м2 стен, фронтонов (за вычетом проемов) и развернутых поверхностей карнизов (МДС35-IV п.4.7.При ремонте и реконструкции зданий и сооружений работы, аналогичные технологическим процессам в новом строительстве ОЗП=1,15; ЭМ=1,25 к расх.; ЗПМ=1,25; ТЗ=1,15; ТЗМ=1,25) НР 95%=124%*(0.85*0,9) от ФОТ СП 43%=63%*(0.8*0,85) от ФОТ | 0.328 | 5516,45 1402,76 | 99.76 | 4013.93 | 10.12. Устройство карнизов: ОЗП=16,45; ЭМ=11,36; ЗПМ=16,45; МАТ=6,51 | 16509 | 7567 | 375 | 8570,86 | 164.45 | 53.94
20 | ФЕР10-01-008-04 -------------------- Приказ Минстроя России от 12.11.14 №703/пр | Устройство: фронтонов, 100 м2 стен, фронтонов (за вычетом проемов) и развернутых поверхностей карнизов (МДС35-IV п.4.7.При ремонте и реконструкции зданий и сооружений работы, аналогичные технологическим процессам в новом строительстве ОЗП=1,15; ЭМ=1,25 к расх.; ЗПМ=1,25; ТЗ=1,15; ТЗМ=1,25) НР 95%=124%*(0.85*0,9) от ФОТ СП 43%=63%*(0.8*0,85) от ФОТ | 0.1465 | 5445,29 667,05 | 115.21 | 4663.03 | 10.11. Устройство фронтонов: ОЗП=16,45; ЭМ=11,4; ЗПМ=16,45; МАТ=7,31 | 6799 | 1612 | 194 | 4993,71 | 78.2 | 11.46
21 | ФЕР10-01-022-06 -------------------- Приказ Минстроя РФ от 30.01.14 №31/пр | Подшивка карниза и фронтона: сталью кровельной оцинкованной по дереву, 100 м2 потолка (МДС35-IV п.4.7.При ремонте и реконструкции зданий и сооружений работы, аналогичные технологическим процессам в новом строительстве ОЗП=1,15; ЭМ=1,25 к расх.; ЗПМ=1,25; ТЗ=1,15; ТЗМ=1,25) НР 95%=124%*(0.85*0,9) от ФОТ СП 43%=63%*(0.8*0,85) от ФОТ | 0,6066 0,434+0,1726 | 4989,46 233,94 | 11.99 | 4743.53 | 10.52. Подшивка потолков: сталью кровельной оцинкованной по дереву: ОЗП=16,45; ЭМ=11,42; ЗПМ=16,45; МАТ=3,7 | 13065 | 2336 | 80 | 10646,47 | 28.635 | 17.37
22 | ФССЦ-101-1706 -------------------- Приказ Минстроя России от 12.11.14 №703/пр | Сталь листовая оцинкованная толщиной листа: 0,5 мм, т | -0.2548 | 11200 |  | 11200 | Сталь оцинкованная листовая толщиной листа 0,5 мм; МАТ=3,707 | -10580 |  |  | -10578,89
23 | 101-3849 | Профилированный настил оцинкованный: С10-1000-0,6, т | 0,380338 5,7*60,66*1,1/1000 | 10675.31 |  | 10675.31 | Профилированный настил оцинкованный: С10-1000-0,6; МАТ=3,862 | 15680 |  |  | 15680,59
24 | ФЕР12-01-010-01 -------------------- Приказ Минстроя РФ от 30.01.14 №31/пр | Устройство мелких покрытий (брандмауэры, парапеты, свесы и т.п.) из листовой оцинкованной стали, 100 м2 покрытия (МДС35-IV п.4.7.При ремонте и реконструкции зданий и сооружений работы, аналогичные технологическим процессам в новом строительстве ОЗП=1,15; ЭМ=1,25 к расх.; ЗПМ=1,25; ТЗ=1,15; ТЗМ=1,25) НР 96%=126%*(0.85*0,9) от ФОТ СП 44%=65%*(0.8*0,85) от ФОТ | 0.0826 | 10025,83 1106,02 | 29,23 3,38 | 8890.58 | 12.27. Устройство мелких покрытий (брандмауэры, парапеты, свесы и т.п.) из листовой оцинкованной стали: ОЗП=16,45; ЭМ=11,87; ЗПМ=16,45; МАТ=3,66 | 4211 | 1497 | 24 | 2687,76 | 129,6625 0,25 | 10,71 0,02
25 | ФЕР09-03-050-01 -------------------- Приказ Минстроя РФ от 30.01.14 №31/пр | Обрамление угловой сталью, 100 м плинтуса (МДС35-IV п.4.7.При ремонте и реконструкции зданий и сооружений работы, аналогичные технологическим процессам в новом строительстве ОЗП=1,15; ЭМ=1,25 к расх.; ЗПМ=1,25; ТЗ=1,15; ТЗМ=1,25) НР 73%=95%*(0.85*0,9) от ФОТ СП 58%=85%*(0.8*0,85) от ФОТ | 0.5544 | 201,46 136,75 | 28.11 | 36.6 | 9.47 Монтаж стальных плинтусов из гнутого профиля: ОЗП=16,45; ЭМ=4,68; ЗПМ=16,45; МАТ=8,52 | 1495 | 1250 | 75 | 172,88 | 14.72 | 8.16
26 | 101-2542 | Сталь угловая 50х50 мм, т | 0,217602 55,44*3,925/1000 | 5763 |  | 5763 | Сталь угловая 50х50 мм; МАТ=5,749 | 7209 |  |  | 7209,48
Элементы кровли
27 | ФЕР10-01-003-01 -------------------- Приказ Минстроя РФ от 30.01.14 №31/пр | Устройство слуховых окон, 1 слуховое окно (МДС35-IV п.4.7.При ремонте и реконструкции зданий и сооружений работы, аналогичные технологическим процессам в новом строительстве ОЗП=1,15; ЭМ=1,25 к расх.; ЗПМ=1,25; ТЗ=1,15; ТЗМ=1,25) НР 95%=124%*(0.85*0,9) от ФОТ СП 43%=63%*(0.8*0,85) от ФОТ | 1 | 392,81 65,03 | 27,58 1,86 | 300.2 | 10.5. Устройство слуховых окон: ОЗП=16,45; ЭМ=10,98; ЗПМ=16,45; МАТ=5,3 | 2966 | 1069 | 307 33 | 1591,06 | 7,6245 0,1375 | 7,62 0,14
28 | ФССЦ-101-2001 -------------------- Приказ Минстроя России от 12.11.14 №703/пр | Шпингалеты дверные размером 230х26 мм, оцинкованные или окрашенные, компл. | 1 | 13.42 |  | 13.42 | Шпингалеты дверные размером 230x26 мм, оцинкованные или окрашенные; МАТ=1,941 | 25 |  |  | 26,05
29 | ФССЦ-101-2007 -------------------- Приказ Минстроя России от 12.11.14 №703/пр | Петли форточные накладные размером 70х55 мм, компл. | 2 | 3.74 |  | 3.74 | Петли форточные накладные размером 70x55 мм; МАТ=2,337 | 16 |  |  | 17,48
30 | ФЕРр58-13-1 -------------------- Приказ Минстроя РФ от 30.01.14 №31/пр | Устройство покрытия из рулонных материалов: насухо без промазки кромок, 100 м2 кровли НР 74%=87%*0.85 от ФОТ СП 52%=65%*0.8 от ФОТ | 3.8266 | 924,81 36,25 | 5.23 | 883.33 | 84.34 Устройство покрытия из рулонных материалов: насухо без промазки кромок: ОЗП=16,45; ЭМ=11,42; ЗПМ=16,45; МАТ=5 | 19415 | 2287 | 228 | 16900,75 | 4.52 | 17.3
31 | ФССЦ-101-0852 -------------------- Приказ Минстроя России от 12.11.14 №703/пр | Рубероид кровельный с крупнозернистой посыпкой марки: РКК-350б, м2 | -440.1 | 7.46 |  | 7.46 | Рубероид кровельный с крупнозернистой посыпкой марки: РКК-350б; МАТ=4,999 | -16412 |  |  | -16412,45
32 | 104-9221-90004 | Изоспан: Защитный материал марки D 18,33/5,58, м2 | 440.1 | 3.28 |  | 3.28 | ; МАТ=5,58 | 8058 |  |  | 8054,89
33 | ФЕР09-05-006-01 -------------------- Приказ Минстроя РФ от 30.01.14 №31/пр | Резка стального профилированного настила, 1 м реза (МДС35-IV п.4.7.При ремонте и реконструкции зданий и сооружений работы, аналогичные технологическим процессам в новом строительстве ОЗП=1,15; ЭМ=1,25 к расх.; ЗПМ=1,25; ТЗ=1,15; ТЗМ=1,25) НР 73%=95%*(0.85*0,9) от ФОТ СП 58%=85%*(0.8*0,85) от ФОТ | 139.4 | 4,2 3,51 | 0.69 |  | 9.74 Резка стального профилированного настила: ОЗП=16,45; ЭМ=2,22; ЗПМ=16,45 | 8257 | 8044 | 213 |  | 0.391 | 54.51
34 | ФЕР12-01-023-01 -------------------- Приказ Минстроя РФ от 30.01.14 №31/пр | Устройство кровли из металлочерепицы по готовым прогонам: простая кровля, 100 м2 кровли (МДС35-IV п.4.7.При ремонте и реконструкции зданий и сооружений работы, аналогичные технологическим процессам в новом строительстве ОЗП=1,15; ЭМ=1,25 к расх.; ЗПМ=1,25; ТЗ=1,15; ТЗМ=1,25) НР 96%=126%*(0.85*0,9) от ФОТ СП 44%=65%*(0.8*0,85) от ФОТ | 3.8266 | 9676,33 382,84 | 144,05 13,34 | 9149.44 | 12.51. Устройство кровли из металлочерепицы (с отделочным покрытием): ОЗП=16,45; ЭМ=11,1; ЗПМ=16,45; МАТ=3,6 | 156255 | 24099 | 6116 839 | 126040,49 | 44,3095 0,9875 | 169,55 3,78
35 | ФССЦ-101-4136 -------------------- Приказ Минстроя России от 12.11.14 №703/пр | Металлочерепица «Монтеррей», м2 | -466.8 | 70.5 |  | 70.5 | Металлочерепица «Монтеррей»; МАТ=3,818 | -125647 |  |  | -125648,09
36 | ФССЦ-101-3845 -------------------- Приказ Минстроя России от 12.11.14 №703/пр | Профилированный лист оцинкованный: НС44-1000-0,7, т | 3,493686 8,3*382,66*1,1/1000 | 10090.38 |  | 10090.38 | Профилированный лист оцинкованный: НС44-1000-0,7; МАТ=4,286 | 151094 |  |  | 151092,73
37 | ФЕР12-01-010-01 -------------------- Приказ Минстроя РФ от 30.01.14 №31/пр | Устройство мелких покрытий (брандмауэры, парапеты, свесы и т.п.) из листовой оцинкованной стали, 100 м2 покрытия (МДС35-IV п.4.7.При ремонте и реконструкции зданий и сооружений работы, аналогичные технологическим процессам в новом строительстве ОЗП=1,15; ЭМ=1,25 к расх.; ЗПМ=1,25; ТЗ=1,15; ТЗМ=1,25) НР 96%=126%*(0.85*0,9) от ФОТ СП 44%=65%*(0.8*0,85) от ФОТ | 1.416 | 10025,83 1106,02 | 29,23 3,38 | 8890.58 | 12.27. Устройство мелких покрытий (брандмауэры, парапеты, свесы и т.п.) из листовой оцинкованной стали: ОЗП=16,45; ЭМ=11,87; ЗПМ=16,45; МАТ=3,66 | 72327 | 25761 | 487 82 | 46075,96 | 129,6625 0,25 | 183,6 0,35
38 | ФЕР09-03-029-01 -------------------- Приказ Минстроя РФ от 30.01.14 №31/пр | Монтаж лестниц прямолинейных и криволинейных, пожарных с ограждением, 1 т конструкций (МДС35-IV п.4.7.При ремонте и реконструкции зданий и сооружений работы, аналогичные технологическим процессам в новом строительстве ОЗП=1,15; ЭМ=1,25 к расх.; ЗПМ=1,25; ТЗ=1,15; ТЗМ=1,25) НР 73%=95%*(0.85*0,9) от ФОТ СП 58%=85%*(0.8*0,85) от ФОТ | 0.02249 | 1303,28 349,92 | 864,86 95,31 | 88.5 | 9.35 Монтаж лестниц прямолинейных и криволинейных, пожарных с ограждением: ОЗП=16,45; ЭМ=10,28; ЗПМ=16,45; МАТ=5,25 | 338 | 132 | 195 33 | 10,45 | 37,2255 7,05 | 0,84 0,16
39 | ФССЦ-201-0777 -------------------- Приказ Минстроя России от 12.11.14 №703/пр | Конструктивные элементы вспомогательного назначения: с преобладанием профильного проката собираемые из двух и более деталей, с отверстиями и без отверстий, соединяемые на сварке, т | 0.02249 | 10045 |  | 10045 | Конструктивные элементы вспомогательного назначения, с преобладанием профильного проката: собираемые из двух и более деталей, с отверстиями и без, соединяемые на сварке; МАТ=7,691 | 1738 |  |  | 1737,49
40 | ФЕР13-03-004-26 -------------------- Приказ Минстроя РФ от 30.01.14 №31/пр | Окраска металлических огрунтованных поверхностей: эмалью ПФ-115, 100 м2 окрашиваемой поверхности (ПЗ=2 (ОЗП=2; ЭМ=2 к расх.; ЗПМ=2; МАТ=2 к расх.; ТЗ=2; ТЗМ=2); МДС35-IV п.4.7.При ремонте и реконструкции зданий и сооружений работы, аналогичные технологическим процессам в новом строительстве ОЗП=1,15; ЭМ=1,25 к расх.; ЗПМ=1,25; ТЗ=1,15; ТЗМ=1,25) НР 95%=95%*(0.85+*0,9) от ФОТ СП 48%=70%*(0.8*0,85) от ФОТ | 0.0149 | 658,01 79,9 | 15,55 0,25 | 562.56 | 13.100 Окраска металлических огрунтованных поверхностей: эмалью ПФ-115: ОЗП=16,45; ЭМ=10,62; ЗПМ=16,45; МАТ=4,94 | 60 | 16 |  | 41,41 | 8,809 0,025 | 0.13
41 | ФЕР12-01-012-01 -------------------- Приказ Минстроя РФ от 30.01.14 №31/пр | Ограждение кровель перилами, 100 м ограждения (МДС35-IV п.4.7.При ремонте и реконструкции зданий и сооружений работы, аналогичные технологическим процессам в новом строительстве ОЗП=1,15; ЭМ=1,25 к расх.; ЗПМ=1,25; ТЗ=1,15; ТЗМ=1,25) НР 96%=126%*(0.85*0,9) от ФОТ СП 44%=65%*(0.8*0,85) от ФОТ | 0.2822 | 3170,1 67,97 | 69,23 4,9 | 3032.91 | 12.29. Ограждение кровель перилами: ОЗП=16,45; ЭМ=9,92; ЗПМ=16,45; МАТ=7,67 | 7077 | 313 | 198 16 | 6564,65 | 7,6705 0,3625 | 2,16 0,1
42 | ФССЦ-201-0777 -------------------- Приказ Минстроя России от 12.11.14 №703/пр | Конструктивные элементы вспомогательного назначения: с преобладанием профильного проката собираемые из двух и более деталей, с отверстиями и без отверстий, соединяемые на сварке, т | -0.0847 | 10045 |  | 10045 | Конструктивные элементы вспомогательного назначения, с преобладанием профильного проката: собираемые из двух и более деталей, с отверстиями и без, соединяемые на сварке; МАТ=7,691 | -6545 |  |  | -6543,59
43 | ФССЦ-509-0801 -------------------- Приказ Минстроя России от 12.11.14 №703/пр | Трос стальной, м | 28.22 | 12.03 |  | 12.03 | Трос стальной; МАТ=6,918 | 2345 |  |  | 2348,57
44 | ФЕР12-01-012-01 -------------------- Приказ Минстроя РФ от 30.01.14 №31/пр | Ограждение кровель перилами, 100 м ограждения (МДС35-IV п.4.7.При ремонте и реконструкции зданий и сооружений работы, аналогичные технологическим процессам в новом строительстве ОЗП=1,15; ЭМ=1,25 к расх.; ЗПМ=1,25; ТЗ=1,15; ТЗМ=1,25) НР 96%=126%*(0.85*0,9) от ФОТ СП 44%=65%*(0.8*0,85) от ФОТ | 0.575 | 3170,1 67,97 | 69,23 4,9 | 3032.91 | 12.29. Ограждение кровель перилами: ОЗП=16,45; ЭМ=9,92; ЗПМ=16,45; МАТ=7,67 | 14415 | 642 | 397 49 | 13375,89 | 7,6705 0,3625 | 4,41 0,21
45 | ФЕР10-01-010-01 -------------------- Приказ Минстроя РФ от 30.01.14 №31/пр | Устройство лестниц к слуховым окнам, 1 м3 древесины в конструкции (МДС35-IV п.4.7.При ремонте и реконструкции зданий и сооружений работы, аналогичные технологическим процессам в новом строительстве ОЗП=1,15; ЭМ=1,25 к расх.; ЗПМ=1,25; ТЗ=1,15; ТЗМ=1,25) НР 95%=124%*(0.85*0,9) от ФОТ СП 43%=63%*(0.8*0,85) от ФОТ | 0.023 | 2447,72 216,83 | 41.89 | 2189 | 10.18. Установка деревянных элементов каркаса: ОЗП=16,45; ЭМ=11,08; ЗПМ=16,45; МАТ=3,37 | 262 | 82 | 11 | 169,67 | 25.875 | 0.6
46 | ФЕР12-01-012-01 -------------------- Приказ Минстроя РФ от 30.01.14 №31/пр | Монтаж переходного мостика, 100 м ограждения (МДС35-IV п.4.7.При ремонте и реконструкции зданий и сооружений работы, аналогичные технологическим процессам в новом строительстве ОЗП=1,15; ЭМ=1,25 к расх.; ЗПМ=1,25; ТЗ=1,15; ТЗМ=1,25) НР 96%=126%*(0.85*0,9) от ФОТ СП 44%=65%*(0.8*0,85) от ФОТ | 0.0625 | 3170,1 67,97 | 69,23 4,9 | 3032.91 | 12.29. Ограждение кровель перилами: ОЗП=16,45; ЭМ=9,92; ЗПМ=16,45; МАТ=7,67 | 1563 | 66 | 40 | 1453,9 | 7,6705 0,3625 | 0,48 0,02
47 | ФССЦ-201-0777 -------------------- Приказ Минстроя России от 12.11.14 №703/пр | Конструктивные элементы вспомогательного назначения: с преобладанием профильного проката собираемые из двух и более деталей, с отверстиями и без отверстий, соединяемые на сварке, т | -0.0188 | 10045 |  | 10045 | Конструктивные элементы вспомогательного назначения, с преобладанием профильного проката: собираемые из двух и более деталей, с отверстиями и без, соединяемые на сварке; МАТ=7,691 | -1454 |  |  | -1452,41
48 | 201-0599 | Площадки просадочные, мостики, кронштейны, маршевые лестницы, пожарные щиты переходных площадок, ограждений, т | 0.05 | 11879.76 |  | 11879.76 | Площадки просадочные, мостики, кронштейны, маршевые лестницы, пожарные щиты переходных площадок, ограждений; МАТ=5,746 | 3413 |  |  | 3413,06
49 | ФЕР10-01-027-05 -------------------- Приказ Минстроя России от 12.11.14 №703/пр | Установка в зданиях блоков оконных с переплетами: спаренными в стенах деревянных рубленых площадью проема до 2 м2, 100 м2 проемов (МДС35-IV п.4.7.При ремонте и реконструкции зданий и сооружений работы, аналогичные технологическим процессам в новом строительстве ОЗП=1,15; ЭМ=1,25 к расх.; ЗПМ=1,25; ТЗ=1,15; ТЗМ=1,25) НР 95%=124%*(0.85*0,9) от ФОТ СП 43%=63%*(0.8*0,85) от ФОТ | 0.0102 | 52764,39 5074,54 | 495.15 | 47194.7 | 10.59. Установка в жилых и общественных зданиях блоков оконных с переплетами: спаренными в стенах деревянных рубленых площадью проема до 2 м2: ОЗП=16,45; ЭМ=11,04; ЗПМ=16,45; МАТ=5,52 | 3565 | 855 | 55 | 2657,25 | 533.6 | 5.44
50 | ФССЦ-203-0384 -------------------- Приказ Минстроя России от 12.11.14 №703/пр | Доски подоконные клееные из древесины, облицованные сверхтвердой древесноволокнистой плитой или водостойкой фанерой марки: ПД-1, ПД-3, толщиной 34 мм, шириной 250 мм, м | -0.8466 | 34.5 |  | 34.5 | Доски подоконные клееные из древесины, облицованные сверхтвердой древесноволокнистой плитой или водостойкой фанерой марки:ПД-1, ПД-3, толщиной 34 мм, шириной 250 мм; МАТ=6,991 | -203 |  |  | -204,19
51 | ФССЦ-203-0013 -------------------- Приказ Минстроя России от 12.11.14 №703/пр | Блоки оконные с двойным остеклением со спаренными створками: двустворные с форточной створкой ОС 12-15, площадь 1,71 м2, ОС 15-12, м2 | -1.02 | 384 |  | 384 | Блоки оконные с двойным остеклением со спаренными створками:двустворные с форточной створкой ОС 12-15, площадь 1,71 м2, ОС 15-12; МАТ=5,291 | -2074 |  |  | -2072,38
52 | 201-0224 | Переплеты оконные глухие одинарные с жалюзийной решеткой:0Ж1Н60.12-01, шт. | 1 | 2649.7 |  | 2649.7 | Переплеты оконные глухие одинарные с жалюзийной решеткой:0Ж1Н60.12-01; МАТ=3,941 | 10444 |  |  | 10442,47
53 | ФССЦ-101-2001 -------------------- Приказ Минстроя России от 12.11.14 №703/пр | Шпингалеты дверные размером 230х26 мм, оцинкованные или окрашенные, компл. | 1 | 13.42 |  | 13.42 | Шпингалеты дверные размером 230x26 мм, оцинкованные или окрашенные; МАТ=1,941 | 25 |  |  | 26,05
54 | ФССЦ-101-2007 -------------------- Приказ Минстроя России от 12.11.14 №703/пр | Петли форточные накладные размером 70х55 мм, компл. | 2 | 3.74 |  | 3.74 | Петли форточные накладные размером 70x55 мм; МАТ=2,337 | 16 |  |  | 17,48
Выводы печных труб
55 | ФЕР08-02-001-01 -------------------- Приказ Минстроя РФ от 30.01.14 №31/пр | Кладка стен кирпичных наружных: простых при высоте этажа до 4 м, 1 м3 кладки (МДС35-IV п.4.7.При ремонте и реконструкции зданий и сооружений работы, аналогичные технологическим процессам в новом строительстве ОЗП=1,15; ЭМ=1,25 к расх.; ЗПМ=1,25; ТЗ=1,15; ТЗМ=1,25) НР 98%=128%*(0.85*0,9) от ФОТ СП 54%=80%*(0.8*0,85) от ФОТ | 1.71 | 906,21 51,6 | 43,2 6,75 | 811.41 | 8.14. Кладка стен из кирпича: ОЗП=16,45; ЭМ=12,02; ЗПМ=16,45; МАТ=4,63 | 8763 | 1448 | 889 197 | 6424,18 | 6,21 0,5 | 10,62 0,86
56 | ФЕР15-02-016-01 -------------------- Приказ Минстроя России от 12.11.14 №703/пр | Штукатурка поверхностей цементно-известковым или цементным раствором по камню и бетону: простая стен, 100 м2 оштукатуриваемой поверхности (МДС35-IV п.4.7.При ремонте и реконструкции зданий и сооружений работы, аналогичные технологическим процессам в новом строительстве ОЗП=1,15; ЭМ=1,25 к расх.; ЗПМ=1,25; ТЗ=1,15; ТЗМ=1,25) НР 84%=110%*(0.85*0,9) от ФОТ СП 37%=55%*(0.8*0,85) от ФОТ | 0.167 | 1772,36 786,46 | 120,63 71,18 | 865.27 | 15.85 Оштукатуривание поверхностей цементно-известковым или цементным раствором: ОЗП=16,45; ЭМ=10,62; ЗПМ=16,45; МАТ=6,27 | 3276 | 2155 | 212 197 | 906,02 | 86,71 7,5875 | 14,48 1,27
57 | ФЕР15-04-012-01 -------------------- Приказ Минстроя РФ от 30.01.14 №31/пр | Окраска фасадов с лесов с подготовкой поверхности: перхлорвиниловая, 100 м2 окрашиваемой поверхности (МДС35-IV п.4.7.При ремонте и реконструкции зданий и сооружений работы, аналогичные технологическим процессам в новом строительстве ОЗП=1,15; ЭМ=1,25 к расх.; ЗПМ=1,25; ТЗ=1,15; ТЗМ=1,25) НР 84%=110%*(0.85*0,9) от ФОТ СП 37%=55%*(0.8*0,85) от ФОТ | 0.167 | 1653,64 150,1 | 13.59 | 1489.95 | 15.129 Окраска фасадов с лесов с подготовкой поверхности: перхлорвиниловая: ОЗП=16,45; ЭМ=11,17; ЗПМ=16,45; МАТ=5,57 | 1820 | 411 | 22 | 1385,94 | 16.5485 | 2.76
58 | ФЕРр61-28-1 -------------------- Приказ Минстроя РФ от 30.01.14 №31/пр | Устройство искроуловителя, 100 м2 поверхности НР 71%=83%*0.85 от ФОТ СП 40%=50%*0.8 от ФОТ | 0.008 | 3938,41 636,48 | 11.5 | 3290.43 | 87.85 Устройство основания под штукатурку из металлической сетки: по кирпичным и бетонным поверхностям: ОЗП=16,45; ЭМ=11,32; ЗПМ=16,45; МАТ=9,15 | 329 | 82 |  | 240,86 | 81.6 | 0.65
Фановые трубы
59 | ФЕР16-04-001-02 -------------------- Приказ Минстроя РФ от 30.01.14 №31/пр | Прокладка трубопроводов канализации из полиэтиленовых труб высокой плотности диаметром: 110 мм, 100 м трубопровода (МДС35-IV п.4.7.При ремонте и реконструкции зданий и сооружений работы, аналогичные технологическим процессам в новом строительстве ОЗП=1,15; ЭМ=1,25 к расх.; ЗПМ=1,25; ТЗ=1,15; ТЗМ=1,25) НР 103%=134%*(0.85*0,9) от ФОТ СП 56%=83%*(0.8*0,85) от ФОТ | 0.048 | 7877,8 702,73 | 8,23 0,85 | 7166.84 | 16.103 Прокладка трубопроводов канализации из полиэтиленовых труб высокой плотности диаметром: 100 мм: ОЗП=16,45; ЭМ=11,41; ЗПМ=16,45; МАТ=3,14 | 1639 | 559 |  | 1080,19 | 70,84 0,0625 | 3.4
60 | ФССЦ-507-3821 -------------------- Приказ Минстроя России от 12.11.14 №703/пр | Отвод сварной полиэтиленовый 45° к напорным трубам (ТУ 2248-006-75245920): ПЭ 100 PN6,3, диаметр 110 мм, шт. | 2 | 234.09 |  | 234.09 | Отвод сварной полиэтиленовый 45° к напорным трубам (ТУ 2248-006-75245920) ПЭ 100 PN6,3, диаметр 110 мм; МАТ=0,927 | 434 |  |  | 434
61 | ФЕР26-01-009-01 -------------------- Приказ Минстроя РФ от 30.01.14 №31/пр | Изоляция трубопроводов: матами минераловатными марок 75, 100, плитами минераловатными на синтетическом связующем марки 75, 1 м3 изоляции (МДС35-IV п.4.7.При ремонте и реконструкции зданий и сооружений работы, аналогичные технологическим процессам в новом строительстве ОЗП=1,15; ЭМ=1,25 к расх.; ЗПМ=1,25; ТЗ=1,15; ТЗМ=1,25) НР 80%=105%*(0.85*0,9) от ФОТ СП 48%=70%*(0.8*0,85) от ФОТ | 0.38 | 1603,97 211,58 | 71.44 | 1320.96 | 26.13. Изоляция трубопроводов: матами минераловатными марок 75, 100, плитами минераловатными на синтетическом связующем марки 75: ОЗП=16,45; ЭМ=11,33; ЗПМ=16,45; МАТ=3,45 | 3357 | 1316 | 306 | 1731,78 | 21.6775 | 8.24
62 | ФССЦ-104-0009 -------------------- Приказ Минстроя России от 12.11.14 №703/пр | Маты прошивные из минеральной ваты: без обкладок М-100, толщина 60 мм, м3 | -0.5852 | 542.4 |  | 542.4 | Маты прошивные из минеральной ваты:без обкладок М-100, толщина 60 мм; МАТ=3,423 | -1085 |  |  | -1086,5
63 | ФССЦ-104-9242-90005 | Утеплитель URSA: М 15, толщиной 50 мм 64,51/5.58, м2 | 3,4196 1,66*2*1,03 | 11.56 |  | 11.56 | ; МАТ=5,58 | 223 |  |  | 220,58
64 | ФЕР26-01-054-01 -------------------- Приказ Минстроя РФ от 30.01.14 №31/пр | Обертывание поверхности изоляции рулонными материалами насухо с проклейкой швов, 100 м2 поверхности покрытия изоляции (МДС35-IV п.4.7.При ремонте и реконструкции зданий и сооружений работы, аналогичные технологическим процессам в новом строительстве ОЗП=1,15; ЭМ=1,25 к расх.; ЗПМ=1,25; ТЗ=1,15; ТЗМ=1,25) НР 80%=105%*(0.85*0,9) от ФОТ СП 48%=70%*(0.8*0,85) от ФОТ | 0.0555 | 1785,63 317,76 | 63.24 | 1404.64 | 26.71 Обертывание поверхности изоляции рулонными материалами насухо с проклейкой швов: ОЗП=16,45; ЭМ=10,4; ЗПМ=16,45; МАТ=9,73 | 1087 | 296 | 42 | 758,53 | 36.777 | 2.04
65 | ТССЦ-101-1794 -------------------- с 01.07.2012 Приказ Деп.стр. №9-п от 02.04.12 | Бризол, 1000 м2 | -0.0064 | 6387.34 |  | 6387.34 | Бризол; МАТ=11,706 | -480 |  |  | -478,53
66 | 104-0077 | Стеклопластик рулонный марки:РСТ-А-Л-В, 1000 м2 | 0,004083 3,55*1,15/1000 | 26999.32 |  | 26999.32 | Стеклопластик рулонный марки:РСТ-А-Л-В; МАТ=1,537 | 169 |  |  | 169,44
67 | 104-9221-90002 | Изоспан: Двухслойная паропроницаемая мембрана марки В 13,61/5,58, м2 | 2,3 2*1,15 | 2.44 |  | 2.44 | ; МАТ=5,58 | 33 |  |  | 31,31
68 | ФЕР26-01-049-02 -------------------- Приказ Минстроя РФ от 30.01.14 №31/пр | Покрытие поверхности изоляции трубопроводов: сталью оцинкованной, 100 м2 поверхности покрытия изоляции (МДС35-IV п.4.7.При ремонте и реконструкции зданий и сооружений работы, аналогичные технологическим процессам в новом строительстве ОЗП=1,15; ЭМ=1,25 к расх.; ЗПМ=1,25; ТЗ=1,15; ТЗМ=1,25) НР 80%=105%*(0.85*0,9) от ФОТ СП 48%=70%*(0.8*0,85) от ФОТ | 0.021 | 15600,6 1666,99 | 1211.33 | 12722.28 | 26.63 Покрытие поверхности изоляции трубопроводов: сталью оцинкованной: ОЗП=16,45; ЭМ=7,81; ЗПМ=16,45; МАТ=4,07 | 1862 | 576 | 195 | 1087,37 | 170.798 | 3.59
Итого прямые затраты по разделу в ценах 2001г. | [7 empty] | 119524 | 9478 | 1947 153 | 108099 |  | 1120,95 11,67
Итого прямые затраты по разделу с учетом индексов, в текущих ценах | [7 empty] | 626204 | 155912 | 20262 2518 | 450030 |  | 1120,95 11,67
Накладные расходы | [7 empty] | 145194
Сметная прибыль | [7 empty] | 71765
Итоги по разделу 2 Устройство кровли :
Конструкции из кирпича и блоков | [7 empty] | 17754 |  |  |  |  | 16,72 1,35
Деревянные конструкции | [7 empty] | 322502 |  |  |  |  | 519,19 3
Крыши, кровли | [7 empty] | 90438 |  |  |  |  | 115,33 1,41
Материалы для строительных работ | [7 empty] | 40961
Кровли | [7 empty] | 329102 |  |  |  |  | 370,91 4,48
Строительные металлические конструкции | [7 empty] | 22481 |  |  |  |  | 63,51 0,16
Защита строительных конструкций и оборудования от коррозии | [7 empty] | 83 |  |  |  |  | 0.13
Отделочные работы | [7 empty] | 8439 |  |  |  |  | 17,24 1,27
Штукатурные работы | [7 empty] | 420 |  |  |  |  | 0.65
Сантехнические работы - внутренние (трубопроводы, водопровод, канализация, отопление, газоснабжение, вентиляция и кондиционирование воздуха) | [7 empty] | 2962 |  |  |  |  | 3.4
Теплоизоляционные работы | [7 empty] | 8021 |  |  |  |  | 13.87
Итого | [7 empty] | 843163 |  |  |  |  | 1120,95 11,67
В том числе:
Материалы | [7 empty] | 450030
Машины и механизмы | [7 empty] | 20262
ФОТ | [7 empty] | 158430
Накладные расходы | [7 empty] | 145194
Сметная прибыль | [7 empty] | 71765
Итого по разделу 2 Устройство кровли | [7 empty] | 843163 |  |  |  |  | 1120,95 11,67
Раздел 3. Чердачное перекрытие
69 | ФЕРр58-13-1 -------------------- Приказ Минстроя РФ от 30.01.14 №31/пр | Устройство покрытия из рулонных материалов: насухо без промазки кромок, 100 м2 кровли (ПЗ=2 (ОЗП=2; ЭМ=2 к расх.; ЗПМ=2; МАТ=2 к расх.; ТЗ=2; ТЗМ=2)) НР 74%=87%*0,85 от ФОТ СП 52%=65%*0,8 от ФОТ | 2.1084 | 1849,62 72,5 | 10.46 | 1766.66 | 84.34 Устройство покрытия из рулонных материалов: насухо без промазки кромок: ОЗП=16,45; ЭМ=11,42; ЗПМ=16,45; МАТ=5 | 21393 | 2517 | 251 | 18624,13 | 9.04 | 19.06
70 | ФССЦ-101-0852 -------------------- Приказ Минстроя России от 12.11.14 №703/пр | Рубероид кровельный с крупнозернистой посыпкой марки: РКК-350б, м2 | -484.9 | 7.46 |  | 7.46 | Рубероид кровельный с крупнозернистой посыпкой марки: РКК-350б; МАТ=4,999 | -18081 |  |  | -18083,15
71 | 104-9221-90002 | Изоспан: Двухслойная паропроницаемая мембрана марки В 13,61/5,58, м2 | 242,466 210,84*1,15 | 2.44 |  | 2.44 | ; МАТ=5,58 | 3303 |  |  | 3301,22
72 | 104-9221-90001 | Изоспан: Защитный материал марки А 19,43/5,58, м2 | 242,466 210,84*1,15 | 3.48 |  | 3.48 | ; МАТ=5,58 | 4710 |  |  | 4708,3
73 | ФЕР12-01-013-03 -------------------- Приказ Минстроя РФ от 30.01.14 №31/пр | Утепление покрытий плитами: из минеральной ваты или перлита на битумной мастике в один слой, 100 м2 утепляемого покрытия (МДС35-IV п.4.7.При ремонте и реконструкции зданий и сооружений работы, аналогичные технологическим процессам в новом строительстве ОЗП=1,15; ЭМ=1,25 к расх.; ЗПМ=1,25; ТЗ=1,15; ТЗМ=1,25) НР 96%=126%*(0.85*0,9) от ФОТ СП 44%=65%*(0.8*0,85) от ФОТ | 2.1084 | 4809,61 498,05 | 165,31 9,29 | 4146.24 | 12.31. Утепление покрытий плитами: из минеральной ваты или перлита на битумной мастике: ОЗП=16,45; ЭМ=9,01; ЗПМ=16,45; МАТ=6,8 | 79863 | 17273 | 3144 329 | 59445,14 | 52,371 0,6875 | 110,42 1,45
74 | ФЕР12-01-013-04 -------------------- Приказ Минстроя РФ от 30.01.14 №31/пр | Утепление покрытий плитами: на каждый последующий слой добавлять к расценке 12-01-013-03, 100 м2 утепляемого покрытия (ПЗ=4 (ОЗП=4; ЭМ=4 к расх.; ЗПМ=4; МАТ=4 к расх.; ТЗ=4; ТЗМ=4); МДС35-IV п.4.7.При ремонте и реконструкции зданий и сооружений работы, аналогичные технологическим процессам в новом строительстве ОЗП=1,15; ЭМ=1,25 к расх.; ЗПМ=1,25; ТЗ=1,15; ТЗМ=1,25) НР 96%=126%*(0.85*0,9) от ФОТ СП 44%=65%*(0.8*0,85) от ФОТ | 2.1084 | 18002,38 1542,47 | 632,75 37,15 | 15827.16 | 12.31. Утепление покрытий плитами: из минеральной ваты или перлита на битумной мастике: ОЗП=16,45; ЭМ=9,01; ЗПМ=16,45; МАТ=6,8 | 292430 | 53495 | 12019 1283 | 226915,89 | 162,196 2,75 | 341,97 5,8
75 | ФЕР12-01-013-04 -------------------- Приказ Минстроя РФ от 30.01.14 №31/пр | Утепление покрытий плитами:доп. слой, 100 м2 утепляемого покрытия (ПЗ=2 (ОЗП=2; ЭМ=2 к расх.; ЗПМ=2; МАТ=2 к расх.; ТЗ=2; ТЗМ=2); МДС35-IV п.4.7.При ремонте и реконструкции зданий и сооружений работы, аналогичные технологическим процессам в новом строительстве ОЗП=1,15; ЭМ=1,25 к расх.; ЗПМ=1,25; ТЗ=1,15; ТЗМ=1,25) НР 96%=126%*(0.85*0,9) от ФОТ СП 44%=65%*(0.8*0,85) от ФОТ | 0.654 | 9001,19 771,24 | 316,38 18,58 | 7913.58 | 12.31. Утепление покрытий плитами: из минеральной ваты или перлита на битумной мастике: ОЗП=16,45; ЭМ=9,01; ЗПМ=16,45; МАТ=6,8 | 45353 | 8291 | 1865 197 | 35193,27 | 81,098 1,375 | 53,04 0,9
76 | ФССЦ-104-0004 -------------------- Приказ Минстроя России от 12.11.14 №703/пр | Плиты из минеральной ваты: на синтетическом связующем М-125 (ГОСТ 9573-96), м3 | -73.23 | 530 |  | 530 | Плиты из минеральной ваты:на синтетическом связующем М-125 (ГОСТ 9573-82); МАТ=5,854 | -227205 |  |  | -227204,86
77 | 104-9100-91004 | Плиты теплоизоляционные энергетические гидрофобизированные базальтовые: ПТЭ-125 , размером 2000х1000х50 мм 3868,28/5,58, м3 | 61,0275 59,25*1,03 | 693.24 |  | 693.24 | ; МАТ=5,58 | 236073 |  |  | 236071,41
78 | ФЕР10-01-023-01 -------------------- Приказ Минстроя РФ от 30.01.14 №31/пр | Укладка ходовых досок, 100 м ходов (МДС35-IV п.4.7.При ремонте и реконструкции зданий и сооружений работы, аналогичные технологическим процессам в новом строительстве ОЗП=1,15; ЭМ=1,25 к расх.; ЗПМ=1,25; ТЗ=1,15; ТЗМ=1,25) НР 95%=124%*(0.85*0,9) от ФОТ СП 43%=63%*(0.8*0,85) от ФОТ | 0.2882 | 1059,33 36,62 | 15,56 1,35 | 1007.15 | 10.54. Укладка ходовых досок: ОЗП=16,45; ЭМ=10,88; ЗПМ=16,45; МАТ=5,34 | 1774 | 181 | 44 | 1549,99 | 4,37 0,1 | 1,26 0,03
79 | ФЕР26-02-018-01 -------------------- Приказ Минстроя РФ от 30.01.14 №31/пр | Огнебиозащитное покрытие деревянных конструкций составом"Пирилакс" любой модификации при помощи аэрозольно-капельного распыления для обеспечивания: первой группы огнезащитной эффективности по НПБ251, 100 м2 обрабатываемой поверхности (МДС35-IV п.4.7.При ремонте и реконструкции зданий и сооружений работы, аналогичные технологическим процессам в новом строительстве ОЗП=1,15; ЭМ=1,25 к расх.; ЗПМ=1,25; ТЗ=1,15; ТЗМ=1,25) НР 80%=105%*(0.85*0,9) от ФОТ СП 48%=70%*(0.8*0,85) от ФОТ | 2.8586 | 286,45 141,19 | 143,43 2,03 | 1.84 | 26.104 Огнебиозащитное покрытие деревянных конструкций составами 'Пирилакс' (любой модификации): ОЗП=16,45; ЭМ=11,16; ЗПМ=16,45; МАТ=19,16 | 11318 | 6646 | 4576 99 | 100,78 | 14,8465 0,175 | 42,44 0,5
80 | 113-8073 | Антисептик-антипирен (ОЗОН-007) для древесины, кг | 92.05 | 11.73 |  | 11.73 | Антисептик-антипирен «ОЗОН-007» для древесины; МАТ=6,315 | 6820 |  |  | 6818,6
81 | ФЕР10-01-039-05 -------------------- Приказ Минстроя России от 12.11.14 №703/пр | Установка люков в перекрытиях, площадь проема до 2 м2, 100 м2 проемов (МДС35-IV п.4.7.При ремонте и реконструкции зданий и сооружений работы, аналогичные технологическим процессам в новом строительстве ОЗП=1,15; ЭМ=1,25 к расх.; ЗПМ=1,25; ТЗ=1,15; ТЗМ=1,25) НР 95%=124%*(0.85*0,9) от ФОТ СП 43%=63%*(0.8*0,85) от ФОТ | 0.0128 | 53905,8 1388,13 | 1535,94 184,28 | 50981.73 | 10.95. Установка люков в перекрытиях: ОЗП=16,45; ЭМ=11,88; ЗПМ=16,45; МАТ=8,17 | 5861 | 296 | 238 33 | 5331,47 | 139,9205 12,1125 | 1,79 0,16
Итого прямые затраты по разделу в ценах 2001г. | [7 empty] | 62092 | 5392 | 2346 118 | 54354 |  | 569,98 8,84
Итого прямые затраты по разделу с учетом индексов, в текущих ценах | [7 empty] | 463612 | 88699 | 22137 1942 | 352776 |  | 569,98 8,84
Накладные расходы | [7 empty] | 85378
Сметная прибыль | [7 empty] | 40348
Итоги по разделу 3 Чердачное перекрытие :
Крыши, кровли | [7 empty] | 24565 |  |  |  |  | 19.06
Материалы для строительных работ | [7 empty] | -230453
Кровли | [7 empty] | 530862 |  |  |  |  | 505,43 8,15
Материалы | [7 empty] | 236073
Деревянные конструкции | [7 empty] | 8339 |  |  |  |  | 3,05 0,19
Теплоизоляционные работы | [7 empty] | 19952 |  |  |  |  | 42,44 0,5
Итого | [7 empty] | 589338 |  |  |  |  | 569,98 8,84
В том числе:
Материалы | [7 empty] | 352776
Машины и механизмы | [7 empty] | 22137
ФОТ | [7 empty] | 90641
Накладные расходы | [7 empty] | 85378
Сметная прибыль | [7 empty] | 40348
Итого по разделу 3 Чердачное перекрытие | [7 empty] | 589338 |  |  |  |  | 569,98 8,84
Раздел 4. Перевозки
82 | ФССЦпг03-02-01-170 -------------------- Приказ Минстроя РФ от 30.01.14 №31/пр | Перевозка строительных грузов (кроме массовых навалочных, перевозимых автомобилями-самосвалами, а также бетонных и железобетонных изделий, стеновых и перегородочных материалов, лесоматериалов круглых и пиломатериалов, включенных в таблицу 03-01), бортовым автомобилем грузоподъемностью 5 т, на расстояние до 170 км I класс груза, 1 т груза НР 0%=0%*0.85 от ФОТ СП 0%=0%*0.8 от ФОТ | 12.146 | 119.6 | 119.6 |  | Перевозка строительных грузов (кроме массовых навалочных, перевозимых автомобилями-самосвалами, а также бетонных и железобетонных изделий, стеновых и перегородочных материалов, лесоматериалов круглых и пиломатериалов, включенных в таблицу 03-01), бортовым автомобилем грузоподъемностью 5 т, на расстояние до 170 км.: I класс груза; ЭМ=11,42 | 16593 |  | 16593
83 | ФССЦпг03-02-02-170 -------------------- Приказ Минстроя РФ от 30.01.14 №31/пр | Перевозка строительных грузов (кроме массовых навалочных, перевозимых автомобилями-самосвалами, а также бетонных и железобетонных изделий, стеновых и перегородочных материалов, лесоматериалов круглых и пиломатериалов, включенных в таблицу 03-01), бортовым автомобилем грузоподъемностью 5 т, на расстояние до 170 км II класс груза, 1 т груза НР 0%=0%*0.85 от ФОТ СП 0%=0%*0.8 от ФОТ | 0.107 | 140.7 | 140.7 |  | Перевозка строительных грузов (кроме массовых навалочных, перевозимых автомобилями-самосвалами, а также бетонных и железобетонных изделий, стеновых и перегородочных материалов, лесоматериалов круглых и пиломатериалов, включенных в таблицу 03-01), бортовым автомобилем грузоподъемностью 5 т, на расстояние до 170 км.: II класс груза; ЭМ=11,42 | 171 |  | 171
84 | ФССЦпг03-02-04-170 -------------------- Приказ Минстроя РФ от 30.01.14 №31/пр | Перевозка строительных грузов (кроме массовых навалочных, перевозимых автомобилями-самосвалами, а также бетонных и железобетонных изделий, стеновых и перегородочных материалов, лесоматериалов круглых и пиломатериалов, включенных в таблицу 03-01), бортовым автомобилем грузоподъемностью 5 т, на расстояние до 170 км IV класс груза, 1 т груза НР 0%=0%*0.85 от ФОТ СП 0%=0%*0.8 от ФОТ | 7.875 | 265.77 | 265.77 |  | Перевозка строительных грузов (кроме массовых навалочных, перевозимых автомобилями-самосвалами, а также бетонных и железобетонных изделий, стеновых и перегородочных материалов, лесоматериалов круглых и пиломатериалов, включенных в таблицу 03-01), бортовым автомобилем грузоподъемностью 5 т, на расстояние до 170 км.: IV класс груза; ЭМ=11,42 | 23902 |  | 23902
Итого прямые затраты по разделу в ценах 2001г. | [7 empty] | 3561 |  | 3561
Итого прямые затраты по разделу с учетом индексов, в текущих ценах | [7 empty] | 40666 |  | 40666
Итоги по разделу 4 Перевозки :
Перевозка грузов автотранспортом | [7 empty] | 40666
Итого | [7 empty] | 40666
В том числе:
Машины и механизмы | [7 empty] | 40666
Итого по разделу 4 Перевозки | [7 empty] | 40666
Итого прямые затраты по смете в ценах 2001г. | [7 empty] | 189997 | 17724 | 9338 350 | 162935 |  | 2055,62 26,86
Итого прямые затраты по смете с учетом индексов, в текущих ценах | [7 empty] | 1195299 | 291560 | 97376 5759 | 806363 |  | 2055,62 26,86
Накладные расходы | [7 empty] | 267346
Сметная прибыль | [7 empty] | 135389
Итоги по смете:
Работы по реконструкции зданий и сооружений (усиление и замена существующих конструкций, разборка и возведение отдельных конструктивных элементов) | [7 empty] | 25220 |  |  |  |  | 74,27 1,87
Крыши, кровли | [7 empty] | 178121 |  |  |  |  | 326,7 5,77
Деревянные конструкции | [7 empty] | 331411 |  |  |  |  | 523,49 3,29
Прочие ремонтно-строительные работы | [7 empty] | 26876 |  |  |  |  | 93.29
Внутренние санитарно-технические работы: демонтаж и разборка | [7 empty] | 1051 |  |  |  |  | 3,57 0,02
Погрузо-разгрузочные работы | [7 empty] | 1838
Материалы для строительных работ | [7 empty] | -183300
Конструкции из кирпича и блоков | [7 empty] | 17754 |  |  |  |  | 16,72 1,35
Кровли | [7 empty] | 859966 |  |  |  |  | 876,34 12,63
Строительные металлические конструкции | [7 empty] | 22481 |  |  |  |  | 63,51 0,16
Защита строительных конструкций и оборудования от коррозии | [7 empty] | 83 |  |  |  |  | 0.13
Отделочные работы | [7 empty] | 8439 |  |  |  |  | 17,24 1,27
Штукатурные работы | [7 empty] | 420 |  |  |  |  | 0.65
Сантехнические работы - внутренние (трубопроводы, водопровод, канализация, отопление, газоснабжение, вентиляция и кондиционирование воздуха) | [7 empty] | 2962 |  |  |  |  | 3.4
Теплоизоляционные работы | [7 empty] | 27973 |  |  |  |  | 56,31 0,5
Материалы | [7 empty] | 236073
Перевозка грузов автотранспортом | [7 empty] | 40666
Итого | [7 empty] | 1598034 |  |  |  |  | 2055,62 26,86
В том числе:
Материалы | [7 empty] | 806363
Машины и механизмы | [7 empty] | 97376
ФОТ | [7 empty] | 297319
Накладные расходы | [7 empty] | 267346
Сметная прибыль | [7 empty] | 135389
ВСЕГО по смете | [7 empty] | 1598034 |  |  |  |  | 2055,62 26,86
|  | Составил:____________________________ |  |  | Проверил:____________________________
Note on A19: <Номер позиции по смете>
Note on B19: <Обоснование (код) позиции> <Примечание> -------------------- <Комментарии из базы данных к расценке>
Note on C19: <Наименование (текстовая часть) расценки>, <Ед. измерения по расценке> <Обоснование коэффициентов> <Формула расчета стоимости единицы> <Строка задания НР для БИМ> <Строка задания СП для БИМ> <Пустой идентификатор> _______ <Примечание>
Note on D19: <Количество всего (физ. объем) по позиции> <Формула расчета физ. объема>
Note on M19: <ТЗ по позиции на единицу> <ТЗМ по позиции на единицу>
Note on C214: ______________<Составил>
Note on F214: ______________<Проверил>
Note on J19: <Общая стоимость ОЗП по позиции для БИМ до начисления НР и СП>
Note on K19: <Общая стоимость ЭММ по позиции для БИМ до начисления НР и СП> <Общая стоимость ЗПМ по позиции для БИМ до начисления НР и СП>
Note on A182: <Текстовая часть (итоги)>
Note on I182: <Прямые затраты (итоги)>
Note on J182: <З/п основных рабочих (итоги)>
Note on K182: <Эксплуатация машин (итоги)> <З/п машинистов (итоги)>
Note on H19: <Наименование индекса к позиции>: ОЗП=<Индекс к позиции на ОЗП>; ЭМ=<Индекс к позиции на ЭМ>; ЗПМ=<Индекс к позиции на ЗПМ>; МАТ=<Индекс к позиции на МАТ> <Дополнительные начисления к индексу> <Пустой идентификатор>
Note on I19: <Общая стоимость ПЗ по позиции для БИМ до начисления НР и СП>
Note on N19: <ТЗ по позиции всего> <ТЗМ по позиции всего>
Note on F1: <Наименование стройки>
Note on F4: <Индекс/ЛН локальной сметы>
Note on E19: <ПЗ по позиции на единицу в базисных ценах с учетом всех к-тов> <ОЗП по позиции на единицу в базисных ценах с учетом всех к-тов>
Note on F19: <ЭММ по позиции на единицу в базисных ценах с учетом всех к-тов> <ЗПМ по позиции на единицу в базисных ценах с учетом всех к-тов>
Note on G19: <МАТ по позиции на единицу в базисных ценах с учетом всех к-тов>
Note on L19: =IF(<Количество всего (физ. объем) по позиции>*<МАТ по позиции на единицу в базисных ценах с учетом всех к-тов>=0," ",TEXT(,ROUND((<Количество всего (физ. объем) по позиции>*<МАТ по позиции на единицу в базисных ценах с учетом всех к-тов>*<Индекс к позиции на МАТ>),2)))
Note on L182: <Материалы (итоги)>
Note on N182: <Трудозатраты основных рабочих (итоги)> <Трудозатраты машинистов (итоги)>
Note on D7: <Наименование локальной сметы>, <Наименование объекта>
Note on D12: <Итого ФОТ>
Note on A10: <Основание>
Note on C11: <Итого по расчету>

## Переменные и константы
Спецификация переменных и констант из программы ГРАНД-СМЕТА
№ | Наименование переменной из позиции сметы или акта выполнения | № | Наименование константы по смете или акту выполнения | № | Наименование столбца структуры итогов
| Локальный сметный расчет | 1 | Наименование группы строек | 1 | Текстовая часть (итоги)
|  | 2 | Индекс/ЛН группы строек | 2 | Прямые затраты (итоги)
1 | Номер позиции по смете | 3 | Дата изменения группы строек | 3 | З/п основных рабочих (итоги)
2 | Номер позиции по порядку (в актах выполненных работ) | 4 | Дата создания группы строек | 4 | Эксплуатация машин (итоги)
3 | Обоснование (код) позиции | 5 | Регистрационный номер группы строек | 5 | З/п машинистов (итоги)
4 | К-ты к позиции (результат) | 6 | Описание группы строек | 6 | Материалы (итоги)
5 | К-т к позиции на прямые затраты |  |  | 7 | Трудозатраты основных рабочих (итоги)
6 | К-т к позиции на основную з/п | 7 | Наименование очереди | 8 | Трудозатраты машинистов (итоги)
7 | К-т к позиции на эксплуатацию машин | 8 | Индекс/ЛН очереди
8 | К-т к позиции на з/п машинистов | 9 | Дата изменения очереди
9 | К-т к позиции на материалы | 10 | Дата создания очереди
10 | К-т к позиции на трудозатраты рабочих | 11 | Регистрационный номер очереди
11 | К-т к позиции на трудозатраты механизаторов | 12 | Описание очереди
12 | Обоснование коэффициентов
13 | Наименование (текстовая часть) расценки | 13 | Наименование пускового комплекса
14 | Ед. измерения по расценке | 14 | Индекс/ЛН пускового комплекса
15 | Количество всего (физ. объем) по позиции | 15 | Дата изменения пускового комплекса
16 | Формула расчета физ. объема | 16 | Дата создания пускового комплекса
17 | Норма расхода на единицу | 17 | Регистрационный номер пускового комплекса
18 | Формула расчета стоимости единицы | 18 | Описание пускового комплекса
19 | ПЗ по позиции на единицу в базисных ценах
20 | ОЗП по позиции на единицу в базисных ценах | 19 | Наименование стройки
21 | ЭММ по позиции на единицу в базисных ценах | 20 | Индекс/ЛН стройки
22 | ЗПМ по позиции на единицу в базисных ценах | 21 | Дата изменения стройки
23 | МАТ по позиции на единицу в базисных ценах | 22 | Дата создания стройки
24 | Оборудование по позиции на единицу в базисных ценах | 23 | Регистрационный номер стройки
25 | ПЗ по позиции на единицу в базисных ценах с учетом к-тов к позиции | 24 | Описание стройки
26 | ОЗП по позиции на единицу в базисных ценах с учетом к-тов к позиции
27 | ЭММ по позиции на единицу в базисных ценах с учетом к-тов к позиции | 25 | Наименование объекта
28 | ЗПМ по позиции на единицу в базисных ценах с учетом к-тов к позиции | 26 | Индекс/ЛН объекта
29 | МАТ по позиции на единицу в базисных ценах с учетом к-тов к позиции | 27 | Дата изменения объекта
30 | Оборудование на единицу в базисных ценах с учетом к-тов к позиции | 28 | Дата создания объекта
31 | ПЗ по позиции на единицу после применения индекса | 29 | Регистрационный номер объекта
32 | ОЗП по позиции на единицу после применения индекса | 30 | Описание объекта
33 | ЭММ по позиции на единицу после применения индекса
34 | ЗПМ по позиции на единицу после применения индекса | 31 | Наименование сводного сметного расчета
35 | МАТ по позиции на единицу после применения индекса | 32 | Индекс/ЛН сводного сметного расчета
36 | Оборудование по позиции на единицу после применения индекса | 33 | Дата изменения сводного сметного расчета
37 | Общая стоимость ПЗ по позиции в базисных ценах | 34 | Дата создания сводного сметного расчета
38 | Общая стоимость ОЗП по позиции в базисных ценах | 35 | Регистрационный номер сводного сметного расчета
39 | Общая стоимость ЭММ по позиции в базисных ценах | 36 | Описание сводного сметного расчета
40 | Общая стоимость ЗПМ по позиции в базисных ценах
41 | Общая стоимость МАТ по позиции в базисных ценах | 37 | Наименование объектной сметы
42 | Общая стоимость оборудования по позиции в базисных ценах | 38 | Индекс/ЛН объектной сметы
43 | ТЗ по позиции на единицу | 39 | Дата изменения объектной сметы
44 | ТЗ по позиции всего | 40 | Дата создания объектной сметы
45 | ТЗМ по позиции на единицу | 41 | Регистрационный номер объектной сметы
46 | ТЗМ по позиции всего | 42 | Описание объектной сметы
47 | Вид работ 2001г. по позиции
48 | Нормы НР 2001г. по позиции | 43 | Наименование локальной сметы
49 | Нормы СП 2001г. по позиции | 44 | Индекс/ЛН локальной сметы
50 | Вид работ 1984г. по позиции | 45 | Дата изменения локальной сметы
51 | Нормы НР 1984г. по позиции | 46 | Дата создания локальной сметы
52 | Нормы СП 1984г. по позиции | 47 | Регистрационный номер локальной сметы
53 | К-ты к НР по позиции при расчете в текущих ценах | 48 | Описание локальной сметы
54 | К-ты к НР по позиции при расчете в базисных ценах
55 | Сумма НР по позиции при расчете в текущих ценах (ресурсный расчет) | 49 | Основание
56 | Сумма НР по позиции при расчете в базисных ценах | 50 | Составил
57 | Сумма СП по позиции при расчете в текущих ценах (ресурсный расчет) | 51 | Проверил
58 | Сумма СП по позиции при расчете в базисных ценах | 52 | Заказчик
59 | К-т удорожания по позиции (ресурсный расчет) | 53 | Инвестор
| Ресурсный расчет | 54 | Нормативная трудоемкость основных рабочих по смете
|  | 55 | Нормативная трудоемкость механизаторов по смете
60 | ПЗ по позиции на единицу в текущих ценах | 56 | Норм_трудоемкость осн_рабочих по смете с учетом к-тов
61 | ОЗП по позиции на единицу в текущих ценах | 57 | Норм_трудоемкость механизаторов по смете с учетом к-тов
62 | ЭММ по позиции на единицу в текущих ценах
63 | ЗПМ по позиции на единицу в текущих ценах | 58 | Сметная стоимость в базисных ценах
64 | МАТ по позиции на единицу в текущих ценах | 59 | Строительные работы в базисных ценах
65 | Оборудование по позиции на единицу в текущих ценах | 60 | Монтажные работы в базисных ценах
66 | ПЗ по позиции на единицу в текущих ценах с учетом к-тов к позиции | 61 | Оборудование в базисных ценах
67 | ОЗП по позиции на единицу в текущих ценах с учетом к-тов к позиции | 62 | Прочие затраты в базисных ценах
68 | ЭММ по позиции на единицу в текущих ценах с учетом к-тов к позиции | 63 | Итого ПЗ в базисных ценах
69 | ЗПМ по позиции на единицу в текущих ценах с учетом к-тов к позиции | 64 | Итого ОЗП в базисных ценах
70 | МАТ по позиции на единицу в текущих ценах с учетом к-тов к позиции | 65 | Районный к-т к ЗП
71 | Оборудование на единицу в текущих ценах с учетом к-тов к позиции | 66 | Итого ЗПМ в базисных ценах
72 | Общая стоимость ПЗ по позиции в текущих ценах | 67 | Итого ФОТ в базисных ценах
73 | Общая стоимость ОЗП по позиции в текущих ценах | 68 | Итого материалы в базисных ценах
74 | Общая стоимость ЭММ по позиции в текущих ценах | 69 | Итого машины и механизмы в базисных ценах
75 | Общая стоимость ЗПМ по позиции в текущих ценах | 70 | Итого НР в базисных ценах
76 | Общая стоимость МАТ по позиции в текущих ценах | 71 | Итого СП в базисных ценах
77 | Общая стоимость оборудования по позиции в текущих ценах | 72 | Итого ПЗ в базисных ценах с учетом к-тов
|  | 73 | Итого ОЗП в базисных ценах с учетом к-тов
| Индексы пересчета и территориальные поправки | 74 | Итого ЗПМ в базисных ценах с учетом к-тов
|  | 75 | Итого материалы в базисных ценах с учетом к-тов
78 | Индекс пересчета ПЗ по позиции из базисных цен 1984г. в текущие | 76 | Итого ЭММ в базисных ценах с учетом к-тов
79 | Индекс пересчета ОЗП по позиции из базисных цен 1984г. в текущие
80 | Индекс пересчета ЭМ по позиции из базисных цен 1984г. в текущие | 77 | Сметная стоимость в текущих ценах после применения индексов
81 | Индекс пересчета ЗПМ по позиции из базисных цен 1984г. в текущие | 78 | Строительные работы в текущих ценах после применения индексов
82 | Индекс пересчета МАТ по позиции из базисных цен 1984г. в текущие | 79 | Монтажные работы в текущих ценах после применения индексов
83 | Обоснование индекса пересчета по позиции из базисных цен 1984г. в текущие | 80 | Оборудование в текущих ценах после применения индексов
84 | Индекс пересчета ПЗ по позиции из базисных цен 2001г. в текущие | 81 | Прочие затраты в текущих ценах после применения индексов
85 | Индекс пересчета ОЗП по позиции из базисных цен 2001г. в текущие
86 | Индекс пересчета ЭМ по позиции из базисных цен 2001г. в текущие | 82 | Сметная стоимость по ресурсному расчету
87 | Индекс пересчета ЗПМ по позиции из базисных цен 2001г. в текущие | 83 | Строительные работы в текущих ценах по ресурсному расчету
88 | Индекс пересчета МАТ по позиции из базисных цен 2001г. в текущие | 84 | Монтажные работы в текущих ценах по ресурсному расчету
89 | Обоснование индекса пересчета по позиции из базисных цен 2001г. в текущие | 85 | Оборудование в текущих ценах по ресурсному расчету
90 | Индекс пересчета ПЗ по позиции из цен 1984г. в цены 2001г. | 86 | Прочие затраты в текущих ценах по ресурсному расчету
91 | Индекс пересчета ОЗП по позиции из цен 1984г. в цены 2001г. | 87 | Итого ПЗ по ресурсному расчету
92 | Индекс пересчета ЭМ по позиции из цен 1984г. в цены 2001г. | 88 | Итого ОЗП по ресурсному расчету
93 | Индекс пересчета ЗПМ по позиции из цен 1984г. в цены 2001г. | 89 | Районный к-т к ЗП
94 | Индекс пересчета МАТ по позиции из цен 1984г. в цены 2001г. | 90 | Итого ЗПМ при расчете по стоимости ч/часа работы механизаторов
95 | Обоснование индекса пересчета по позиции из цен 1984г. в цены 2001г. | 91 | Итого ФОТ при расчете по доле з/п в стоимости эксплуатации машин
96 | Обоснование территориальной поправки к расценкам 2001г. | 92 | Итого материалы по ресурсному расчету
97 | Территориальная поправка к ПЗ к расценкам 2001г. | 93 | Итого машины и механизмы по ресурсному расчету
98 | Территориальная поправка к ОЗП к расценкам 2001г. | 94 | Итого НР по ресурсному расчету
99 | Территориальная поправка к ЭМ к расценкам 2001г. | 95 | Итого СП по ресурсному расчету
100 | Территориальная поправка к ЗПМ к расценкам 2001г. | 96 | Итого ПЗ по рес_расчету с учетом к-тов
101 | Территориальная поправка к МАТ к расценкам 2001г. | 97 | Итого ОЗП по рес_расчету с учетом к-тов
102 | Индекс по конструктивам (часть 1) | 98 | Итого ЗПМ по рес_расчету с учетом к-тов
103 | Индекс по конструктивам (часть 2) | 99 | Итого материалы по рес_расчету с учетом к-тов
104 | Обоснование индекса по конструктивам | 100 | Итого ЭММ по рес_расчету с учетом к-тов
| Акт о приемке выполненных работ | 101 | Отчетный период (учет выполненных работ)
|  | 102 | Трудоемкость основных рабочих по акту выполненных работ
105 | ПЗ по позиции в базисных ценах по выполнению | 103 | Трудоемкость механизаторов по акту выполненных работ
106 | ОЗП по позиции в базисных ценах по выполнению | 104 | Стоимость по акту выполненных работ в базисных ценах
107 | ЭММ по позиции в базисных ценах по выполнению | 105 | Итого ПЗ по акту выполненных работ в базисных ценах
108 | ЗПМ по позиции в базисных ценах по выполнению | 106 | Итого ОЗП по акту выполненных работ в базисных ценах
109 | МАТ по позиции в базисных ценах по выполнению | 107 | Итого ЗПМ по акту выполненных работ в базисных ценах
110 | Стоимость оборудования по позиции в базисных ценах по выполнению | 108 | Итого ФОТ по акту выполненных работ в базисных ценах
111 | ТЗ по позиции по выполнению | 109 | Итого материалы по акту выполненных работ в базисных ценах
112 | ТЗМ по позиции по выполнению | 110 | Итого машины и механизмы по акту выполненных работ в базисных ценах
113 | ПЗ по позиции в текущих ценах по выполнению | 111 | Стоимость по акту выполненных работ при ресурсном расчете
114 | ОЗП по позиции в текущих ценах по выполнению | 112 | Итого ПЗ по акту выполненных работ при ресурсном расчете
115 | ЭММ по позиции в текущих ценах по выполнению | 113 | Итого ОЗП по акту выполненных работ при ресурсном расчете
116 | ЗПМ по позиции в текущих ценах по выполнению | 114 | Итого ЗПМ по акту выполненных работ при ресурсном расчете
117 | МАТ по позиции в текущих ценах по выполнению | 115 | Итого ФОТ по акту выполненных работ при ресурсном расчете
118 | Стоимость оборудования по позиции в текущих ценах по выполнению | 116 | Итого материалы по акту выполненных работ при ресурсном расчете
|  | 117 | Итого машины и механизмы по акту выполненных работ при ресурсном расчете
| Ведомость ресурсов и список потребных ресурсов | 118 | Итого НР по акту в базисных ценах
|  | 119 | Итого СП по акту в базисных ценах
119 | Номер ресурса п.п. | 120 | Итого НР по акту при ресурсном расчете
120 | Код ресурса | 121 | Итого СП по акту при ресурсном расчете
121 | Наименование ресурса | 122 | Труд_основн_рабочих по акту вып_работ с учетом к-тов
122 | Единица измерения ресурса | 123 | Труд_механизаторов по акту вып_работ с учетом к-тов
123 | Количество ресурса на единицу измерения | 124 | Итого ПЗ по акту вып_работ в базисных ценах с учетом к-тов
124 | Общее количество ресурса (на физ. объем) | 125 | Итого ОЗП по акту вып_работ в базисных ценах с учетом к-тов
125 | Сметная базисная цена ресурса (на ед. измерения) | 126 | Итого ЗПМ по акту вып_работ в базисных ценах с учетом к-тов
126 | Сметная базисная цена ресурса (на физ. объем) | 127 | Итого МАТ по акту вып_работ в базисных ценах с учетом к-тов
127 | Обоснование базисной цены ресурса | 128 | Итого ЭММ по акту вып_работ в базисных ценах с учетом к-тов
128 | Сметная текущая цена ресурса (на ед. измерения) | 129 | Итого ПЗ по акту вып_работ при ресурсном расчете с учетом к-тов
129 | Сметная текущая цена ресурса (на физ. объем) | 130 | Итого ОЗП по акту вып_работ при ресурсном расчете с учетом к-тов
130 | Обоснование текущей цены ресурса | 131 | Итого ЗПМ по акту вып_работ при ресурсном расчете с учетом к-тов
131 | Базисная ЗП по ресурсу (для машин и механизмов) | 132 | Итого МАТ по акту вып_работ при ресурсном расчете с учетом к-тов
132 | Текущая ЗП по ресурсу (для машин и механизмов) | 133 | Итого ЭММ по акту вып_работ при ресурсном расчете с учетом к-тов
|  | 134 | Укрупненный норматив НР для расчета в текущих ценах и ценах 2001г.
|  | 135 | Укрупненный норматив СП для расчета в текущих ценах и ценах 2001г.
|  | 136 | Укрупненный норматив НР для расчета в ценах 1984г.
|  | 137 | Укрупненный норматив СП для расчета в ценах 1984г.
|  | 139 | Территориальная поправка к ТЕР на ПЗ
|  | 140 | Территориальная поправка к ТЕР на ОЗП
|  | 141 | Территориальная поправка к ТЕР на ЭМ
|  | 142 | Территориальная поправка к ТЕР на ЗПМ
|  | 143 | Территориальная поправка к ТЕР на МАТ
|  | 144 | Обоснование поправки к ТЕР