## Мои данные
Форма № 4
СОГЛАСОВАНО: | [10 empty] | УТВЕРЖДАЮ:
|  | // | [10 empty] | //
" _____ " ________________ 201__ г. | [10 empty] | " _____ " ________________ 201__ г.
Капитальный ремонт общего имущества многоквартирного дома: по адресу: Томская область, г. Стрежевой, 2 мкр, дом 204.
(наименование стройки)
ЛОКАЛЬНЫЙ СМЕТНЫЙ РАСЧЕТ № 02-01-01
(локальная смета)
на | Капитальный ремонт холодного водоснабжения;
(наименование работ и затрат, наименование объекта)
Основание: |  | 2015-08-ВК
[7 empty] | Сметная стоимость |  |  |  | 306562 |  | руб.
[7 empty] | Средства на оплату труда |  |  |  | 84554 |  | руб.
[7 empty] | Сметная трудоемкость |  |  |  | 526.1 |  | чел.час
[11 empty] | 506.13 | 19.97
Составлен в ценах на 2 квартал 2015г.
N п/п | Шифр и номер позиции норматива | Наименование работ и затрат, единица измерения | Количество | Стоимость единицы |  |  | Индекс | Общая стоимость |  |  |  | Затраты труда рабочих, чел.-ч, не занятых обслуж. машин
|  |  |  | (в базисном уровне цен) |  |  |  | (в текущем уровне цен)
|  |  |  | Всего | экспл. машин | материалов |  | Всего | оплаты труда | экспл. машин | материалов
|  |  |  | оплаты труда | в т.ч. оплаты труда |  |  |  |  | в т.ч. оплаты труда |  | обслуживающие маш.
[12 empty] | на един. | всего
1 | 2 | 3 | 4 | 5 | 6 | 7 | 8 | 9 | 10 | 11 | 12 | 13 | 14
Раздел 1.
Демонтаж трубопроводов холодного водоснабжения ниже 0.000 и выше 0.000(стояки)
1 | ФЕРр65-1-1 Приказ Минстроя РФ от 30.01.14 №31/пр | Разборка трубопроводов из водогазопроводных труб диаметром: до 32 мм; 100 м трубопровода _______________ НР 66%=78%*0.85 от ФОТ; (7510 руб.) СП 40%=50%*0.8 от ФОТ; (4552 руб.) | 2,3905 (19,25+21+41,3+105+52,5) / 100 | 328,71 ______ 288,02 | 7,09 ______ 1,35 | 33.6 | ФЕРр65-1-1 90.1 Разборка трубопроводов из водогазопроводных труб ОЗП=16,45 ЭМ=13,03 ЗПМ=16,45 МАТ=4,76 | 11929 | 11326 | 221 ______ 53 | 382 | 34,66 ______ 0,1 | 82,85 ______ 0,24
Монтаж системы холодного водоснабжения
Хоз.питьевой водопровод (В1) ниже отм. 0,000
2 | ФЕР16-02-002-05 Приказ Минстроя РФ от 30.01.14 №31/пр | Прокладка трубопроводов водоснабжения из стальных водогазопроводных оцинкованных труб диаметром: 40 мм; 100 м трубопровода _______________ (МДС35-IV п.4.7.При ремонте и реконструкции зданий и сооружений работы, аналогичные технологическим процессам в новом строительстве ОЗП=1,15; ЭМ=1,25 к расх.; ЗПМ=1,25; ТЗ=1,15; ТЗМ=1,25) _______________ НР 103%=134%*(0.9*0.85) от ФОТ; (140 руб.) СП 56%=83%*(0.85*0.8) от ФОТ; (76 руб.) | 0,02 2 / 100 | 5480,16 ______ 410,1 | 68,46 ______ 2,54 | 5001.6 | ФЕР16-02-002-05 16.36 Прокладка трубопроводов водоснабжения из стальных водогазопроводных оцинкованных труб диаметром: 40 мм ОЗП=16,45 ЭМ=11,6 ЗПМ=16,45 МАТ=6,88 | 839 | 135 | 16 ______ 1 | 688 | 42,6305 ______ 0,1875 | 0.85
3 | ФЕР16-02-002-04 Приказ Минстроя РФ от 30.01.14 №31/пр | Прокладка трубопроводов водоснабжения из стальных водогазопроводных оцинкованных труб диаметром: 32 мм; 100 м трубопровода _______________ (МДС35-IV п.4.7.При ремонте и реконструкции зданий и сооружений работы, аналогичные технологическим процессам в новом строительстве ОЗП=1,15; ЭМ=1,25 к расх.; ЗПМ=1,25; ТЗ=1,15; ТЗМ=1,25) _______________ НР 103%=134%*(0.9*0.85) от ФОТ; (3566 руб.) СП 56%=83%*(0.85*0.8) от ФОТ; (1939 руб.) | 0,51 51 / 100 | 4797,62 ______ 410,1 | 68,46 ______ 2,54 | 4319.06 | ФЕР16-02-002-04 16.35 Прокладка трубопроводов водоснабжения из стальных водогазопроводных оцинкованных труб диаметром: 32 мм ОЗП=16,45 ЭМ=11,6 ЗПМ=16,45 МАТ=6,7 | 18604 | 3441 | 405 ______ 21 | 14758 | 42,6305 ______ 0,1875 | 21,74 ______ 0,1
4 | ФЕР16-02-002-03 Приказ Минстроя РФ от 30.01.14 №31/пр | Прокладка трубопроводов водоснабжения из стальных водогазопроводных оцинкованных труб диаметром: 25 мм; 100 м трубопровода _______________ (МДС35-IV п.4.7.При ремонте и реконструкции зданий и сооружений работы, аналогичные технологическим процессам в новом строительстве ОЗП=1,15; ЭМ=1,25 к расх.; ЗПМ=1,25; ТЗ=1,15; ТЗМ=1,25) _______________ НР 103%=134%*(0.9*0.85) от ФОТ; (1398 руб.) СП 56%=83%*(0.85*0.8) от ФОТ; (760 руб.) | 0,2 20 / 100 | 4082,54 ______ 410,1 | 68,46 ______ 2,54 | 3603.98 | ФЕР16-02-002-03 16.34 Прокладка трубопроводов водоснабжения из стальных водогазопроводных оцинкованных труб диаметром: 25 мм ОЗП=16,45 ЭМ=11,6 ЗПМ=16,45 МАТ=6,7 | 6337 | 1349 | 159 ______ 8 | 4829 | 42,6305 ______ 0,1875 | 8,53 ______ 0,04
5 | ФЕР16-02-002-02 Приказ Минстроя РФ от 30.01.14 №31/пр | Прокладка трубопроводов водоснабжения из стальных водогазопроводных оцинкованных труб диаметром: 20 мм; 100 м трубопровода _______________ (МДС35-IV п.4.7.При ремонте и реконструкции зданий и сооружений работы, аналогичные технологическим процессам в новом строительстве ОЗП=1,15; ЭМ=1,25 к расх.; ЗПМ=1,25; ТЗ=1,15; ТЗМ=1,25) _______________ НР 103%=134%*(0.9*0.85) от ФОТ; (3845 руб.) СП 56%=83%*(0.85*0.8) от ФОТ; (2090 руб.) | 0,55 55 / 100 | 3785,93 ______ 410,1 | 68,46 ______ 2,54 | 3307.37 | ФЕР16-02-002-02 16.33 Прокладка трубопроводов водоснабжения из стальных водогазопроводных оцинкованных труб диаметром: 20 мм ОЗП=16,45 ЭМ=11,6 ЗПМ=16,45 МАТ=6,66 | 16262 | 3710 | 437 ______ 23 | 12115 | 42,6305 ______ 0,1875 | 23,45 ______ 0,1
6 | ФЕР16-02-002-01 Приказ Минстроя РФ от 30.01.14 №31/пр | Прокладка трубопроводов водоснабжения из стальных водогазопроводных оцинкованных труб диаметром: 15 мм; 100 м трубопровода _______________ (МДС35-IV п.4.7.При ремонте и реконструкции зданий и сооружений работы, аналогичные технологическим процессам в новом строительстве ОЗП=1,15; ЭМ=1,25 к расх.; ЗПМ=1,25; ТЗ=1,15; ТЗМ=1,25) _______________ НР 103%=134%*(0.9*0.85) от ФОТ; (315 руб.) СП 56%=83%*(0.85*0.8) от ФОТ; (171 руб.) | 0,045 4,5 / 100 | 3335,46 ______ 410,1 | 68,46 ______ 2,54 | 2856.9 | ФЕР16-02-002-01 16.32 Прокладка трубопроводов водоснабжения из стальных водогазопроводных оцинкованных труб диаметром: 15 мм ОЗП=16,45 ЭМ=11,6 ЗПМ=16,45 МАТ=6,34 | 1154 | 304 | 36 ______ 2 | 814 | 42,6305 ______ 0,1875 | 1,92 ______ 0,01
7 | ТССЦ302-9230-90040 | Кран ВВ шаровой ручка VIENNA, Р=25 бар, t=-20...+150 C никелированная латунь 1'1/4(расчет базовой цены 402,15/5,58=72,07 руб); шт | 2 | 72.07 |  | 72.07 | ТССЦ Табл. 1.2 МАТ=5,58 | 804 |  |  | 804
8 | ТССЦ302-9230-90049 | Кран шаровойсо сгоном НВ ручка IDEAL, Р=40 бар, t=-20...+150 C никелированная латунь 3/4(расчет базовой цены 262,91/5,58=47,12 руб); шт | 14 | 47.12 |  | 47.12 | ТССЦ Табл. 1.2 МАТ=5,58 | 3681 |  |  | 3681
9 | ТССЦ302-9230-90048 | Кран ВВ шаровой ручка VIENNA, Р=25 бар, t=-20...+150 C никелированная латунь 1/2(расчет базовой цены 175,59/5,58=31,47 руб); шт | 15 | 31.47 |  | 31.47 | ТССЦ Табл. 1.2 МАТ=5,58 | 2634 |  |  | 2634
10 | ФЕР26-01-017-01 Приказ Минстроя РФ от 30.01.14 №31/пр | Изоляция трубопроводов диаметром 180 мм изделиями из вспененного каучука ( «Армофлекс»), вспененного полиэтилена ( «Термофлекс»): трубками(Тилит Супер); 10 м трубопровода _______________ (МДС35-IV п.4.7.При ремонте и реконструкции зданий и сооружений работы, аналогичные технологическим процессам в новом строительстве ОЗП=1,15; ЭМ=1,25 к расх.; ЗПМ=1,25; ТЗ=1,15; ТЗМ=1,25) _______________ НР 80%=105%*(0.9*0.85) от ФОТ; (6976 руб.) СП 48%=70%*(0.85*0.8) от ФОТ; (4186 руб.) | 13,2 (2+55+20+55) / 10 | 2112,73 ______ 40,16 | 28.29 | 2044.28 | ФЕР26-01-017-01 26.26 Изоляция трубопроводов диаметром 180 мм изделиями из вспененного каучука ('Армофлекс'), вспененного полиэтилена ('Термофлекс'): трубками ОЗП=16,45 ЭМ=11,28 ЗПМ=16,45 МАТ=1,4 | 50710 | 8720 | 4212 | 37778 | 4.048 | 53.43
11 | ФССЦ-104-0162 Приказ Минстроя России от 12.11.14 №703/пр | Трубки из вспененного полиэтилена (пенополиэтилен) «Термофлекс» диаметром 108х13 мм; м | -145.2 | 142.45 |  | 142.45 | ФССЦ-104-0162 Трубки из вспененного полиэтилена (пенополиэтилен) «Термофлекс» диаметром 108x13 мм МАТ=1,068 | -22091 |  |  | -22091
12 | ФССЦ-104-0957 Приказ Минстроя России от 12.11.14 №703/пр | Трубки из вспененного полиэтилена, внутренний диаметр: 42 мм, толщина 20 мм(Тилит Супер) (Расчет индекса 76,32*100(Прайс- ООО"Теплоизоляция НСК")/2/1,18/3941=0,82); 100 м | 0,022 (2*1,1) / 100 | 3941 |  | 3941 | ФССЦ-104-0957 Трубки из вспененного полиэтилена, внутренний диаметр: 42 мм, толщина 20 мм(Тилит Супер) МАТ=0,82 | 71 |  |  | 71
13 | ФССЦ-104-0956 Приказ Минстроя России от 12.11.14 №703/пр | Трубки из вспененного полиэтилена, внутренний диаметр: 35 мм, толщина 20 мм(Тилит Супер)(Расчет индекса 72,40*100(Прайс- ООО"Теплоизоляция НСК")/2/1,18/3740=0,82); 100 м | 0,605 (55*1,1) / 100 | 3740 |  | 3740 | ФССЦ-104-0956 Трубки из вспененного полиэтилена, внутренний диаметр: 35 мм, толщина 20 мм(Тилит Супер) МАТ=0,82 | 1855 |  |  | 1855
14 | ФССЦ-104-0953 Приказ Минстроя России от 12.11.14 №703/пр | Трубки из вспененного полиэтилена, внутренний диаметр: 25 мм, толщина 20 мм(Тилит Супер)(Расчет индекса 59,96*100(Прайс- ООО"Теплоизоляция НСК")/2/1,18/2829=0,898); 100 м | 0,22 (20*1,1) / 100 | 2829 |  | 2829 | ФССЦ-104-0953 Трубки из вспененного полиэтилена, внутренний диаметр: 25 мм, толщина 20 мм(Тилит Супер) МАТ=0,898 | 559 |  |  | 559
15 | ФССЦ-104-0952 Приказ Минстроя России от 12.11.14 №703/пр | Трубки из вспененного полиэтилена, внутренний диаметр: 22 мм, толщина 20 мм(Тилит Супер)(Расчет индекса 56,05*100(Прайс- ООО"Теплоизоляция НСК")/2/1,18/2730=0,87); 100 м | 0,605 (55*1,1) / 100 | 2730 |  | 2730 | ФССЦ-104-0952 Трубки из вспененного полиэтилена, внутренний диаметр: 22 мм, толщина 20 мм(Тилит Супер) МАТ=0,87 | 1437 |  |  | 1437
16 | ФССЦ-301-1224 Приказ Минстроя России от 12.11.14 №703/пр | Крепления для трубопроводов: кронштейны, планки, хомуты; кг | 203 14*14,5 | 11.99 |  | 11.99 | ФССЦ-301-1224 Крепления для трубопроводов: кронштейны, планки, хомуты МАТ=3,281 | 7986 |  |  | 7986
17 | Прайс-лист ООО ТД "АРМАКОМ" | Хомутс дюбелем и резиновой прокладкой, размером: 20 мм(Расчет базовой цены 22/1,18/5,58=3,34); шт | 30 | 3.34 |  | 3.34 | Прайс-лист ООО ТД "АРМАКОМ" МАТ=5,58 | 559 |  |  | 559
18 | Прайс-лист ООО ТД "АРМАКОМ" | Хомутс дюбелем и резиновой прокладкой, размером: 25 мм(Расчет базовой цены 23/1,18/5,58=3,49); шт | 10 | 3.49 |  | 3.49 | Прайс-лист ООО ТД "АРМАКОМ" МАТ=5,58 | 195 |  |  | 195
19 | ФЕР13-03-002-04 Приказ Минстроя РФ от 30.01.14 №31/пр | Огрунтовка металлических поверхностей за один раз: грунтовкой ГФ-021; 100 м2 окрашиваемой поверхности _______________ (МДС35-IV п.4.7.При ремонте и реконструкции зданий и сооружений работы, аналогичные технологическим процессам в новом строительстве ОЗП=1,15; ЭМ=1,25 к расх.; ЗПМ=1,25; ТЗ=1,15; ТЗМ=1,25) _______________ НР 73%=95%*(0.9*0.85) от ФОТ; (12 руб.) СП 48%=70%*(0.85*0.8) от ФОТ; (8 руб.) | 0,015 1,5 / 100 | 279,54 ______ 65,03 | 11,79 ______ 0,13 | 202.72 | ФЕР13-03-002-04 13.39. Огрунтовка металлических поверхностей за один раз: грунтовкой ГФ-021 ОЗП=16,45 ЭМ=10,81 ЗПМ=16,45 МАТ=4,27 | 31 | 16 | 2 | 13 | 6,1065 ______ 0,0125 | 0.09
20 | ФЕР13-03-004-26 Приказ Минстроя РФ от 30.01.14 №31/пр | Окраска металлических огрунтованных поверхностей: эмалью ПФ-115 За 2 раза); 100 м2 окрашиваемой поверхности _______________ (за 2 раза ПЗ=2 (ОЗП=2; ЭМ=2 к расх.; ЗПМ=2; МАТ=2 к расх.; ТЗ=2; ТЗМ=2); МДС35-IV п.4.7.При ремонте и реконструкции зданий и сооружений работы, аналогичные технологическим процессам в новом строительстве ОЗП=1,15; ЭМ=1,25 к расх.; ЗПМ=1,25; ТЗ=1,15; ТЗМ=1,25) _______________ НР 73%=95%*(0.9*0.85) от ФОТ; (15 руб.) СП 48%=70%*(0.85*0.8) от ФОТ; (10 руб.) | 0,015 1,5 / 100 | 658,01 ______ 79,9 | 15,55 ______ 0,25 | 562.56 | ФЕР13-03-004-26 13.100 Окраска металлических огрунтованных поверхностей: эмалью ПФ-115 ОЗП=16,45 ЭМ=10,62 ЗПМ=16,45 МАТ=4,94 | 64 | 20 | 2 | 42 | 8,809 ______ 0,025 | 0.13
Хоз.питьевой водопровод (В1) выше отм. 0.000
21 | ФЕР16-04-002-02 Приказ Минстроя России от 12.11.14 №703/пр | Прокладка трубопроводов водоснабжения из напорных полиэтиленовых труб наружным диаметром: 25 мм; 100 м трубопровода _______________ (МДС35-IV п.4.7.При ремонте и реконструкции зданий и сооружений работы, аналогичные технологическим процессам в новом строительстве ОЗП=1,15; ЭМ=1,25 к расх.; ЗПМ=1,25; ТЗ=1,15; ТЗМ=1,25) _______________ НР 103%=134%*(0.9*0.85) от ФОТ; (48154 руб.) СП 56%=83%*(0.85*0.8) от ФОТ; (26181 руб.) | 1,54 154 / 100 | 3159,55 ______ 1707,09 | 1049,59 ______ 138,38 | 402.87 | ФЕР16-04-002-02 16.107 Прокладка трубопроводов водоснабжения из напорных полиэтиленовых труб наружным диаметром: 25 мм ОЗП=16,45 ЭМ=6,5 ЗПМ=16,45 МАТ=5,63 | 57245 | 43246 | 10506 ______ 3505 | 3493 | 172,086 ______ 10,25 | 265,01 ______ 15,79
22 | ФЕР16-04-002-01 Приказ Минстроя России от 12.11.14 №703/пр | Прокладка трубопроводов водоснабжения из напорных полиэтиленовых труб наружным диаметром: 20 мм; 100 м трубопровода _______________ (МДС35-IV п.4.7.При ремонте и реконструкции зданий и сооружений работы, аналогичные технологическим процессам в новом строительстве ОЗП=1,15; ЭМ=1,25 к расх.; ЗПМ=1,25; ТЗ=1,15; ТЗМ=1,25) _______________ НР 103%=134%*(0.9*0.85) от ФОТ; (8934 руб.) СП 56%=83%*(0.85*0.8) от ФОТ; (4857 руб.) | 0,22 22 / 100 | 4178,25 ______ 2170,26 | 1702,74 ______ 226,46 | 305.26 | ФЕР16-04-002-01 16.106 Прокладка трубопроводов водоснабжения из напорных полиэтиленовых труб наружным диаметром: 20 мм ОЗП=16,45 ЭМ=6,44 ЗПМ=16,45 МАТ=5,87 | 10661 | 7854 | 2412 ______ 820 | 395 | 218,776 ______ 16,775 | 48,13 ______ 3,69
23 | ТССЦ302-9230-90037 | Кран ВВ шаровой ручка VIENNA, Р=30 бар, t=-20...+150 C никелированная латунь 1/2(расчет базовой цены 110,76/5,58=19,85 руб); шт | 56 | 19.85 |  | 19.85 | ТССЦ Табл. 1.2 МАТ=5,58 | 6203 |  |  | 6203
24 | Прайс-лист ООО ТД "АРМАКОМ" | Хомутс дюбелем и резиновой прокладкой, размером: 25 мм(Расчет базовой цены 23/1,18/5,58=3,39); шт | 70 | 3.49 |  | 3.49 | Прайс-лист ООО ТД "АРМАКОМ" МАТ=5,58 | 1363 |  |  | 1363
25 | Прайс-лист ООО ТД "АРМАКОМ" | Хомутс дюбелем и резиновой прокладкой, размером: 20мм(Расчет базовой цены 22/1,18/5,58=3,34); шт | 56 | 3.34 |  | 3.34 | Прайс-лист ООО ТД "АРМАКОМ" МАТ=5,58 | 1044 |  |  | 1044
Прочие работы
26 | ФССЦпг-01-01-01-014 Приказ Минстроя России от 12.11.14 №703/пр | Погрузочные работы при автомобильных перевозках: изделий металлических (армокаркасы, заготовки трубные и др.); 1 т груза _______________ НР 0%=0%*0.85 от ФОТ руб.) СП 0%=0%*0.8 от ФОТ | 0.5259 | 8.36 | 8.36 |  | ФССЦпг01-01-01-014 Изделия металлические (армокаркасы, заготовки трубные и другие): погрузка ЭМ=13,66 | 60 |  | 60
27 | ФССЦпг-03-21-01-005 Приказ Минстроя РФ от 30.01.14 №31/пр | Перевозка грузов автомобилями-самосвалами грузоподъемностью 10 т, работающих вне карьера, на расстояние: до 5 км I класс груза; 1 т груза _______________ НР 0%=0%*0.85 от ФОТ руб.) СП 0%=0%*0.8 от ФОТ | 0.5259 | 6.69 | 6.69 |  | ФССЦпг03-21-01-005 Перевозка грузов автомобилями-самосвалами грузоподъемностью 10 т, работающих вне карьера, на расстояние: до 5 км.: I класс груза ЭМ=9,57 | 34 |  | 34
Доставка строительных материалов до объекта (г. Нижневартовск -г. Стрежевой, расстояние 72км)
28 | ФССЦпг-03-02-01-072 Приказ Минстроя РФ от 30.01.14 №31/пр | Перевозка строительных грузов (кроме массовых навалочных, перевозимых автомобилями-самосвалами, а также бетонных и железобетонных изделий, стеновых и перегородочных материалов, лесоматериалов круглых и пиломатериалов, включенных в таблицу 03-01), бортовым автомобилем грузоподъемностью 5 т, на расстояние до 72 км I класс груза; 1 т груза _______________ НР 0%=0%*0.85 от ФОТ руб.) СП 0%=0%*0.8 от ФОТ | 0.249 | 59.8 | 59.8 |  | ФССЦпг03-02-01-072 Перевозка строительных грузов (кроме массовых навалочных, перевозимых автомобилями-самосвалами, а также бетонных и железобетонных изделий, стеновых и перегородочных материалов, лесоматериалов круглых и пиломатериалов, включенных в таблицу 03-01), бортовым автомобилем грузоподъемностью 5 т, на расстояние до 72 км.: I класс груза ЭМ=11,42 | 170 |  | 170
29 | ФССЦпг-03-02-02-072 Приказ Минстроя РФ от 30.01.14 №31/пр | Перевозка строительных грузов (кроме массовых навалочных, перевозимых автомобилями-самосвалами, а также бетонных и железобетонных изделий, стеновых и перегородочных материалов, лесоматериалов круглых и пиломатериалов, включенных в таблицу 03-01), бортовым автомобилем грузоподъемностью 5 т, на расстояние до 72 км II класс груза; 1 т груза _______________ НР 0%=0%*0.85 от ФОТ руб.) СП 0%=0%*0.8 от ФОТ | 0.387 | 70.35 | 70.35 |  | ФССЦпг03-02-02-072 Перевозка строительных грузов (кроме массовых навалочных, перевозимых автомобилями-самосвалами, а также бетонных и железобетонных изделий, стеновых и перегородочных материалов, лесоматериалов круглых и пиломатериалов, включенных в таблицу 03-01), бортовым автомобилем грузоподъемностью 5 т, на расстояние до 72 км.: II класс груза ЭМ=11,42 | 311 |  | 311
30 | ФССЦпг-03-02-03-072 Приказ Минстроя РФ от 30.01.14 №31/пр | Перевозка строительных грузов (кроме массовых навалочных, перевозимых автомобилями-самосвалами, а также бетонных и железобетонных изделий, стеновых и перегородочных материалов, лесоматериалов круглых и пиломатериалов, включенных в таблицу 03-01), бортовым автомобилем грузоподъемностью 5 т, на расстояние до 72 км III класс груза; 1 т груза _______________ НР 0%=0%*0.85 от ФОТ руб.) СП 0%=0%*0.8 от ФОТ | 0.139 | 98.84 | 98.84 |  | ФССЦпг03-02-03-072 Перевозка строительных грузов (кроме массовых навалочных, перевозимых автомобилями-самосвалами, а также бетонных и железобетонных изделий, стеновых и перегородочных материалов, лесоматериалов круглых и пиломатериалов, включенных в таблицу 03-01), бортовым автомобилем грузоподъемностью 5 т, на расстояние до 72 км.: III класс груза ЭМ=11,42 | 157 |  | 157
Итого прямые затраты по разделу в текущих ценах | [7 empty] | 180868 | 80121 | 19140 ______ 4433 | 81607 |  | 506,13 ______ 19,97
Накладные расходы | [7 empty] | 80864
Сметная прибыль | [7 empty] | 44830
Итого по разделу 1 | [7 empty] | 306562 |  |  |  |  | 506,13 ______ 19,97
Итого прямые затраты по смете в текущих ценах | [7 empty] | 180868 | 80121 | 19140 ______ 4433 | 81607 |  | 506,13 ______ 19,97
Накладные расходы | [7 empty] | 80864
Сметная прибыль | [7 empty] | 44830
Итоги по смете:
Внутренние санитарно-технические работы: демонтаж и разборка | [7 empty] | 23991 |  |  |  |  | 82,85 ______ 0,24
Сантехнические работы - внутренние (трубопроводы, водопровод, канализация, отопление, газоснабжение, вентиляция и кондиционирование воздуха) | [7 empty] | 213529 |  |  |  |  | 369,63 ______ 19,73
Материалы | [7 empty] | 16483
Теплоизоляционные работы | [7 empty] | 51689 |  |  |  |  | 53.43
Защита строительных конструкций и оборудования от коррозии | [7 empty] | 138 |  |  |  |  | 0.22
Погрузо-разгрузочные работы | [7 empty] | 60
Перевозка грузов автотранспортом | [7 empty] | 672
Итого | [7 empty] | 306562 |  |  |  |  | 506,13 ______ 19,97
В том числе:
Материалы | [7 empty] | 81607
Машины и механизмы | [7 empty] | 19140
ФОТ | [7 empty] | 84554
Накладные расходы | [7 empty] | 80864
Сметная прибыль | [7 empty] | 44830
ВСЕГО по смете | [7 empty] | 306562 |  |  |  |  | 506,13 ______ 19,97
31 | Прайс-лист | Возвратные суммы. Металлические конструкции от разборки трубопроводов из водогазопроводных труб(тн) | 0,5259 |  |  | 4500 |  |  |  |  | 2367
| Составил: | _______________________________ //
[должность, подпись (инициалы, фамилия)]
| Проверил: | _______________________________ //
[должность, подпись (инициалы, фамилия)]
Note on A70: <Текстовая часть (итоги)>
Note on I70: <Прямые затраты (итоги)>
Note on J70: <З/п основных рабочих (итоги)>
Note on K70: <Эксплуатация машин (итоги)> ______ <З/п машинистов (итоги)>
Note on L70: <Материалы (итоги)>
Note on N70: <Трудозатраты основных рабочих (итоги)> ______ <Трудозатраты машинистов (итоги)>
Note on A28: <Номер позиции по смете>
Note on B28: <Обоснование (код) позиции> <Примечание> <Комментарии из базы данных к расценке>
Note on C28: <Наименование (текстовая часть) расценки>; <Ед. измерения по расценке> _______________ <Обоснование коэффициентов> _______________ <Формула расчета стоимости единицы> _______________ <Строка задания НР для БИМ>; (<Сумма НР по позиции для БИМ> руб.) <Строка задания СП для БИМ>; (<Сумма СП по позиции для БИМ> руб.)
Note on D28: <Количество всего (физ. объем) по позиции> <Формула расчета физ. объема>
Note on H28: <Код индекса к позиции> <Наименование индекса к позиции> ОЗП=<Индекс к позиции на ОЗП> ЭМ=<Индекс к позиции на ЭМ> ЗПМ=<Индекс к позиции на ЗПМ> МАТ=<Индекс к позиции на МАТ>
Note on I28: <ИТОГО ПЗ по позиции для БИМ>
Note on J28: <ИТОГО ОЗП по позиции для БИМ>
Note on K28: <ИТОГО ЭММ по позиции для БИМ> ______ <ИТОГО ЗПМ по позиции для БИМ>
Note on L28: <ИТОГО МАТ по позиции для БИМ>
Note on M28: <ТЗ по позиции на единицу> ______ <ТЗМ по позиции на единицу>
Note on N28: <ТЗ по позиции всего> ______ <ТЗМ по позиции всего>
Note on B7: <Наименование стройки>
Note on B10: <Индекс/ЛН локальной сметы>
Note on C16: <Основание>
Note on B13: <Наименование локальной сметы>; <Наименование объекта>
Note on L17: <Итого по расчету>
Note on L18: <Итого ФОТ>
Note on A3: <подпись 210 атрибут 950 текст>
Note on A4: <подпись 210 значение>
Note on C5: /<подпись 210 атрибут 950 значение>/
Note on L3: <подпись 200 атрибут 950 текст>
Note on L4: <подпись 200 значение>
Note on N5: /<подпись 200 атрибут 950 значение>/
Note on C92: <подпись 300 атрибут 970 значение> _______________________________ /<подпись 300 значение>/
Note on C97: <подпись 310 атрибут 970 значение> _______________________________ /<подпись 310 значение>/
Note on L20: <Итого ТЗ>
Note on M20: <Итого ТЗМ>
Note on A21: <подпись 102 значение>
Note on E28: <ПЗ по позиции на единицу в базисных ценах с учетом всех к-тов> ______ <ОЗП по позиции на единицу в базисных ценах с учетом всех к-тов>
Note on F28: <ЭММ по позиции на единицу в базисных ценах с учетом всех к-тов > ______ <ЗПМ по позиции на единицу в базисных ценах с учетом всех к-тов >
Note on G28: <МАТ по позиции на единицу в базисных ценах с учетом всех к-тов >