## Мои данные
Форма № 4
СОГЛАСОВАНО: | [10 empty] | УТВЕРЖДАЮ:
|  | // | [10 empty] | //
" _____ " ________________ 201__ г. | [10 empty] | " _____ " ________________ 201__ г.
Капитальный ремонт общего имущества многоквартирного дома: по адресу: Томская область, г. Стрежевой, 2 мкр, дом 204.
(наименование стройки)
ЛОКАЛЬНЫЙ СМЕТНЫЙ РАСЧЕТ № 02-01-03
(локальная смета)
на | Капитальный ремонт системы водотведения;
(наименование работ и затрат, наименование объекта)
Основание: |  | 2015-08-ВК
[7 empty] | Сметная стоимость |  |  |  | 673234.54 |  | руб.
[7 empty] | Средства на оплату труда |  |  |  | 127092.99 |  | руб.
[7 empty] | Сметная трудоемкость |  |  |  | 857.53 |  | чел.час
[11 empty] | 846.67 | 10.86
Составлен в ценах на 2 квартал 2015г.
N п/п | Шифр и номер позиции норматива | Наименование работ и затрат, единица измерения | Количество | Стоимость единицы |  |  | Индекс | Общая стоимость |  |  |  | Затраты труда рабочих, чел.-ч, не занятых обслуж. машин
|  |  |  | (в базисном уровне цен) |  |  |  | (в текущем уровне цен)
|  |  |  | Всего | экспл. машин | материалов |  | Всего | оплаты труда | экспл. машин | материалов
|  |  |  | оплаты труда | в т.ч. оплаты труда |  |  |  |  | в т.ч. оплаты труда |  | обслуживающие маш.
[12 empty] | на един. | всего
1 | 2 | 3 | 4 | 5 | 6 | 7 | 8 | 9 | 10 | 11 | 12 | 13 | 14
Раздел 1.
Демонтажные работы
1 | ФЕРр65-2-2 Приказ Минстроя РФ от 30.01.14 №31/пр | Разборка трубопроводов из чугунных канализационных труб диаметром: 100 мм; 100 м трубопровода с фасонными частями _______________ НР 78%*0.85 от ФОТ; (20823,22 руб.) СП 50%*0.8 от ФОТ; (12563,03 руб.) | 2,63 (35+18+210) / 100 | 731,64 ______ 721,64 | 10 ______ 4,32 |  | ФЕРр65-2-2 90.2 Разборка трубопроводов из чугунных канализационных труб ОЗП=16,45 ЭМ=7,19 ЗПМ=16,45 | 31409.77 | 31220.68 | 189,09 ______ 186,89 |  | 85,3 ______ 0,32 | 224,34 ______ 0,84
2 | ФЕРр65-4-2 Приказ Минстроя РФ от 30.01.14 №31/пр | Демонтаж: унитазов и писсуаров; 100 приборов _______________ НР 78%*0.85 от ФОТ; (3349,87 руб.) СП 50%*0.8 от ФОТ; (2021,04 руб.) | 0,56 56 / 100 | 553,63 ______ 544,56 | 9,07 ______ 3,92 |  | ФЕРр65-4-2 90.4 Демонтаж санитарно-технических приборов ОЗП=16,45 ЭМ=7,19 ЗПМ=16,45 | 5053.01 | 5016.49 | 36,52 ______ 36,11 |  | 63,84 ______ 0,29 | 35,75 ______ 0,16
3 | ФЕРр65-4-10 Приказ Минстроя РФ от 30.01.14 №31/пр | Демонтаж: смывных бачков фаянсовых на унитазе; 100 приборов _______________ НР 78%*0.85 от ФОТ; (1963,64 руб.) СП 50%*0.8 от ФОТ; (1184,7 руб.) | 0,56 56 / 100 | 326,13 ______ 318 | 8,13 ______ 3,51 |  | ФЕРр65-4-10 90.4 Демонтаж санитарно-технических приборов ОЗП=16,45 ЭМ=7,19 ЗПМ=16,45 | 2962.15 | 2929.42 | 32,73 ______ 32,33 |  | 37,28 ______ 0,26 | 20,88 ______ 0,15
4 | ФЕР46-03-010-04 Приказ Минстроя РФ от 30.01.14 №31/пр | Пробивка в бетонных потолках толщиной 100 мм отверстий площадью: до 20 см2(отверстий в перекрытиях); 100 отверстий _______________ НР 116%*(0.9*0.85) от ФОТ; (2884,25 руб.) СП 70%*(0.85*0.8) от ФОТ; (1547,1 руб.) | 0,78 78 / 100 | 734,71 ______ 194,96 | 539,75 ______ 58,35 |  | ФЕР46-03-010-04 46.50 Пробивка отверстий в бетонных стенах, полах и потолках ОЗП=16,45 ЭМ=7,36 ЗПМ=16,45 | 5600.13 | 2501.53 | 3098,60 ______ 748,69 |  | 20,5 ______ 5,8 | 15,99 ______ 4,52
Монтаж системы канализации
Канализация бытовая (К1) ниже отм. 0.000
5 | ФЕР16-04-001-02 Приказ Минстроя РФ от 30.01.14 №31/пр | Прокладка трубопроводов канализации из полиэтиленовых труб высокой плотности диаметром: 110 мм; 100 м трубопровода _______________ (МДС35-IV п.4.7.При ремонте и реконструкции зданий и сооружений работы, аналогичные технологическим процессам в новом строительстве ОЗП=1,15; ЭМ=1,25 к расх.; ЗПМ=1,25; ТЗ=1,15; ТЗМ=1,25) _______________ НР 134%*(0.9*0.85) от ФОТ; (10084,74 руб.) СП 83%*(0.85*0.8) от ФОТ; (5552,46 руб.) | 0,85 85 / 100 | 7877,8 ______ 702,73 | 8,23 ______ 0,85 | 7166.84 | ФЕР16-04-001-02 16.103 Прокладка трубопроводов канализации из полиэтиленовых труб высокой плотности диаметром: 100 мм ОЗП=16,45 ЭМ=11,41 ЗПМ=16,45 МАТ=3,14 | 29033.99 | 9825.93 | 79,77 ______ 11,88 | 19128.29 | 70,84 ______ 0,0625 | 60,21 ______ 0,05
6 | ФССЦ-507-4366 Приказ Минстроя России от 12.11.14 №703/пр | Ревизия полипропиленовая с крышкой диаметром 100 мм(Расчет индекса по прайсу ООО"Проминжиниринг"88,22/1,18/15,18=4,93); шт. | 11 | 15.18 |  | 15.18 | ФССЦ-507-4366 МАТ=4,93 | 823.24 |  |  | 823.24
7 | ФЕР06-01-001-20 Приказ Минстроя РФ от 30.01.14 №31/пр | Устройство ленточных фундаментов: бетонных(Устройство опор); 100 м3 бетона, бутобетона и железобетона в деле _______________ (МДС35-IV п.4.7.При ремонте и реконструкции зданий и сооружений работы, аналогичные технологическим процессам в новом строительстве ОЗП=1,15; ЭМ=1,25 к расх.; ЗПМ=1,25; ТЗ=1,15; ТЗМ=1,25) _______________ НР 110%*(0.9*0.85) от ФОТ; (772,98 руб.) СП 65%*(0.85*0.8) от ФОТ; (406,01 руб.) | 0,015 1,5 / 100 | 66055,39 ______ 3353,2 | 2499,08 ______ 369,48 | 60203.11 | ФЕР06-01-001-20 6.7. Устройство ленточных фундаментов: бетонных ОЗП=16,45 ЭМ=11,92 ЗПМ=16,45 МАТ=5,12 | 5897.84 | 827.4 | 446,83 ______ 91,17 | 4623.61 | 388,102 ______ 27,45 | 5,82 ______ 0,41
Канализация бытовая (К1) выше отм.0,000
8 | ФЕР16-04-004-02 Приказ Минстроя РФ от 30.01.14 №31/пр | Прокладка внутренних трубопроводов канализации из полипропиленовых труб диаметром: 110 мм; 100 м трубопровода _______________ (МДС35-IV п.4.7.При ремонте и реконструкции зданий и сооружений работы, аналогичные технологическим процессам в новом строительстве ОЗП=1,15; ЭМ=1,25 к расх.; ЗПМ=1,25; ТЗ=1,15; ТЗМ=1,25) _______________ НР 134%*(0.9*0.85) от ФОТ; (21524,17 руб.) СП 83%*(0.85*0.8) от ФОТ; (11850,79 руб.) | 2,1 210 / 100 | 5055,86 ______ 603,52 | 50,76 ______ 4,3 | 4401.58 | ФЕР16-04-004-02 16.121 Прокладка внутренних трубопроводов канализации из полипропиленовых труб диаметром: 110 мм ОЗП=16,45 ЭМ=11,6 ЗПМ=16,45 МАТ=4,42 | 62940.63 | 20848.59 | 1236,59 ______ 148,55 | 40855.45 | 64,2045 ______ 0,35 | 134,83 ______ 0,74
9 | ФССЦ-507-4366 Приказ Минстроя России от 12.11.14 №703/пр | Ревизия полипропиленовая с крышкой диаметром 110 мм(Расчет индекса по прайсу ООО"Проминжиниринг"88,22/1,18/15,18=4,93); шт. | 28 | 15.18 |  | 15.18 | ФССЦ-507-4366 МАТ=4,93 | 2095.52 |  |  | 2095.52
10 | Прайс-лист ООО"Проминжиниринг" | Хомут металлический с дюбелем и шурупом, размером: 100 мм(Расчет базовой цены 43,81/1,18/5,58=6,65); шт | 105 | 6.65 |  | 6.65 | Прайс-лист ООО ТД "АРМАКОМ" МАТ=5,58 | 3896.55 |  |  | 3896.55
11 | ФЕР22-03-011-03 Приказ Минстроя РФ от 30.01.14 №31/пр | Установка: гидрантов пожарных(Установка муфт противопожарных прим); 1 шт. _______________ (Мат=0 МАТ=0 к расх.; МДС35-IV п.4.7.При ремонте и реконструкции зданий и сооружений работы, аналогичные технологическим процессам в новом строительстве ОЗП=1,15; ЭМ=1,25 к расх.; ЗПМ=1,25; ТЗ=1,15; ТЗМ=1,25) _______________ НР 137%*0.85 от ФОТ; (26498,08 руб.) СП 89%*(0.85*0.8) от ФОТ; (13771,27 руб.) | 70 | 25,49 ______ 19,42 | 6,06 ______ 0,34 |  | ФЕР22-03-011-03 22.144 Установка гидрантов пожарных ОЗП=16,45 ЭМ=11,07 ЗПМ=16,45 МАТ=7,96 | 27064.1 | 22366.4 | 4697,70 ______ 388,50 |  | 2,277 ______ 0,025 | 159,39 ______ 1,75
12 | ФССЦ-507-4356 Приказ Минстроя России от 12.11.14 №703/пр | Муфты противопожарные для пластиковых труб: Огракс ПМ-110/60(Расчет индекса ООО "Армоком" 403/1,18/138,99=2,457); шт. | 70 | 138.99 |  | 138.99 | ФССЦ-507-4356 МАТ=2,457 | 23905 |  |  | 23905
13 | ФССЦ-509-0990 Приказ Минстроя РФ от 30.01.14 №31/пр | Шнур асбестовый общего назначения марки ШАОН диаметром 18-25 мм; т | 0.1 | 23100 |  | 23100 | ФССЦ-509-0990 Шнур асбестовый общего назначения марки: ШАОН диаметром 18-25 мм МАТ=4,653 | 10748.43 |  |  | 10748.43
14 | ФЕР17-01-003-01 Приказ Минстроя РФ от 30.01.14 №31/пр | Установка унитазов: с бачком непосредственно присоединенным; 10 компл. _______________ (МДС35-IV п.4.7.При ремонте и реконструкции зданий и сооружений работы, аналогичные технологическим процессам в новом строительстве ОЗП=1,15; ЭМ=1,25 к расх.; ЗПМ=1,25; ТЗ=1,15; ТЗМ=1,25) _______________ НР 134%*(0.9*0.85) от ФОТ; (25957,49 руб.) СП 83%*(0.85*0.8) от ФОТ; (14291,69 руб.) | 5,6 56 / 10 | 3748,5 ______ 269,48 | 55,49 ______ 5,4 | 3423.53 | ФЕР17-01-003-01 17.29 Установка унитазов: с бачком непосредственно присоединенным ОЗП=16,45 ЭМ=10,4 ЗПМ=16,45 МАТ=11,82 | 254666.33 | 24824.46 | 3231,59 ______ 497,45 | 226610.28 | 28,336 ______ 0,4 | 158,68 ______ 2,24
15 | ФССЦ-301-1520 Приказ Минстроя России от 12.11.14 №703/пр | Подводка гибкая армированная резиновая: 500 мм; 10 шт. | 5,6 56 / 10 | 204.5 |  | 204.5 | ФССЦ-301-1520 Подводка гибкая армированная резиновая 500 мм МАТ=3,933 | 4504.08 |  |  | 4504.08
16 | ФССЦ-101-5072 Приказ Минстроя России от 12.11.14 №703/пр | Манжета резиновая канализационная для унитаза диаметром 110 мм( Расчет индексаООО "Акваресурс" 28,10/1,18/6,81=3,5); шт. | 56 | 6.81 |  | 6.81 | ФССЦ-101-5072 МАТ=3,5 | 1335.04 |  |  | 1335.04
17 | ФЕР26-01-009-01 Приказ Минстроя РФ от 30.01.14 №31/пр | Изоляция трубопроводов: матами минераловатными марок 75, 100, плитами минераловатными на синтетическом связующем марки 75; 1 м3 изоляции _______________ (МДС35-IV п.4.7.При ремонте и реконструкции зданий и сооружений работы, аналогичные технологическим процессам в новом строительстве ОЗП=1,15; ЭМ=1,25 к расх.; ЗПМ=1,25; ТЗ=1,15; ТЗМ=1,25) _______________ НР 105%*(0.9*0.85) от ФОТ; (2320,4 руб.) СП 70%*(0.85*0.8) от ФОТ; (1375,05 руб.) | 0,83 16,6*0,05 | 1603,97 ______ 211,58 | 71.44 | 1320.96 | ФЕР26-01-009-01 26.13. Изоляция трубопроводов: матами минераловатными марок 75, 100, плитами минераловатными на синтетическом связующем марки 75 ОЗП=16,45 ЭМ=11,33 ЗПМ=16,45 МАТ=3,45 | 7343.13 | 2888.77 | 671.79 | 3782.57 | 21.6775 | 17.99
18 | ФССЦ-104-0009 Приказ Минстроя РФ от 30.01.14 №31/пр | Маты прошивные из минеральной ваты без обкладок М-100, толщина 60 мм; м3 | -1.278 | 542.4 |  | 542.4 | ФССЦ-104-0009 Маты прошивные из минеральной ваты:без обкладок М-100, толщина 60 мм МАТ=3,423 | -2372.79 |  |  | -2372.79
19 | ФССЦ-104-2083 Приказ Минстроя России от 12.11.14 №703/пр | Маты минераловатные, марка "Тех мат" ROCKWOOL, толщиной: 50 мм( Расчет индексаООО"Компания Норвелл" 5030/1,18/701,99=6,07); м3 | 1.278 | 701.99 |  | 701.99 | ФССЦ-104-2083 МАТ=6,07 | 5445.66 |  |  | 5445.66
20 | ФЕР46-03-017-05 Приказ Минстроя РФ от 30.01.14 №31/пр | Заделка отверстий, гнезд и борозд: в стенах и перегородках бетонных площадью до 0,1 м2; 1 м3 заделки _______________ (Мат=0 МАТ=0 к расх.) _______________ НР 116%*(0.9*0.85) от ФОТ; (1510,13 руб.) СП 70%*(0.85*0.8) от ФОТ; (810,03 руб.) | 0.17 | 643,76 ______ 608,53 | 35.23 |  | ФЕР46-03-017-05 46.55 Заделка отверстий, гнезд и борозд: в стенах и перегородках бетонных ОЗП=16,45 ЭМ=11,35 ЗПМ=16,45 МАТ=5,06 | 1769.73 | 1701.75 | 67.98 |  | 75.22 | 12.79
21 | ФССЦ-101-2388 Приказ Минстроя России от 12.11.14 №703/пр | Герметик пенополиуретановый (пена монтажная) типа Makrofleks, Soudal в баллонах по 750 мл; шт. | 5 | 67 |  | 67 | ФССЦ-101-2388 Герметик пенополиуретановый (пена монтажная) типа Makrofleks, Soudal в баллонах по 750 мл МАТ=2,602 | 871.65 |  |  | 871.65
Вывоз мусора
22 | ФССЦпг-01-01-01-014 Приказ Минстроя России от 12.11.14 №703/пр | Погрузочные работы при автомобильных перевозках: изделий металлических (армокаркасы, заготовки трубные и др.); 1 т груза _______________ НР 0%*0.85 от ФОТ руб.) СП 0%*0.8 от ФОТ | 3.524 | 8.36 | 8.36 |  | ФССЦпг01-01-01-014 Изделия металлические (армокаркасы, заготовки трубные и другие): погрузка ЭМ=13,66 | 402.44 |  | 402.44
23 | ФССЦпг-03-21-01-005 Приказ Минстроя РФ от 30.01.14 №31/пр | Перевозка грузов автомобилями-самосвалами грузоподъемностью 10 т, работающих вне карьера, на расстояние: до 5 км I класс груза; 1 т груза _______________ НР 0%*0.85 от ФОТ руб.) СП 0%*0.8 от ФОТ | 3.524 | 6.69 | 6.69 |  | ФССЦпг03-21-01-005 Перевозка грузов автомобилями-самосвалами грузоподъемностью 10 т, работающих вне карьера, на расстояние: до 5 км.: I класс груза ЭМ=9,57 | 225.61 |  | 225.61
24 | ФССЦпг-01-01-01-043 Приказ Минстроя РФ от 30.01.14 №31/пр | Погрузочные работы при автомобильных перевозках: мусора строительного с погрузкой экскаваторами емкостью ковша до 0,5 м3; 1 т груза _______________ НР 0%*0.85 от ФОТ руб.) СП 0%*0.8 от ФОТ | 2.464 | 3.28 | 3.28 |  | ФССЦпг01-01-01-043 Мусор строительный, экскаваторами емк,ковша 0,5 м3: погрузка ЭМ=11,56 | 93.43 |  | 93.43
25 | ФССЦпг-03-21-01-022 Приказ Минстроя РФ от 30.01.14 №31/пр | Перевозка грузов автомобилями-самосвалами грузоподъемностью 10 т, работающих вне карьера, на расстояние: до 22 км I класс груза; 1 т груза _______________ НР 0%*0.85 от ФОТ руб.) СП 0%*0.8 от ФОТ | 2.464 | 16.14 | 16.14 |  | ФССЦпг03-21-01-022 Перевозка грузов автомобилями-самосвалами грузоподъемностью 10 т, работающих вне карьера, на расстояние: до 22 км.: I класс груза ЭМ=9,57 | 380.59 |  | 380.59
Доставка строительных материалов до объекта (г. Нижневартовск -г. Стрежевой, расстояние 72км)
26 | ФССЦпг-03-02-01-072 Приказ Минстроя РФ от 30.01.14 №31/пр | Перевозка строительных грузов (кроме массовых навалочных, перевозимых автомобилями-самосвалами, а также бетонных и железобетонных изделий, стеновых и перегородочных материалов, лесоматериалов круглых и пиломатериалов, включенных в таблицу 03-01), бортовым автомобилем грузоподъемностью 5 т, на расстояние до 72 км I класс груза; 1 т груза _______________ НР 0%*0.85 от ФОТ руб.) СП 0%*0.8 от ФОТ | 0.45 | 59.8 | 59.8 |  | ФССЦпг03-02-01-072 Перевозка строительных грузов (кроме массовых навалочных, перевозимых автомобилями-самосвалами, а также бетонных и железобетонных изделий, стеновых и перегородочных материалов, лесоматериалов круглых и пиломатериалов, включенных в таблицу 03-01), бортовым автомобилем грузоподъемностью 5 т, на расстояние до 72 км.: I класс груза ЭМ=11,42 | 307.31 |  | 307.31
27 | ФССЦпг-03-02-02-072 Приказ Минстроя РФ от 30.01.14 №31/пр | Перевозка строительных грузов (кроме массовых навалочных, перевозимых автомобилями-самосвалами, а также бетонных и железобетонных изделий, стеновых и перегородочных материалов, лесоматериалов круглых и пиломатериалов, включенных в таблицу 03-01), бортовым автомобилем грузоподъемностью 5 т, на расстояние до 72 км II класс груза; 1 т груза _______________ НР 0%*0.85 от ФОТ руб.) СП 0%*0.8 от ФОТ | 0.862 | 70.35 | 70.35 |  | ФССЦпг03-02-02-072 Перевозка строительных грузов (кроме массовых навалочных, перевозимых автомобилями-самосвалами, а также бетонных и железобетонных изделий, стеновых и перегородочных материалов, лесоматериалов круглых и пиломатериалов, включенных в таблицу 03-01), бортовым автомобилем грузоподъемностью 5 т, на расстояние до 72 км.: II класс груза ЭМ=11,42 | 692.53 |  | 692.53
28 | ФССЦпг-03-02-03-072 Приказ Минстроя РФ от 30.01.14 №31/пр | Перевозка строительных грузов (кроме массовых навалочных, перевозимых автомобилями-самосвалами, а также бетонных и железобетонных изделий, стеновых и перегородочных материалов, лесоматериалов круглых и пиломатериалов, включенных в таблицу 03-01), бортовым автомобилем грузоподъемностью 5 т, на расстояние до 72 км III класс груза; 1 т груза _______________ НР 0%*0.85 от ФОТ руб.) СП 0%*0.8 от ФОТ | 2.651 | 98.84 | 98.84 |  | ФССЦпг03-02-03-072 Перевозка строительных грузов (кроме массовых навалочных, перевозимых автомобилями-самосвалами, а также бетонных и железобетонных изделий, стеновых и перегородочных материалов, лесоматериалов круглых и пиломатериалов, включенных в таблицу 03-01), бортовым автомобилем грузоподъемностью 5 т, на расстояние до 72 км.: III класс груза ЭМ=11,42 | 2992.32 |  | 2992.32
29 | ФССЦпг-03-02-04-072 Приказ Минстроя РФ от 30.01.14 №31/пр | Перевозка строительных грузов (кроме массовых навалочных, перевозимых автомобилями-самосвалами, а также бетонных и железобетонных изделий, стеновых и перегородочных материалов, лесоматериалов круглых и пиломатериалов, включенных в таблицу 03-01), бортовым автомобилем грузоподъемностью 5 т, на расстояние до 72 км IV класс груза; 1 т груза _______________ НР 0%*0.85 от ФОТ руб.) СП 0%*0.8 от ФОТ | 0.056 | 132.88 | 132.88 |  | ФССЦпг03-02-04-072 Перевозка строительных грузов (кроме массовых навалочных, перевозимых автомобилями-самосвалами, а также бетонных и железобетонных изделий, стеновых и перегородочных материалов, лесоматериалов круглых и пиломатериалов, включенных в таблицу 03-01), бортовым автомобилем грузоподъемностью 5 т, на расстояние до 72 км.: IV класс груза ЭМ=11,42 | 84.98 |  | 84.98
Итого прямые затраты по разделу в текущих ценах | [7 empty] | 490172.4 | 124951.42 | 18968,40 ______ 2141,57 | 346252.58 |  | 846,67 ______ 10,86
Накладные расходы | [7 empty] | 117688.97
Сметная прибыль | [7 empty] | 65373.17
Итого по разделу 1 | [7 empty] | 673234.54 |  |  |  |  | 846,67 ______ 10,86
Итого прямые затраты по смете в текущих ценах | [7 empty] | 490172.4 | 124951.42 | 18968,40 ______ 2141,57 | 346252.58 |  | 846,67 ______ 10,86
Накладные расходы | [7 empty] | 117688.97
Сметная прибыль | [7 empty] | 65373.17
Итоги по смете:
Внутренние санитарно-технические работы: демонтаж и разборка | [7 empty] | 81330.43 |  |  |  |  | 280,97 ______ 1,15
Работы по реконструкции зданий и сооружений (усиление и замена существующих конструкций, разборка и возведение отдельных конструктивных элементов) | [7 empty] | 14121.38 |  |  |  |  | 28,78 ______ 4,52
Сантехнические работы - внутренние (трубопроводы, водопровод, канализация, отопление, газоснабжение, вентиляция и кондиционирование воздуха) | [7 empty] | 479313.59 |  |  |  |  | 353,72 ______ 3,03
Бетонные и железобетонные монолитные конструкции в промышленном строительстве | [7 empty] | 7076.83 |  |  |  |  | 5,82 ______ 0,41
Материалы | [7 empty] | 9342.21
Наружные сети водопровода, канализации, теплоснабжения, газопровода | [7 empty] | 67333.45 |  |  |  |  | 159,39 ______ 1,75
Теплоизоляционные работы | [7 empty] | 8665.79 |  |  |  |  | 17.99
Стены | [7 empty] | 871.65
Погрузо-разгрузочные работы | [7 empty] | 495.87
Перевозка грузов автотранспортом | [7 empty] | 4683.34
Итого | [7 empty] | 673234.54 |  |  |  |  | 846,67 ______ 10,86
В том числе:
Материалы | [7 empty] | 346252.58
Машины и механизмы | [7 empty] | 18968.4
ФОТ | [7 empty] | 127092.99
Накладные расходы | [7 empty] | 117688.97
Сметная прибыль | [7 empty] | 65373.17
ВСЕГО по смете | [7 empty] | 673234.54 |  |  |  |  | 846,67 ______ 10,86
30 | Прайс-лист | Возвратные суммы. Металлические конструкции от разборки трубопроводов чугунных(тн) | 3,524 |  |  | 4500 |  |  |  |  | 15858
| Составил: | _______________________________ //
[должность, подпись (инициалы, фамилия)]
| Проверил: | _______________________________ //
[должность, подпись (инициалы, фамилия)]
Note on A69: <Текстовая часть (итоги)>
Note on I69: <Прямые затраты (итоги)>
Note on J69: <З/п основных рабочих (итоги)>
Note on K69: <Эксплуатация машин (итоги)> ______ <З/п машинистов (итоги)>
Note on L69: <Материалы (итоги)>
Note on N69: <Трудозатраты основных рабочих (итоги)> ______ <Трудозатраты машинистов (итоги)>
Note on A28: <Номер позиции по смете>
Note on B28: <Обоснование (код) позиции> <Примечание> <Комментарии из базы данных к расценке>
Note on C28: <Наименование (текстовая часть) расценки>; <Ед. измерения по расценке> _______________ <Обоснование коэффициентов> _______________ <Формула расчета стоимости единицы> _______________ <Строка задания НР для БИМ>; (<Сумма НР по позиции для БИМ> руб.) <Строка задания СП для БИМ>; (<Сумма СП по позиции для БИМ> руб.)
Note on D28: <Количество всего (физ. объем) по позиции> <Формула расчета физ. объема>
Note on H28: <Код индекса к позиции> <Наименование индекса к позиции> ОЗП=<Индекс к позиции на ОЗП> ЭМ=<Индекс к позиции на ЭМ> ЗПМ=<Индекс к позиции на ЗПМ> МАТ=<Индекс к позиции на МАТ>
Note on I28: <ИТОГО ПЗ по позиции для БИМ>
Note on J28: <ИТОГО ОЗП по позиции для БИМ>
Note on K28: <ИТОГО ЭММ по позиции для БИМ> ______ <ИТОГО ЗПМ по позиции для БИМ>
Note on L28: <ИТОГО МАТ по позиции для БИМ>
Note on M28: <ТЗ по позиции на единицу> ______ <ТЗМ по позиции на единицу>
Note on N28: <ТЗ по позиции всего> ______ <ТЗМ по позиции всего>
Note on B7: <Наименование стройки>
Note on B10: <Индекс/ЛН локальной сметы>
Note on C16: <Основание>
Note on B13: <Наименование локальной сметы>; <Наименование объекта>
Note on L17: <Итого по расчету>
Note on L18: <Итого ФОТ>
Note on A3: <подпись 210 атрибут 950 текст>
Note on A4: <подпись 210 значение>
Note on C5: /<подпись 210 атрибут 950 значение>/
Note on L3: <подпись 200 атрибут 950 текст>
Note on L4: <подпись 200 значение>
Note on N5: /<подпись 200 атрибут 950 значение>/
Note on C95: <подпись 300 атрибут 970 значение> _______________________________ /<подпись 300 значение>/
Note on C100: <подпись 310 атрибут 970 значение> _______________________________ /<подпись 310 значение>/
Note on L20: <Итого ТЗ>
Note on M20: <Итого ТЗМ>
Note on A21: <подпись 102 значение>
Note on E28: <ПЗ по позиции на единицу в базисных ценах с учетом всех к-тов> ______ <ОЗП по позиции на единицу в базисных ценах с учетом всех к-тов>
Note on F28: <ЭММ по позиции на единицу в базисных ценах с учетом всех к-тов > ______ <ЗПМ по позиции на единицу в базисных ценах с учетом всех к-тов >
Note on G28: <МАТ по позиции на единицу в базисных ценах с учетом всех к-тов >