## Мои данные
Форма № 4
СОГЛАСОВАНО: | [10 empty] | УТВЕРЖДАЮ:
|  | // | [10 empty] | //
" _____ " ________________ 201__ г. | [10 empty] | " _____ " ________________ 201__ г.
Капитальный ремонт общего имущества многоквартирного дома: по адресу: Томская область, г. Стрежевой, 2 мкр, дом 204.
(наименование стройки)
ЛОКАЛЬНЫЙ СМЕТНЫЙ РАСЧЕТ № 02-01-04
(локальная смета)
на | Капитальный ремонт системы теплоснабжения;
(наименование работ и затрат, наименование объекта)
Основание: |  | 2015-08-ОВ
[7 empty] | Сметная стоимость |  |  |  | 1823835.35 |  | руб.
[7 empty] | Средства на оплату труда |  |  |  | 241194.82 |  | руб.
[7 empty] | Сметная трудоемкость |  |  |  | 1630.1 |  | чел.час
[11 empty] | 1618.09 | 12.01
Составлен в ценах на 2 квартал 2015г.
N п/п | Шифр и номер позиции норматива | Наименование работ и затрат, единица измерения | Количество | Стоимость единицы |  |  | Индекс | Общая стоимость |  |  |  | Затраты труда рабочих, чел.-ч, не занятых обслуж. машин
|  |  |  | (в базисном уровне цен) |  |  |  | (в текущем уровне цен)
|  |  |  | Всего | экспл. машин | материалов |  | Всего | оплаты труда | экспл. машин | материалов
|  |  |  | оплаты труда | в т.ч. оплаты труда |  |  |  |  | в т.ч. оплаты труда |  | обслуживающие маш.
[12 empty] | на един. | всего
1 | 2 | 3 | 4 | 5 | 6 | 7 | 8 | 9 | 10 | 11 | 12 | 13 | 14
Раздел 1. Демонтаж существующей системы отопления
1 | ФЕРр65-14-3 Приказ Минстроя РФ от 30.01.14 №31/пр | Разборка трубопроводов из водогазопроводных труб в зданиях и сооружениях: на сварке диаметром до 50 мм(д.20-200м, д.32-510м); 100 м трубопровода _______________ НР 78%*0.85 от ФОТ; (28798,88 руб.) СП 50%*0.8 от ФОТ; (17374,89 руб.) | 7,1 (200+510) / 100 | 391,01 ______ 371,91 | 6.54 | 12.56 | ФЕРр65-14-3 90.66 Разборка трубопроводов из водогазопроводных труб в зданиях и сооружениях: на сварке диаметром до 50 мм ОЗП=16,45 ЭМ=18,23 ЗПМ=16,45 МАТ=4,75 | 44707.28 | 43437.23 | 846.46 | 423.59 | 43.6 | 309.56
2 | ФЕРр65-14-4 Приказ Минстроя РФ от 30.01.14 №31/пр | Разборка трубопроводов из водогазопроводных труб в зданиях и сооружениях: на сварке диаметром до 100 мм(д.76-310м); 100 м трубопровода _______________ НР 78%*0.85 от ФОТ; (18832,32 руб.) СП 50%*0.8 от ФОТ; (11361,88 руб.) | 3,1 310 / 100 | 603,66 ______ 557,01 | 16.32 | 30.33 | ФЕРр65-14-4 90.67 Разборка трубопроводов из водогазопроводных труб в зданиях и сооружениях: на сварке диаметром до 100 мм ОЗП=16,45 ЭМ=18,23 ЗПМ=16,45 МАТ=4,75 | 29773.64 | 28404.71 | 922.28 | 446.65 | 65.3 | 202.43
3 | ФЕРр65-19-1 Приказ Минстроя РФ от 30.01.14 №31/пр | Демонтаж: радиаторов весом до 80 кг; 100 шт. _______________ НР 78%*0.85 от ФОТ; (11139,44 руб.) СП 50%*0.8 от ФОТ; (6720,63 руб.) | 1,14 (19+22+27+46) / 100 | 935,72 ______ 865,7 | 70,02 ______ 30,24 |  | ФЕРр65-19-1 90.94 Демонтаж нагревательных приборов ОЗП=16,45 ЭМ=7,19 ЗПМ=16,45 | 16808.4 | 16234.48 | 573,92 ______ 567,09 |  | 110 ______ 2,24 | 125,4 ______ 2,55
4 | ФЕРр65-19-2 Приказ Минстроя РФ от 30.01.14 №31/пр | Демонтаж: радиаторов весом до 160 кг; 100 шт. _______________ НР 78%*0.85 от ФОТ; (8756,91 руб.) СП 50%*0.8 от ФОТ; (5283,2 руб.) | 0,62 (4+4+8+12+8+6+20) / 100 | 1362,87 ______ 1243,46 | 119,41 ______ 51,57 |  | ФЕРр65-19-2 90.94 Демонтаж нагревательных приборов ОЗП=16,45 ЭМ=7,19 ЗПМ=16,45 | 13214.35 | 12682.05 | 532,30 ______ 525,96 |  | 158 ______ 3,82 | 97,96 ______ 2,37
Итого прямые затраты по разделу в текущих ценах | [7 empty] | 104503.67 | 100758.47 | 2874,96 ______ 1093,05 | 870.24 |  | 735,35 ______ 4,92
Накладные расходы | [7 empty] | 67527.56
Сметная прибыль | [7 empty] | 40740.61
Итого по разделу 1 Демонтаж существующей системы отопления | [7 empty] | 212771.84 |  |  |  |  | 735,35 ______ 4,92
Раздел 2. Отопление лестничных клеток
5 | ФЕР16-02-001-02 Приказ Минстроя РФ от 30.01.14 №31/пр | Прокладка трубопроводов отопления из стальных водогазопроводных неоцинкованных труб диаметром: 20 мм; 100 м трубопровода _______________ (МДС35-IV п.4.7.При ремонте и реконструкции зданий и сооружений работы, аналогичные технологическим процессам в новом строительстве ОЗП=1,15; ЭМ=1,25 к расх.; ЗПМ=1,25; ТЗ=1,15; ТЗМ=1,25) _______________ НР 134%*0.85 от ФОТ; (2890,28 руб.) СП 83%*0.8 от ФОТ; (1684,94 руб.) | 0,42 42 / 100 | 2789,32 ______ 364,75 | 58,3 ______ 2,54 | 2366.27 | ФЕР16-02-001-02 16.27 Прокладка трубопроводов отопления из стальных водогазопроводных неоцинкованных труб диаметром: 20 мм ОЗП=16,45 ЭМ=11,59 ЗПМ=16,45 МАТ=5,51 | 8279.84 | 2520.03 | 283,79 ______ 17,53 | 5476.02 | 37,9155 ______ 0,1875 | 15,92 ______ 0,08
6 | ТССЦ302-9230-90037 | Кран шаровой 'Itap' для воды, пара, углеводородов и т.д., стандартный проход, никелированный, ВР-ВР, размер 1/2(расчет базовой цены 110,76/5,58=19,85 руб); шт | 4 | 19.85 |  | 19.85 | ТССЦ Табл. 1.2 МАТ=5,58 | 443.04 |  |  | 443.04
7 | ТССЦ302-9230-90038 | Кран шаровой 'Itap' для воды, пара, углеводородов и т.д., стандартный проход, никелированный, ВР-ВР, размер 3/4'(расчет базовой цены 166,96/5,58=29,92руб); шт | 8 | 29.92 |  | 29.92 | ТССЦ Табл. 1.2 МАТ=5,58 | 1335.6 |  |  | 1335.6
8 | ФЕР18-03-001-01 Приказ Минстроя РФ от 30.01.14 №31/пр | Установка радиаторов: чугунных; 100 кВт радиаторов и конвекторов _______________ (МДС35-IV п.4.7.При ремонте и реконструкции зданий и сооружений работы, аналогичные технологическим процессам в новом строительстве ОЗП=1,15; ЭМ=1,25 к расх.; ЗПМ=1,25; ТЗ=1,15; ТЗМ=1,25) _______________ НР 134%*0.85 от ФОТ; (2974,29 руб.) СП 83%*0.8 от ФОТ; (1733,92 руб.) | 0,192 19,2 / 100 | 34382,42 ______ 780,88 | 484,86 ______ 45,9 | 33116.67 | ФЕР18-03-001-01 18.9. Установка радиаторов чугунных ОЗП=16,45 ЭМ=10,5 ЗПМ=16,45 МАТ=9,81 | 65819.74 | 2466.35 | 977,48 ______ 144,97 | 62375.91 | 87,055 ______ 3,4 | 16,71 ______ 0,65
9 | ФЕР18-07-001-05 Приказ Минстроя РФ от 30.01.14 №31/пр | Установка кранов воздушных; 1 компл. _______________ (МДС35-IV п.4.7.При ремонте и реконструкции зданий и сооружений работы, аналогичные технологическим процессам в новом строительстве ОЗП=1,15; ЭМ=1,25 к расх.; ЗПМ=1,25; ТЗ=1,15; ТЗМ=1,25) _______________ НР 134%*0.85 от ФОТ; (106,02 руб.) СП 83%*0.8 от ФОТ; (61,81 руб.) | 4 | 27,34 ______ 1,41 |  | 25.93 | ФЕР18-07-001-05 18.79 Установка кранов воздушных ОЗП=16,45 МАТ=2,2 | 321.24 | 93.08 |  | 228.16 | 0.138 | 0.55
10 | ФЕР26-01-017-01 Приказ Минстроя РФ от 30.01.14 №31/пр | Изоляция трубопроводов диаметром 180 мм изделиями из вспененного каучука ( «Армофлекс»), вспененного полиэтилена ( «Термофлекс»): трубками; 10 м трубопровода _______________ (МДС35-IV п.4.7.При ремонте и реконструкции зданий и сооружений работы, аналогичные технологическим процессам в новом строительстве ОЗП=1,15; ЭМ=1,25 к расх.; ЗПМ=1,25; ТЗ=1,15; ТЗМ=1,25) _______________ НР 105%*0.85 от ФОТ; (1650,84 руб.) СП 70%*0.8 от ФОТ; (1035,82 руб.) | 2,8 28 / 10 | 2112,73 ______ 40,16 | 28.29 | 2044.28 | ФЕР26-01-017-01 26.26 Изоляция трубопроводов диаметром 180 мм изделиями из вспененного каучука ('Армофлекс'), вспененного полиэтилена ('Термофлекс'): трубками ОЗП=16,45 ЭМ=11,28 ЗПМ=16,45 МАТ=1,4 | 10756.68 | 1849.68 | 893.42 | 8013.58 | 4.048 | 11.33
11 | ФССЦ-104-0162 Приказ Минстроя РФ от 30.01.14 №31/пр | Трубки из вспененного полиэтилена (пенополиэтилен) «Термофлекс» диаметром 108х13 мм; м | -30.8 | 142.45 |  | 142.45 | ФССЦ-104-0162 Трубки из вспененного полиэтилена (пенополиэтилен) «Термофлекс» диаметром 108x13 мм МАТ=1,068 | -4685.91 |  |  | -4685.91
12 | Прайс-лист Антес Термо ООО | Термофлекс ФРЗ толщиной 25мм, размером: для труб диам. 20 мм(Расчет базовой цены 96,60/2/1,18/5,58=7,34 руб); м | 30.8 | 7.34 |  | 7.34 | Прайс-лист ООО ТД "АРМАКОМ" МАТ=5,58 | 1261.57 |  |  | 1261.57
Итого прямые затраты по разделу в текущих ценах | [7 empty] | 83531.8 | 6929.14 | 2154,69 ______ 162,50 | 74447.97 |  | 44,51 ______ 0,73
Накладные расходы | [7 empty] | 7621.43
Сметная прибыль | [7 empty] | 4516.48
Итого по разделу 2 Отопление лестничных клеток | [7 empty] | 95669.71 |  |  |  |  | 44,51 ______ 0,73
Раздел 3. Отопление квартир (выше отм. 0.000)
13 | ФЕР16-02-001-02 Приказ Минстроя РФ от 30.01.14 №31/пр | Прокладка трубопроводов отопления из стальных водогазопроводных неоцинкованных труб диаметром: 20 мм; 100 м трубопровода _______________ (МДС35-IV п.4.7.При ремонте и реконструкции зданий и сооружений работы, аналогичные технологическим процессам в новом строительстве ОЗП=1,15; ЭМ=1,25 к расх.; ЗПМ=1,25; ТЗ=1,15; ТЗМ=1,25) _______________ НР 134%*0.85 от ФОТ; (35096,21 руб.) СП 83%*0.8 от ФОТ; (20459,95 руб.) | 5,1 510 / 100 | 2789,32 ______ 364,75 | 58,3 ______ 2,54 | 2366.27 | ФЕР16-02-001-02 16.27 Прокладка трубопроводов отопления из стальных водогазопроводных неоцинкованных труб диаметром: 20 мм ОЗП=16,45 ЭМ=11,59 ЗПМ=16,45 МАТ=5,51 | 100540.94 | 30600.31 | 3446,07 ______ 212,87 | 66494.56 | 37,9155 ______ 0,1875 | 193,37 ______ 0,96
14 | ФЕР16-02-001-03 Приказ Минстроя РФ от 30.01.14 №31/пр | Прокладка трубопроводов отопления из стальных водогазопроводных неоцинкованных труб диаметром: 25 мм; 100 м трубопровода _______________ (МДС35-IV п.4.7.При ремонте и реконструкции зданий и сооружений работы, аналогичные технологическим процессам в новом строительстве ОЗП=1,15; ЭМ=1,25 к расх.; ЗПМ=1,25; ТЗ=1,15; ТЗМ=1,25) _______________ НР 134%*0.85 от ФОТ; (7913,85 руб.) СП 83%*0.8 от ФОТ; (4613,52 руб.) | 1,15 115 / 100 | 3001,93 ______ 364,75 | 58,3 ______ 2,54 | 2578.88 | ФЕР16-02-001-03 16.28 Прокладка трубопроводов отопления из стальных водогазопроводных неоцинкованных труб диаметром: 25 мм ОЗП=16,45 ЭМ=11,59 ЗПМ=16,45 МАТ=5,98 | 25412.08 | 6900.07 | 777,06 ______ 48,00 | 17734.95 | 37,9155 ______ 0,1875 | 43,6 ______ 0,22
15 | ТССЦ302-9230-90038 | Кран шаровой 'Itap' для воды, пара, углеводородов и т.д., стандартный проход, никелированный, ВР-ВР, размер 3/4'(расчет базовой цены 166,96/5,58=29,92руб); шт | 176 | 29.92 |  | 29.92 | ТССЦ Табл. 1.2 МАТ=5,58 | 29383.2 |  |  | 29383.2
16 | ТССЦ302-9230-90049 | Кран шаровойсо сгоном НВ ручка IDEAL, Р=40 бар, t=-20...+150 C никелированная латунь 3/4'(расчет базовой цены 262,91/5,58=47,12 руб); шт | 176 | 47.12 |  | 47.12 | ТССЦ Табл. 1.2 МАТ=5,58 | 46275.68 |  |  | 46275.68
17 | ФЕР18-03-001-02 Приказ Минстроя РФ от 30.01.14 №31/пр | Установка радиаторов: стальных (алюминевых); 100 кВт радиаторов и конвекторов _______________ (МДС35-IV п.4.7.При ремонте и реконструкции зданий и сооружений работы, аналогичные технологическим процессам в новом строительстве ОЗП=1,15; ЭМ=1,25 к расх.; ЗПМ=1,25; ТЗ=1,15; ТЗМ=1,25) _______________ НР 134%*0.85 от ФОТ; (35463,16 руб.) СП 83%*0.8 от ФОТ; (20673,87 руб.) | 2,7105 271,05 / 100 | 18872,14 ______ 676,69 | 290,86 ______ 21,6 | 17904.58 | ФЕР18-03-001-02 18.10. Установка радиаторов стальных ОЗП=16,45 ЭМ=9,61 ЗПМ=16,45 МАТ=7,52 | 402696.95 | 30172.26 | 7576,36 ______ 963,09 | 364948.33 | 75,44 ______ 1,6 | 204,48 ______ 4,34
18 | ФССЦ-301-0559 Приказ Минстроя РФ от 30.01.14 №31/пр | Радиаторы стальные панельные РСВ2-1, РСВ2-6 однорядные; кВт | -271.1 | 167 |  | 167 | ФССЦ-301-0559 Радиаторы стальные панельные РСВ2-1, РСВ2-6 однорядные МАТ=7,866 | -356122.38 |  |  | -356122.38
19 | Прайс-лист ООО "Акваресурс" | Радиаторы Global VOX 500/95(195 Вт)(Расчет базовой цены 645/1,18/5,58=97,96); 1 секция | 1390 | 97.96 |  | 97.96 | Прайс-лист ООО ТД "АРМАКОМ" МАТ=5,58 | 759801.8 |  |  | 759801.8
Итого прямые затраты по разделу в текущих ценах | [7 empty] | 1007988.27 | 67672.64 | 11799,49 ______ 1223,96 | 928516.14 |  | 441,45 ______ 5,52
Накладные расходы | [7 empty] | 78473.23
Сметная прибыль | [7 empty] | 45747.34
Итого по разделу 3 Отопление квартир (выше отм. 0.000) | [7 empty] | 1132208.84 |  |  |  |  | 441,45 ______ 5,52
Раздел 4. Отопление ниже отм. 0.000
20 | ФЕР16-02-005-03 Приказ Минстроя РФ от 30.01.14 №31/пр | Прокладка трубопроводов отопления и водоснабжения из стальных электросварных труб диаметром: 65 мм; 100 м трубопровода _______________ (МДС35-IV п.4.7.При ремонте и реконструкции зданий и сооружений работы, аналогичные технологическим процессам в новом строительстве ОЗП=1,15; ЭМ=1,25 к расх.; ЗПМ=1,25; ТЗ=1,15; ТЗМ=1,25) _______________ НР 134%*0.85 от ФОТ; (5336,8 руб.) СП 83%*0.8 от ФОТ; (3111,18 руб.) | 0,35 35 / 100 | 6337,99 ______ 809,92 | 174,86 ______ 3,89 | 5353.21 | ФЕР16-02-005-03 16.63 Прокладка трубопроводов отопления и водоснабжения из стальных электросварных труб диаметром: 65 мм ОЗП=16,45 ЭМ=12,89 ЗПМ=16,45 МАТ=5,7 | 16131.67 | 4663.13 | 788,89 ______ 22,38 | 10679.65 | 82,984 ______ 0,2875 | 29,04 ______ 0,1
21 | ФЕР16-02-001-05 Приказ Минстроя РФ от 30.01.14 №31/пр | Прокладка трубопроводов отопления из стальных водогазопроводных неоцинкованных труб диаметром: 40 мм; 100 м трубопровода _______________ (МДС35-IV п.4.7.При ремонте и реконструкции зданий и сооружений работы, аналогичные технологическим процессам в новом строительстве ОЗП=1,15; ЭМ=1,25 к расх.; ЗПМ=1,25; ТЗ=1,15; ТЗМ=1,25) _______________ НР 134%*0.85 от ФОТ; (15139,54 руб.) СП 83%*0.8 от ФОТ; (8825,86 руб.) | 2,2 220 / 100 | 3278,55 ______ 364,75 | 58,3 ______ 2,54 | 2855.5 | ФЕР16-02-001-05 16.30 Прокладка трубопроводов отопления из стальных водогазопроводных неоцинкованных труб диаметром: 40 мм ОЗП=16,45 ЭМ=11,59 ЗПМ=16,45 МАТ=7,25 | 60231.91 | 13200.13 | 1486,54 ______ 91,83 | 45545.24 | 37,9155 ______ 0,1875 | 83,41 ______ 0,41
22 | ФЕР16-02-001-03 Приказ Минстроя РФ от 30.01.14 №31/пр | Прокладка трубопроводов отопления из стальных водогазопроводных неоцинкованных труб диаметром: 25 мм; 100 м трубопровода _______________ (МДС35-IV п.4.7.При ремонте и реконструкции зданий и сооружений работы, аналогичные технологическим процессам в новом строительстве ОЗП=1,15; ЭМ=1,25 к расх.; ЗПМ=1,25; ТЗ=1,15; ТЗМ=1,25) _______________ НР 134%*0.85 от ФОТ; (6193,45 руб.) СП 83%*0.8 от ФОТ; (3610,58 руб.) | 0,9 90 / 100 | 3001,93 ______ 364,75 | 58,3 ______ 2,54 | 2578.88 | ФЕР16-02-001-03 16.28 Прокладка трубопроводов отопления из стальных водогазопроводных неоцинкованных труб диаметром: 25 мм ОЗП=16,45 ЭМ=11,59 ЗПМ=16,45 МАТ=5,98 | 19887.71 | 5400.05 | 608,13 ______ 37,57 | 13879.53 | 37,9155 ______ 0,1875 | 34,12 ______ 0,17
23 | ФЕР16-02-001-02 Приказ Минстроя РФ от 30.01.14 №31/пр | Прокладка трубопроводов отопления из стальных водогазопроводных неоцинкованных труб диаметром: 20 мм; 100 м трубопровода _______________ (МДС35-IV п.4.7.При ремонте и реконструкции зданий и сооружений работы, аналогичные технологическим процессам в новом строительстве ОЗП=1,15; ЭМ=1,25 к расх.; ЗПМ=1,25; ТЗ=1,15; ТЗМ=1,25) _______________ НР 134%*0.85 от ФОТ; (5161,22 руб.) СП 83%*0.8 от ФОТ; (3008,82 руб.) | 0,75 75 / 100 | 2789,32 ______ 364,75 | 58,3 ______ 2,54 | 2366.27 | ФЕР16-02-001-02 16.27 Прокладка трубопроводов отопления из стальных водогазопроводных неоцинкованных труб диаметром: 20 мм ОЗП=16,45 ЭМ=11,59 ЗПМ=16,45 МАТ=5,51 | 14785.43 | 4500.05 | 506,78 ______ 31,31 | 9778.6 | 37,9155 ______ 0,1875 | 28,44 ______ 0,14
24 | ТССЦ302-9230-90039 | Кран шаровой 'Itap' для воды, пара, углеводородов и т.д., стандартный проход, никелированный, ВР-ВР, размер 1(расчет базовой цены 245,66/5,58=44,03руб); шт | 12 | 44.03 |  | 44.03 | ТССЦ Табл. 1.2 МАТ=5,58 | 2948.28 |  |  | 2948.28
25 | ТССЦ302-9230-90038 | Кран шаровой 'Itap' для воды, пара, углеводородов и т.д., стандартный проход, никелированный, ВР-ВР, размер 3/4'(расчет базовой цены 166,96/5,58=29,92руб); шт | 36 | 29.92 |  | 29.92 | ТССЦ Табл. 1.2 МАТ=5,58 | 6010.2 |  |  | 6010.2
26 | ТССЦ-302-9230-90169 | Кран стальной шаровой NAVAL под приварку, диаметром: 40 мм(Расчет базовой цены 2063,12/5,58=369,73; шт | 4 | 369.73 |  | 369.73 | ТССЦ Табл. 1.2 МАТ=5,58 | 8252.36 |  |  | 8252.36
27 | ТССЦ-302-9230-90171 | Кран стальной шаровой NAVAL под приварку, диаметром: 65 мм(Расчет базовой цены 2063,12/5,58=625,56); шт | 4 | 625.56 |  | 625.56 | ТССЦ Табл. 1.2 МАТ=5,58 | 13962.48 |  |  | 13962.48
28 | ТССЦ302-9230-90039 | Кран шаровой 'Itap' для воды, пара, углеводородов и т.д., стандартный проход, никелированный, ВР-ВР, размер 1(расчет базовой цены 245,66/5,58=44,03руб); шт | 6 | 44.03 |  | 44.03 | ТССЦ Табл. 1.2 МАТ=5,58 | 1474.14 |  |  | 1474.14
29 | ТССЦ302-9230-90037 | Кран шаровой 'Itap' для воды, пара, углеводородов и т.д., стандартный проход, никелированный, ВР-ВР, размер 1/2(расчет базовой цены 110,76/5,58=19,85 руб); шт | 28 | 19.85 |  | 19.85 | ТССЦ Табл. 1.2 МАТ=5,58 | 3101.28 |  |  | 3101.28
30 | ФЕР13-03-002-04 Приказ Минстроя РФ от 30.01.14 №31/пр | Огрунтовка металлических поверхностей за один раз: грунтовкой ГФ-021; 100 м2 окрашиваемой поверхности _______________ (МДС35-IV п.4.7.При ремонте и реконструкции зданий и сооружений работы, аналогичные технологическим процессам в новом строительстве ОЗП=1,15; ЭМ=1,25 к расх.; ЗПМ=1,25; ТЗ=1,15; ТЗМ=1,25) _______________ НР 95%*0.85 от ФОТ; (501,99 руб.) СП 70%*0.8 от ФОТ; (348,13 руб.) | 0,58 58 / 100 | 279,54 ______ 65,03 | 11,79 ______ 0,13 | 202.72 | ФЕР13-03-002-04 13.39. Огрунтовка металлических поверхностей за один раз: грунтовкой ГФ-021 ОЗП=16,45 ЭМ=10,81 ЗПМ=16,45 МАТ=4,27 | 1196.44 | 620.47 | 73,90 ______ 1,19 | 502.07 | 6,1065 ______ 0,0125 | 3,54 ______ 0,01
31 | ФЕР15-04-030-04 Приказ Минстроя РФ от 30.01.14 №31/пр | Масляная окраска металлических поверхностей: решеток, переплетов, труб диаметром менее 50 мм и т.п., количество окрасок 2; 100 м2 окрашиваемой поверхности _______________ (МДС35-IV п.4.7.При ремонте и реконструкции зданий и сооружений работы, аналогичные технологическим процессам в новом строительстве ОЗП=1,15; ЭМ=1,25 к расх.; ЗПМ=1,25; ТЗ=1,15; ТЗМ=1,25) _______________ НР 110%*0.85 от ФОТ; (6460,5 руб.) СП 55%*0.8 от ФОТ; (3040,24 руб.) | 0,58 58 / 100 | 1202,65 ______ 724,03 | 3,66 ______ 0,18 | 474.96 | ФЕР15-04-030-04 15.193 Масляная окраска металлических поверхностей: решеток, переплетов, труб диаметром менее 50 мм и т.п., количество окрасок 2 ОЗП=16,45 ЭМ=10,96 ЗПМ=16,45 МАТ=2,95 | 7743.89 | 6907.96 | 23,28 ______ 1,67 | 812.65 | 81,719 ______ 0,0125 | 47,4 ______ 0,01
32 | ФЕР26-01-017-01 Приказ Минстроя РФ от 30.01.14 №31/пр | Изоляция трубопроводов диаметром 180 мм изделиями из вспененного каучука ( «Армофлекс»), вспененного полиэтилена ( «Термофлекс»): трубками; 10 м трубопровода _______________ (МДС35-IV п.4.7.При ремонте и реконструкции зданий и сооружений работы, аналогичные технологическим процессам в новом строительстве ОЗП=1,15; ЭМ=1,25 к расх.; ЗПМ=1,25; ТЗ=1,15; ТЗМ=1,25) _______________ НР 105%*0.85 от ФОТ; (24880,51 руб.) СП 70%*0.8 от ФОТ; (15611,3 руб.) | 42,2 (36+220+90+76) / 10 | 2112,73 ______ 40,16 | 28.29 | 2044.28 | ФЕР26-01-017-01 26.26 Изоляция трубопроводов диаметром 180 мм изделиями из вспененного каучука ('Армофлекс'), вспененного полиэтилена ('Термофлекс'): трубками ОЗП=16,45 ЭМ=11,28 ЗПМ=16,45 МАТ=1,4 | 162118.47 | 27877.32 | 13465.18 | 120775.97 | 4.048 | 170.83
33 | ФССЦ-104-0162 Приказ Минстроя РФ от 30.01.14 №31/пр | Трубки из вспененного полиэтилена (пенополиэтилен) «Термофлекс» диаметром 108х13 мм; м | -464.2 | 142.45 |  | 142.45 | ФССЦ-104-0162 Трубки из вспененного полиэтилена (пенополиэтилен) «Термофлекс» диаметром 108x13 мм МАТ=1,068 | -70623.39 |  |  | -70623.39
34 | Прайс-лист Антес Термо ООО | Термофлекс ФРЗ толщиной 25мм, размером: для труб диам. 70 мм(Расчет базовой цены 227,07/2/1,18/5,58=17,24 руб); м | 39,6 36*1,1 | 17.24 |  | 17.24 | Прайс-лист ООО ТД "АРМАКОМ" МАТ=5,58 | 3809.52 |  |  | 3809.52
35 | Прайс-лист Антес Термо ООО | Термофлекс ФРЗ толщиной 25мм, размером: для труб диам. 40мм(Расчет базовой цены 133,36/2/1,18/5,58=10,13 руб); м | 242 220*1,1 | 10.13 |  | 10.13 | Прайс-лист ООО ТД "АРМАКОМ" МАТ=5,58 | 13680.26 |  |  | 13680.26
36 | Прайс-лист Антес Термо ООО | Термофлекс ФРЗ толщиной 25мм, размером: для труб диам. 25 мм(Расчет базовой цены 109,39/2/1,18/5,58=8,31 руб); м | 99 90*1,1 | 8.31 |  | 8.31 | Прайс-лист ООО ТД "АРМАКОМ" МАТ=5,58 | 4590.63 |  |  | 4590.63
37 | Прайс-лист Антес Термо ООО | Термофлекс ФРЗ толщиной 25мм, размером: для труб диам. 20 мм(Расчет базовой цены 96,60/2/1,18/5,58=7,34 руб); м | 83,6 76*1,1 | 7.34 |  | 7.34 | Прайс-лист ООО ТД "АРМАКОМ" МАТ=5,58 | 3424.26 |  |  | 3424.26
Итого прямые затраты по разделу в текущих ценах | [7 empty] | 272725.54 | 63169.11 | 16952,70 ______ 185,95 | 192603.73 |  | 396,78 ______ 0,84
Накладные расходы | [7 empty] | 63674.01
Сметная прибыль | [7 empty] | 37556.11
Итого по разделу 4 Отопление ниже отм. 0.000 | [7 empty] | 373955.66 |  |  |  |  | 396,78 ______ 0,84
Раздел 5. Прочие работы мусор
38 | ФССЦпг-01-01-01-014 Приказ Минстроя России от 12.11.14 №703/пр | Погрузочные работы при автомобильных перевозках: изделий металлических (армокаркасы, заготовки трубные и др.); 1 т груза _______________ НР 0%*0.85 от ФОТ руб.) СП 0%*0.8 от ФОТ | 20.312 | 8.36 | 8.36 |  | ФССЦпг01-01-01-014 Изделия металлические (армокаркасы, заготовки трубные и другие): погрузка ЭМ=13,66 | 2319.63 |  | 2319.63
39 | ФССЦпг-03-21-01-005 Приказ Минстроя РФ от 30.01.14 №31/пр | Перевозка грузов автомобилями-самосвалами грузоподъемностью 10 т, работающих вне карьера, на расстояние: до 5 км I класс груза; 1 т груза _______________ НР 0%*0.85 от ФОТ руб.) СП 0%*0.8 от ФОТ | 20.312 | 6.69 | 6.69 |  | ФССЦпг03-21-01-005 Перевозка грузов автомобилями-самосвалами грузоподъемностью 10 т, работающих вне карьера, на расстояние: до 5 км.: I класс груза ЭМ=9,57 | 1300.37 |  | 1300.37
Итого прямые затраты по разделу в текущих ценах | [7 empty] | 3620 |  | 3620
Итого по разделу 5 Прочие работы мусор | [7 empty] | 3620
Раздел 6. Доставка строительных материалов до объекта (г. Нижневартовск -г. Стрежевой, расстояние 72км)
40 | ФССЦпг-03-02-01-072 Приказ Минстроя РФ от 30.01.14 №31/пр | Перевозка строительных грузов (кроме массовых навалочных, перевозимых автомобилями-самосвалами, а также бетонных и железобетонных изделий, стеновых и перегородочных материалов, лесоматериалов круглых и пиломатериалов, включенных в таблицу 03-01), бортовым автомобилем грузоподъемностью 5 т, на расстояние до 72 км I класс груза; 1 т груза _______________ НР 0%*0.85 от ФОТ руб.) СП 0%*0.8 от ФОТ | 3.043 | 59.8 | 59.8 |  | ФССЦпг03-02-01-072 Перевозка строительных грузов (кроме массовых навалочных, перевозимых автомобилями-самосвалами, а также бетонных и железобетонных изделий, стеновых и перегородочных материалов, лесоматериалов круглых и пиломатериалов, включенных в таблицу 03-01), бортовым автомобилем грузоподъемностью 5 т, на расстояние до 72 км.: I класс груза ЭМ=11,42 | 2078.13 |  | 2078.13
41 | ФССЦпг-03-02-02-072 Приказ Минстроя РФ от 30.01.14 №31/пр | Перевозка строительных грузов (кроме массовых навалочных, перевозимых автомобилями-самосвалами, а также бетонных и железобетонных изделий, стеновых и перегородочных материалов, лесоматериалов круглых и пиломатериалов, включенных в таблицу 03-01), бортовым автомобилем грузоподъемностью 5 т, на расстояние до 72 км II класс груза; 1 т груза _______________ НР 0%*0.85 от ФОТ руб.) СП 0%*0.8 от ФОТ | 3.035 | 70.35 | 70.35 |  | ФССЦпг03-02-02-072 Перевозка строительных грузов (кроме массовых навалочных, перевозимых автомобилями-самосвалами, а также бетонных и железобетонных изделий, стеновых и перегородочных материалов, лесоматериалов круглых и пиломатериалов, включенных в таблицу 03-01), бортовым автомобилем грузоподъемностью 5 т, на расстояние до 72 км.: II класс груза ЭМ=11,42 | 2438.32 |  | 2438.32
42 | ФССЦпг-03-02-03-072 Приказ Минстроя РФ от 30.01.14 №31/пр | Перевозка строительных грузов (кроме массовых навалочных, перевозимых автомобилями-самосвалами, а также бетонных и железобетонных изделий, стеновых и перегородочных материалов, лесоматериалов круглых и пиломатериалов, включенных в таблицу 03-01), бортовым автомобилем грузоподъемностью 5 т, на расстояние до 72 км III класс груза; 1 т груза _______________ НР 0%*0.85 от ФОТ руб.) СП 0%*0.8 от ФОТ | 0.702 | 98.84 | 98.84 |  | ФССЦпг03-02-03-072 Перевозка строительных грузов (кроме массовых навалочных, перевозимых автомобилями-самосвалами, а также бетонных и железобетонных изделий, стеновых и перегородочных материалов, лесоматериалов круглых и пиломатериалов, включенных в таблицу 03-01), бортовым автомобилем грузоподъемностью 5 т, на расстояние до 72 км.: III класс груза ЭМ=11,42 | 792.38 |  | 792.38
43 | ФССЦпг-03-02-04-072 Приказ Минстроя РФ от 30.01.14 №31/пр | Перевозка строительных грузов (кроме массовых навалочных, перевозимых автомобилями-самосвалами, а также бетонных и железобетонных изделий, стеновых и перегородочных материалов, лесоматериалов круглых и пиломатериалов, включенных в таблицу 03-01), бортовым автомобилем грузоподъемностью 5 т, на расстояние до 72 км IV класс груза; 1 т груза _______________ НР 0%*0.85 от ФОТ руб.) СП 0%*0.8 от ФОТ | 0.198 | 132.88 | 132.88 |  | ФССЦпг03-02-04-072 Перевозка строительных грузов (кроме массовых навалочных, перевозимых автомобилями-самосвалами, а также бетонных и железобетонных изделий, стеновых и перегородочных материалов, лесоматериалов круглых и пиломатериалов, включенных в таблицу 03-01), бортовым автомобилем грузоподъемностью 5 т, на расстояние до 72 км.: IV класс груза ЭМ=11,42 | 300.46 |  | 300.46
Итого прямые затраты по разделу в текущих ценах | [7 empty] | 5609.29 |  | 5609.29
Итого по разделу 6 Доставка строительных материалов до объекта (г. Нижневартовск -г. Стрежевой, расстояние 72км) | [7 empty] | 5609.29
Итого прямые затраты по смете в текущих ценах | [7 empty] | 1477978.57 | 238529.36 | 43011,13 ______ 2665,46 | 1196438.08 |  | 1618,09 ______ 12,01
Накладные расходы | [7 empty] | 217296.23
Сметная прибыль | [7 empty] | 128560.55
Итоги по смете:
Внутренние санитарно-технические работы: демонтаж и разборка | [7 empty] | 212771.84 |  |  |  |  | 735,35 ______ 4,92
Сантехнические работы - внутренние (трубопроводы, водопровод, канализация, отопление, газоснабжение, вентиляция и кондиционирование воздуха) | [7 empty] | 542044.41 |  |  |  |  | 649,64 ______ 7,07
Материалы | [7 empty] | 899754.3
Теплоизоляционные работы | [7 empty] | 140744.32 |  |  |  |  | 182.16
Защита строительных конструкций и оборудования от коррозии | [7 empty] | 2046.56 |  |  |  |  | 3,54 ______ 0,01
Отделочные работы | [7 empty] | 17244.63 |  |  |  |  | 47,4 ______ 0,01
Погрузо-разгрузочные работы | [7 empty] | 2319.63
Перевозка грузов автотранспортом | [7 empty] | 6909.66
Итого | [7 empty] | 1823835.35 |  |  |  |  | 1618,09 ______ 12,01
В том числе:
Материалы | [7 empty] | 1196438.08
Машины и механизмы | [7 empty] | 43011.13
ФОТ | [7 empty] | 241194.82
Накладные расходы | [7 empty] | 217296.23
Сметная прибыль | [7 empty] | 128560.55
ВСЕГО по смете | [7 empty] | 1823835.35 |  |  |  |  | 1618,09 ______ 12,01
44 | Прайс-лист | Возвратные суммы. Металлические конструкции от разборки трубопроводов из водогазопроводных труб(тн) | 20,312 |  |  | 4500 |  |  |  |  | 91404
| Составил: | _______________________________ //
[должность, подпись (инициалы, фамилия)]
| Проверил: | _______________________________ //
[должность, подпись (инициалы, фамилия)]
Note on A98: <Текстовая часть (итоги)>
Note on I98: <Прямые затраты (итоги)>
Note on J98: <З/п основных рабочих (итоги)>
Note on K98: <Эксплуатация машин (итоги)> ______ <З/п машинистов (итоги)>
Note on L98: <Материалы (итоги)>
Note on N98: <Трудозатраты основных рабочих (итоги)> ______ <Трудозатраты машинистов (итоги)>
Note on A28: <Номер позиции по смете>
Note on B28: <Обоснование (код) позиции> <Примечание> <Комментарии из базы данных к расценке>
Note on C28: <Наименование (текстовая часть) расценки>; <Ед. измерения по расценке> _______________ <Обоснование коэффициентов> _______________ <Формула расчета стоимости единицы> _______________ <Строка задания НР для БИМ>; (<Сумма НР по позиции для БИМ> руб.) <Строка задания СП для БИМ>; (<Сумма СП по позиции для БИМ> руб.)
Note on D28: <Количество всего (физ. объем) по позиции> <Формула расчета физ. объема>
Note on H28: <Код индекса к позиции> <Наименование индекса к позиции> ОЗП=<Индекс к позиции на ОЗП> ЭМ=<Индекс к позиции на ЭМ> ЗПМ=<Индекс к позиции на ЗПМ> МАТ=<Индекс к позиции на МАТ>
Note on I28: <ИТОГО ПЗ по позиции для БИМ>
Note on J28: <ИТОГО ОЗП по позиции для БИМ>
Note on K28: <ИТОГО ЭММ по позиции для БИМ> ______ <ИТОГО ЗПМ по позиции для БИМ>
Note on L28: <ИТОГО МАТ по позиции для БИМ>
Note on M28: <ТЗ по позиции на единицу> ______ <ТЗМ по позиции на единицу>
Note on N28: <ТЗ по позиции всего> ______ <ТЗМ по позиции всего>
Note on B7: <Наименование стройки>
Note on B10: <Индекс/ЛН локальной сметы>
Note on C16: <Основание>
Note on B13: <Наименование локальной сметы>; <Наименование объекта>
Note on L17: <Итого по расчету>
Note on L18: <Итого ФОТ>
Note on A3: <подпись 210 атрибут 950 текст>
Note on A4: <подпись 210 значение>
Note on C5: /<подпись 210 атрибут 950 значение>/
Note on L3: <подпись 200 атрибут 950 текст>
Note on L4: <подпись 200 значение>
Note on N5: /<подпись 200 атрибут 950 значение>/
Note on C122: <подпись 300 атрибут 970 значение> _______________________________ /<подпись 300 значение>/
Note on C127: <подпись 310 атрибут 970 значение> _______________________________ /<подпись 310 значение>/
Note on L20: <Итого ТЗ>
Note on M20: <Итого ТЗМ>
Note on A21: <подпись 102 значение>
Note on E28: <ПЗ по позиции на единицу в базисных ценах с учетом всех к-тов> ______ <ОЗП по позиции на единицу в базисных ценах с учетом всех к-тов>
Note on F28: <ЭММ по позиции на единицу в базисных ценах с учетом всех к-тов > ______ <ЗПМ по позиции на единицу в базисных ценах с учетом всех к-тов >
Note on G28: <МАТ по позиции на единицу в базисных ценах с учетом всех к-тов >