## Лок.См.Расч.Баз.-Инд.Методом
Капитальный ремонт многоквартирного дома, расположенного по адресу: Томская область, г.Асино, ул.Липатова, дом №23. Капитальный ремонт крыши
СОГЛАСОВАНО: |  |  |  |  | (наименование стройки) |  |  |  |  | УТВЕРЖДАЮ:
Подрядчик | [9 empty] | Заказчик
ЛОКАЛЬНЫЙ СМЕТНЫЙ РАСЧЕТ № 02-01-01
(локальная смета)
на Капитальный ремонт крыши
(наименование работ и затрат, наименование объекта)
Основание: АС 1
Сметная стоимость |  | 1154226 |  |  | руб.
Средства на оплату труда |  |  | 228998 |  | руб. |  |  |  |  | Проведена проверка достоверности определения сметной стоимости
Составлен(а) в текущих ценах по состоянию на 3 кв. 2015 года
руб.
№ пп | Шифр и номер позиции и норматива | Наименование работ и затрат, единица измерения | Коли- чество | Стоимость единицы (в базисном уровне цен с учетом всех коэффициентов к позиции) |  |  | Индекс | Общая стоимость (в текущем уровне цен) |  |  |  | Затраты труда рабочих, чел.-ч, не занятых обсл.машин
|  |  |  | всего | экспл.маш. | материалы |  | всего | основная зарплата | экспл.маш. | материалы | на единицу | всего
|  |  |  | осн.зарплата | в т.ч. з/пл. |  |  |  |  | в т.ч. з/пл.
1 | 2 | 3 | 4 | 5 | 6 | 7 | 8 | 9 | 10 | 11 | 12 | 13 | 14
Раздел 1. Демонтажные работы
1 | ФЕР46-04-008-04 -------------------- Приказ Минстроя РФ от 30.01.14 №31/пр | Разборка покрытий кровель: из волнистых и полуволнистых асбестоцементных листов, 100 м2 покрытия НР 84%=110%*(0.9*0.85) от ФОТ СП 48%=70%*(0.85*0.8) от ФОТ | 3.437 | 154,66 124,02 | 30.64 |  | 46.70 Разборка покрытий кровель: ОЗП=16,9; ЭМ=2,99; ЗПМ=16,9 | 7519 | 7204 | 315 |  | 15.9 | 54.65
2 | ФЕР12-01-015-03 -------------------- Приказ Минстроя РФ от 30.01.14 №31/пр | Разборка пароизоляции: прокладочной в один слой, 100 м2 изолируемой поверхности (Демонтаж ПЗ=0,5 (ОЗП=0,5; ЭМ=0,5 к расх.; ЗПМ=0,5; МАТ=0 к расх.; ТЗ=0,5; ТЗМ=0,5)) НР 92%=120%*(0.9*0.85) от ФОТ СП 44%=65%*(0.85*0.8) от ФОТ | 3.36 | 50,16 34,26 | 15,9 0,88 |  | 12.39. Устройство пароизоляции: прокладочной: ОЗП=16,9; ЭМ=9,26; ЗПМ=16,9; МАТ=5,52 | 2440 | 1945 | 495 50 |  | 3,92 0,065 | 13,17 0,22
3 | ФЕРр58-1-3 -------------------- Приказ Минстроя РФ от 30.01.14 №31/пр | Разборка деревянных элементов конструкций крыш: стропил со стойками и подкосами из брусьев и бревен, 100 м2 кровли НР 71%=83%*0.85 от ФОТ СП 52%=65%*0.8 от ФОТ | 3.36 | 255,37 219,08 | 36,29 5,67 |  | 84.1 Разборка деревянных элементов конструкций крыш: ОЗП=16,9; ЭМ=12,12; ЗПМ=16,9 | 13918 | 12440 | 1478 322 |  | 27,08 0,42 | 90,99 1,41
4 | ФЕРр58-1-4 -------------------- Приказ Минстроя РФ от 30.01.14 №31/пр | Разборка деревянных элементов конструкций крыш: мауэрлатов, 100 м2 кровли НР 71%=83%*0.85 от ФОТ СП 52%=65%*0.8 от ФОТ | 3.36 | 76,77 53,44 | 23,33 3,65 |  | 84.1 Разборка деревянных элементов конструкций крыш: ОЗП=16,9; ЭМ=12,12; ЗПМ=16,9 | 3985 | 3035 | 950 207 |  | 6,73 0,27 | 22,61 0,91
5 | ФЕРр58-1-1 -------------------- Приказ Минстроя РФ от 30.01.14 №31/пр | Разборка деревянных элементов конструкций крыш: обрешетки из брусков с прозорами, 100 м2 кровли НР 71%=83%*0.85 от ФОТ СП 52%=65%*0.8 от ФОТ | 3.36 | 160,11 120,37 | 39,74 6,21 |  | 84.1 Разборка деревянных элементов конструкций крыш: ОЗП=16,9; ЭМ=12,12; ЗПМ=16,9 | 8453 | 6835 | 1618 353 |  | 15,16 0,46 | 50,94 1,55
6 | ФЕРр58-2-1 -------------------- Приказ Минстроя РФ от 30.01.14 №31/пр | Разборка слуховых окон: прямоугольных двускатных, 100 окон НР 71%=83%*0.85 от ФОТ СП 52%=65%*0.8 от ФОТ | 0.02 | 2720,29 2709,92 | 10.37 |  | 84.2 Разборка слуховых окон: ОЗП=16,9; ЭМ=4,65; ЗПМ=16,9 | 917 | 916 | 1 |  | 341.3 | 6.83
7 | ФЕРр60-2-1 -------------------- Приказ Минстроя РФ от 30.01.14 №31/пр | Разборка дымовых кирпичных труб и боровов в один канал, 100 м НР 66%=78%*0.85 от ФОТ СП 50%=63%*0.8 от ФОТ | 0.1108 | 1468,13 1343,72 | 124,41 53,73 |  | 86.2 Разборка дымовых кирпичных труб и боровов: ОЗП=16,9; ЭМ=7,38; ЗПМ=16,9 | 2618 | 2516 | 102 101 |  | 164,47 3,98 | 18,22 0,44
8 | ФЕРр65-2-2 -------------------- Приказ Минстроя РФ от 30.01.14 №31/пр | Разборка трубопроводов из чугунных канализационных труб диаметром: 100 мм, 100 м трубопровода с фасонными частями НР 63%=74%*0.85 от ФОТ СП 40%=50%*0.8 от ФОТ | 0.023 | 731,64 721,64 | 10 4,32 |  | 90.2 Разборка трубопроводов из чугунных канализационных труб: ОЗП=16,9; ЭМ=7,38; ЗПМ=16,9 | 282 | 281 | 1 1 |  | 85,3 0,32 | 1,96 0,01
9 | ФССЦпг01-01-01-045 -------------------- Приказ Минстроя России от 12.11.14 №703/пр | Погрузочные работы при автомобильных перевозках: прочих материалов, деталей (с использованием погрузчика), 1 т груза НР 0%=0%*0.85 от ФОТ СП 0%=0%*0.8 от ФОТ | 23.89 | 17.95 | 17.95 |  | Прочие материалы, конструкции и детали (с использованием погрузчика): погрузка; ЭМ=11,29 | 4842 |  | 4842
10 | ФССЦпг03-21-01-003 -------------------- Приказ Минстроя РФ от 30.01.14 №31/пр | Перевозка грузов автомобилями-самосвалами грузоподъемностью 10 т, работающих вне карьера, на расстояние: до 3 км I класс груза, 1 т груза НР 0%=0%*0.85 от ФОТ СП 0%=0%*0.8 от ФОТ | 23.89 | 4.8 | 4.8 |  | Перевозка грузов автомобилями-самосвалами грузоподъемностью 10 т, работающих вне карьера, на расстояние: до 3 км.: I класс груза; ЭМ=9,84 | 1128 |  | 1128
Итого прямые затраты по разделу в текущих ценах | [7 empty] | 46102 | 35172 | 10930 1034 |  |  | 259,37 4,54
Накладные расходы | [7 empty] | 26908
Сметная прибыль | [7 empty] | 18294
Итоги по разделу 1 Демонтажные работы :
Работы по реконструкции зданий и сооружений (усиление и замена существующих конструкций, разборка и возведение отдельных конструктивных элементов) | [7 empty] | 17028 |  |  |  |  | 54.65
Кровли | [7 empty] | 5153 |  |  |  |  | 13,17 0,22
Крыши, кровли (ремонтно-строительные) | [7 empty] | 56926 |  |  |  |  | 171,37 3,87
Печные работы (ремонтно-строительные) | [7 empty] | 5654 |  |  |  |  | 18,22 0,44
Внутренние санитарно-технические работы: демонтаж и разборка (ремонтно-строительные) | [7 empty] | 573 |  |  |  |  | 1,96 0,01
Погрузо-разгрузочные работы | [7 empty] | 4842
Перевозка грузов автотранспортом | [7 empty] | 1128
Итого | [7 empty] | 91304 |  |  |  |  | 259,37 4,54
В том числе:
Машины и механизмы | [7 empty] | 10930
ФОТ | [7 empty] | 36206
Накладные расходы | [7 empty] | 26908
Сметная прибыль | [7 empty] | 18294
Итого по разделу 1 Демонтажные работы | [7 empty] | 91304 |  |  |  |  | 259,37 4,54
Раздел 2. Устройство крыши
11 | ФЕРр53-20-1 -------------------- Приказ Минстроя РФ от 30.01.14 №31/пр | Кладка отдельных участков из кирпича: наружных простых стен, 100 м3 кладки НР 73%=86%*0.85 от ФОТ СП 56%=70%*0.8 от ФОТ | 0.004 | 89275,4 4717,94 | 3369,6 526,5 | 81187.86 | 79.38 Кладка отдельных участков стен из кирпича и заделка проемов кирпичом: ОЗП=16,9; ЭМ=12,12; ЗПМ=16,9; МАТ=4,69 | 2005 | 319 | 163 36 | 1523.08 | 563 39 | 2,25 0,16
12 | ФЕР08-02-007-01 -------------------- Приказ Минстроя РФ от 30.01.14 №31/пр | Армирование кладки стен и других конструкций, 1 т металлических изделий (МДС35-IV п.4.7.При ремонте и реконструкции зданий и сооружений работы, аналогичные технологическим процессам в новом строительстве ОЗП=1,15; ЭМ=1,25 к расх.; ЗПМ=1,25; ТЗ=1,15; ТЗМ=1,25) НР 93%=122%*(0.9*0.85) от ФОТ СП 54%=80%*(0.85*0.8) от ФОТ | 0.00495 | 7840,54 581,92 | 58,61 3,89 | 7200 | 8.21. Армирование кладки стен и других конструкций: ОЗП=16,9; ЭМ=11,95; ЗПМ=16,9; МАТ=3,87 | 190 | 49 | 3 | 137.93 | 73,2895 0,2875 | 0.36
13 | ФЕР10-01-010-01 -------------------- Приказ Минстроя РФ от 30.01.14 №31/пр | Устройство подстропильной системы, 1 м3 древесины в конструкции (МДС35-IV п.4.7.При ремонте и реконструкции зданий и сооружений работы, аналогичные технологическим процессам в новом строительстве ОЗП=1,15; ЭМ=1,25 к расх.; ЗПМ=1,25; ТЗ=1,15; ТЗМ=1,25) НР 90%=118%*(0.9*0.85) от ФОТ СП 43%=63%*(0.85*0.8) от ФОТ | 5.289 | 2447,72 216,83 | 41.89 | 2189 | 10.18. Установка деревянных элементов каркаса: ОЗП=16,9; ЭМ=11,46; ЗПМ=16,9; МАТ=3,37 | 60937 | 19381 | 2539 | 39016.58 | 25.875 | 136.85
14 | ФЕР10-01-002-01 -------------------- Приказ Минстроя РФ от 30.01.14 №31/пр | Установка стропил, 1 м3 древесины в конструкции (МДС35-IV п.4.7.При ремонте и реконструкции зданий и сооружений работы, аналогичные технологическим процессам в новом строительстве ОЗП=1,15; ЭМ=1,25 к расх.; ЗПМ=1,25; ТЗ=1,15; ТЗМ=1,25) НР 90%=118%*(0.9*0.85) от ФОТ СП 43%=63%*(0.85*0.8) от ФОТ | 9.7 | 2340,25 230,22 | 47,78 2,54 | 2062.26 | 10.4. Установка стропил: ОЗП=16,9; ЭМ=11,09; ЗПМ=16,9; МАТ=3,71 | 117094 | 37740 | 5139 416 | 74214.55 | 27,7035 0,1875 | 268,72 1,82
15 | ФЕРр58-12-1 -------------------- Приказ Минстроя РФ от 30.01.14 №31/пр | Устройство обрешетки сплошной из досок, 100 м2 НР 71%=83%*0.85 от ФОТ СП 52%=65%*0.8 от ФОТ | 1.6877 | 2492,19 252,73 | 40,78 5,94 | 2198.68 | 84.30 Устройство обрешетки сплошной из досок: ОЗП=16,9; ЭМ=10,32; ЗПМ=16,9; МАТ=5,51 | 28365 | 7208 | 710 169 | 20446.02 | 31,83 0,44 | 53,72 0,74
16 | ФЕРр58-12-2 -------------------- Приказ Минстроя РФ от 30.01.14 №31/пр | Устройство обрешетки с прозорами из досок и брусков под кровлю: из листовой стали, 100 м2 НР 71%=83%*0.85 от ФОТ СП 52%=65%*0.8 от ФОТ | 1.9523 | 1766,82 169,52 | 26,57 4,32 | 1570.73 | 84.31 Устройство обрешетки с прозорами из досок и брусков под кровлю: из листовой стали: ОЗП=16,9; ЭМ=10,15; ЗПМ=16,9; МАТ=5,26 | 22250 | 5593 | 527 143 | 16129.98 | 21,35 0,32 | 41,68 0,62
17 | ФЕР10-01-008-05 -------------------- Приказ Минстроя России от 12.11.14 №703/пр | Устройство: карнизов и лобовой доски, 100 м2 стен, фронтонов (за вычетом проемов) и развернутых поверхностей карнизов (МДС35-IV п.4.7.При ремонте и реконструкции зданий и сооружений работы, аналогичные технологическим процессам в новом строительстве ОЗП=1,15; ЭМ=1,25 к расх.; ЗПМ=1,25; ТЗ=1,15; ТЗМ=1,25) НР 90%=118%*(0.9*0.85) от ФОТ СП 43%=63%*(0.85*0.8) от ФОТ | 0.3694 | 5516,45 1402,76 | 99.76 | 4013.93 | 10.12. Устройство карнизов: ОЗП=16,9; ЭМ=11,76; ЗПМ=16,9; МАТ=6,51 | 18843 | 8757 | 433 | 9652.67 | 164.45 | 60.75
18 | ФССЦ-203-0367 -------------------- Приказ Минстроя России от 12.11.14 №703/пр | Обшивка наружная и внутренняя из древесины тип: 0-1; 0-2; 0-3 толщиной 13 мм, шириной без гребня от 70 до 90 мм, м3 | -0.3916 | 1784 |  | 1784 | Обшивка наружняя и внутренняя из древесины типа 0-1, 0-2, 0-3 толщиной 13 мм, шириной без гребня от 70 до 90 мм; МАТ=9,398 | -6566 |  |  | -6565.58
19 | ФССЦ-102-0048 -------------------- Приказ Минстроя России от 12.11.14 №703/пр | Доски обрезные хвойных пород длиной: 4-6,5 м, шириной 75-150, мм толщиной 19-22 мм, II сорта, м3 | 0.5001 | 1492.01 |  | 1492.01 | Доски обрезные хвойных пород длиной: 4-6,5 м, шириной 75-150, мм толщиной 19-22 мм, II сорта; МАТ=3,679 | 2745 |  |  | 2745.1
20 | ФЕР10-01-008-04 -------------------- Приказ Минстроя России от 12.11.14 №703/пр | Устройство: фронтонов, 100 м2 стен, фронтонов (за вычетом проемов) и развернутых поверхностей карнизов (МДС35-IV п.4.7.При ремонте и реконструкции зданий и сооружений работы, аналогичные технологическим процессам в новом строительстве ОЗП=1,15; ЭМ=1,25 к расх.; ЗПМ=1,25; ТЗ=1,15; ТЗМ=1,25) НР 90%=118%*(0.9*0.85) от ФОТ СП 43%=63%*(0.85*0.8) от ФОТ | 0.1584 | 5445,29 667,05 | 115.21 | 4663.03 | 10.11. Устройство фронтонов: ОЗП=16,9; ЭМ=11,79; ЗПМ=16,9; МАТ=7,31 | 7400 | 1786 | 215 | 5399.34 | 78.2 | 12.39
21 | ФССЦ-101-2404 -------------------- Приказ Минстроя России от 12.11.14 №703/пр | Угол наружный, внутренний из оцинкованной стали с полимерным покрытием, п.м | 57.4 | 7.5 |  | 7.5 | Угол наружный, внутренний из оцинкованной стали с полимерным покрытием; МАТ=16,38 | 7052 |  |  | 7051.59
22 | ФССЦ-101-2405 -------------------- Приказ Минстроя России от 12.11.14 №703/пр | Начальная планка из оцинкованной стали с полимерным покрытием, п.м | 26 | 23.15 |  | 23.15 | Начальная планка из оцинкованной стали с полимерным покрытием; МАТ=1,188 | 715 |  |  | 715.06
23 | ФЕР10-01-044-12 -------------------- Приказ Минстроя РФ от 30.01.14 №31/пр | Обивка карниза,фронтона оцинкованной кровельной сталью: по дереву с одной стороны, 100 м2 проемов (МДС35-IV п.4.7.При ремонте и реконструкции зданий и сооружений работы, аналогичные технологическим процессам в новом строительстве ОЗП=1,15; ЭМ=1,25 к расх.; ЗПМ=1,25; ТЗ=1,15; ТЗМ=1,25) НР 90%=118%*(0.9*0.85) от ФОТ СП 43%=63%*(0.85*0.8) от ФОТ | 0.6283 | 8845,62 749,66 | 21,79 1,19 | 8074.17 | 10.116 Обивка дверей оцинкованной кровельной сталью: по дереву: ОЗП=16,9; ЭМ=11,4; ЗПМ=16,9; МАТ=3,77 | 27241 | 7960 | 156 13 | 19125.21 | 91,7585 0,0875 | 57,65 0,06
24 | ФССЦ-101-1706 -------------------- Приказ Минстроя России от 12.11.14 №703/пр | Сталь листовая оцинкованная толщиной листа: 0,5 мм, т | -0.4524 | 11200 |  | 11200 | Сталь оцинкованная листовая толщиной листа 0,5 мм; МАТ=3,769 | -19097 |  |  | -19097.07
25 | ФССЦ-101-3190 -------------------- Приказ Минстроя России от 12.11.14 №703/пр | Сталь оцинкованная в рулонах толщиной 0,5 мм, с полимерным покрытием, т | 0,253331 3,84*62,83*1,05/1000 | 8715.1 |  | 8715.1 | Сталь оцинкованная в рулонах толщиной 0,5 мм, с полимерным покрытием; МАТ=7,086 | 15645 |  |  | 15644.51
26 | ФЕР26-02-018-01 -------------------- Приказ Минстроя РФ от 30.01.14 №31/пр | Огнебиозащитное покрытие деревянных конструкций составом"Пирилакс" любой модификации при помощи аэрозольно-капельного распыления для обеспечивания: первой группы огнезащитной эффективности по НПБ251, 100 м2 обрабатываемой поверхности (МДС35-IV п.4.7.При ремонте и реконструкции зданий и сооружений работы, аналогичные технологическим процессам в новом строительстве ОЗП=1,15; ЭМ=1,25 к расх.; ЗПМ=1,25; ТЗ=1,15; ТЗМ=1,25) НР 77%=100%*(0.9*0.85) от ФОТ СП 48%=70%*(0.85*0.8) от ФОТ | 13.386 | 286,45 141,19 | 143,43 2,03 | 1.84 | 26.104 Огнебиозащитное покрытие деревянных конструкций составами 'Пирилакс' (любой модификации): ОЗП=16,9; ЭМ=11,38; ЗПМ=16,9; МАТ=19,16 | 54260 | 31939 | 21848 458 | 471.92 | 14,8465 0,175 | 198,74 2,34
27 | ФССЦ-113-8072 -------------------- Приказ Минстроя России от 12.11.14 №703/пр | Антисептик-антипирен «ПИРИЛАКС-ЛЮКС» для древесины, кг | 401.58 | 18.53 |  | 18.53 | ТССЦ-113-0515-0005 226,44/18,53=12,234; МАТ=12,234 | 91038 |  |  | 91036.59
28 | ФЕР10-01-003-01 -------------------- Приказ Минстроя РФ от 30.01.14 №31/пр | Устройство слуховых окон, 1 слуховое окно (МДС35-IV п.4.7.При ремонте и реконструкции зданий и сооружений работы, аналогичные технологическим процессам в новом строительстве ОЗП=1,15; ЭМ=1,25 к расх.; ЗПМ=1,25; ТЗ=1,15; ТЗМ=1,25) НР 90%=118%*(0.9*0.85) от ФОТ СП 43%=63%*(0.85*0.8) от ФОТ | 1 | 392,81 65,03 | 27,58 1,86 | 300.2 | 10.5. Устройство слуховых окон: ОЗП=16,9; ЭМ=11,27; ЗПМ=16,9; МАТ=5,43 | 3040 | 1099 | 311 31 | 1630.09 | 7,6245 0,1375 | 7,62 0,14
29 | ФССЦ-101-2001 -------------------- Приказ Минстроя России от 12.11.14 №703/пр | Шпингалеты дверные размером 230х26 мм, оцинкованные или окрашенные, компл. | 1 | 13.42 |  | 13.42 | Шпингалеты дверные размером 230x26 мм, оцинкованные или окрашенные; МАТ=1,986 | 27 |  |  | 26.65
30 | ФССЦ-101-2007 -------------------- Приказ Минстроя России от 12.11.14 №703/пр | Петли форточные накладные размером 70х55 мм, компл. | 1 | 3.74 |  | 3.74 | Петли форточные накладные размером 70x55 мм; МАТ=2,338 | 9 |  |  | 8.74
31 | ФЕР09-03-029-01 -------------------- Приказ Минстроя РФ от 30.01.14 №31/пр | Монтаж лестниц прямолинейных и криволинейных, пожарных с ограждением, 1 т конструкций (МДС35-IV п.4.7.При ремонте и реконструкции зданий и сооружений работы, аналогичные технологическим процессам в новом строительстве ОЗП=1,15; ЭМ=1,25 к расх.; ЗПМ=1,25; ТЗ=1,15; ТЗМ=1,25) НР 69%=90%*(0.9*0.85) от ФОТ СП 58%=85%*(0.85*0.8) от ФОТ | 0.01946 | 1303,28 349,92 | 864,86 95,31 | 88.5 | 9.35 Монтаж лестниц прямолинейных и криволинейных, пожарных с ограждением: ОЗП=16,9; ЭМ=10,51; ЗПМ=16,9; МАТ=5,2 | 301 | 115 | 177 31 | 8.96 | 37,2255 7,05 | 0,72 0,14
32 | ФССЦ-201-0777 -------------------- Приказ Минстроя России от 12.11.14 №703/пр | Конструктивные элементы вспомогательного назначения: с преобладанием профильного проката собираемые из двух и более деталей, с отверстиями и без отверстий, соединяемые на сварке, т | 0.01946 | 10045 |  | 10045 | Конструктивные элементы вспомогательного назначения, с преобладанием профильного проката: собираемые из двух и более деталей, с отверстиями и без, соединяемые на сварке; МАТ=7,534 | 1473 |  |  | 1472.71
33 | ФЕР13-03-004-26 -------------------- Приказ Минстроя РФ от 30.01.14 №31/пр | Окраска металлических огрунтованных поверхностей: эмалью ПФ-115, 100 м2 окрашиваемой поверхности (ПЗ=2 (ОЗП=2; ЭМ=2 к расх.; ЗПМ=2; МАТ=2 к расх.; ТЗ=2; ТЗМ=2); МДС35-IV п.4.7.При ремонте и реконструкции зданий и сооружений работы, аналогичные технологическим процессам в новом строительстве ОЗП=1,15; ЭМ=1,25 к расх.; ЗПМ=1,25; ТЗ=1,15; ТЗМ=1,25) НР 69%=90%*(0.9*0.85) от ФОТ СП 48%=70%*(0.85*0.8) от ФОТ | 0.0127 | 658,01 79,9 | 15,55 0,25 | 562.56 | 13.100 Окраска металлических огрунтованных поверхностей: эмалью ПФ-115: ОЗП=16,9; ЭМ=10,78; ЗПМ=16,9; МАТ=4,94 | 55 | 17 | 2 | 35.29 | 8,809 0,025 | 0.11
34 | ФЕР12-01-012-01 -------------------- Приказ Минстроя РФ от 30.01.14 №31/пр | Ограждение кровель перилами, 100 м ограждения (МДС35-IV п.4.7.При ремонте и реконструкции зданий и сооружений работы, аналогичные технологическим процессам в новом строительстве ОЗП=1,15; ЭМ=1,25 к расх.; ЗПМ=1,25; ТЗ=1,15; ТЗМ=1,25) НР 92%=120%*(0.9*0.85) от ФОТ СП 44%=65%*(0.85*0.8) от ФОТ | 0.5875 | 3170,1 67,97 | 69,23 4,9 | 3032.91 | 12.29. Ограждение кровель перилами: ОЗП=16,9; ЭМ=10,11; ЗПМ=16,9; МАТ=7,51 | 14468 | 675 | 411 49 | 13381.58 | 7,6705 0,3625 | 4,51 0,21
35 | ФССЦ-201-0777 -------------------- Приказ Минстроя России от 12.11.14 №703/пр | Добавить до проектного объема:Конструктивные элементы вспомогательного назначения: с преобладанием профильного проката собираемые из двух и более деталей, с отверстиями и без отверстий, соединяемые на сварке, т | 0.3284 | 10045 |  | 10045 | Конструктивные элементы вспомогательного назначения, с преобладанием профильного проката: собираемые из двух и более деталей, с отверстиями и без, соединяемые на сварке; МАТ=7,534 | 24853 |  |  | 24852.99
36 | ФЕР12-01-011-01 -------------------- Приказ Минстроя РФ от 30.01.14 №31/пр | Устройство колпаков над шахтами в два канала, 1 колпак (МДС35-IV п.4.7.При ремонте и реконструкции зданий и сооружений работы, аналогичные технологическим процессам в новом строительстве ОЗП=1,15; ЭМ=1,25 к расх.; ЗПМ=1,25; ТЗ=1,15; ТЗМ=1,25) НР 92%=120%*(0.9*0.85) от ФОТ СП 44%=65%*(0.85*0.8) от ФОТ | 3 | 446,82 18,93 | 1.09 | 426.8 | 12.28. Устройство колпаков над шахтами: ОЗП=16,9; ЭМ=11,84; ЗПМ=16,9; МАТ=3,48 | 5454 | 960 | 39 | 4455.79 | 2.2195 | 6.66
37 | ФЕР12-01-023-01 -------------------- Приказ Минстроя РФ от 30.01.14 №31/пр | Устройство кровли из металлочерепицы по готовым прогонам: простая кровля, 100 м2 кровли (МДС35-IV п.4.7.При ремонте и реконструкции зданий и сооружений работы, аналогичные технологическим процессам в новом строительстве ОЗП=1,15; ЭМ=1,25 к расх.; ЗПМ=1,25; ТЗ=1,15; ТЗМ=1,25) НР 92%=120%*(0.9*0.85) от ФОТ СП 44%=65%*(0.85*0.8) от ФОТ | 3.7178 | 9676,33 382,84 | 144,05 13,34 | 9149.44 | 12.51. Устройство кровли из металлочерепицы (с отделочным покрытием): ОЗП=16,9; ЭМ=11,31; ЗПМ=16,9; МАТ=3,48 | 148486 | 24054 | 6057 838 | 118374.94 | 44,3095 0,9875 | 164,73 3,67
38 | ФССЦ-101-4136 -------------------- Приказ Минстроя России от 12.11.14 №703/пр | Металлочерепица «Монтеррей», м2 | -453.6 | 70.5 |  | 70.5 | Металлочерепица «Монтеррей»; МАТ=3,676 | -117555 |  |  | -117554.07
39 | Металлпрофиль | Профилированный настил НС44 оцинкованный с полимерным покрытием 465/1,18/5,56, м2 | 390,369 371,78*1,05 | 70.88 |  | 70.88 | Материалы; МАТ=5,56 | 153841 |  |  | 153841.61
40 | ФЕРр58-13-1 -------------------- Приказ Минстроя РФ от 30.01.14 №31/пр | Устройство покрытия из рулонных материалов: насухо без промазки кромок, 100 м2 кровли НР 71%=83%*0.85 от ФОТ СП 52%=65%*0.8 от ФОТ | 3.7178 | 924,81 36,25 | 5.23 | 883.33 | 84.34 Устройство покрытия из рулонных материалов: насухо без промазки кромок: ОЗП=16,9; ЭМ=11,82; ЗПМ=16,9; МАТ=5,01 | 18961 | 2278 | 230 | 16453.06 | 4.52 | 16.8
41 | ФССЦ-101-0852 -------------------- Приказ Минстроя России от 12.11.14 №703/пр | Рубероид кровельный с крупнозернистой посыпкой марки: РКК-350б, м2 (МДС35-IV п.4.7.При ремонте и реконструкции зданий и сооружений работы, аналогичные технологическим процессам в новом строительстве ОЗП=1,15; ЭМ=1,25 к расх.; ЗПМ=1,25; ТЗ=1,15; ТЗМ=1,25) | -427.5 | 7.46 |  | 7.46 | Рубероид кровельный с крупнозернистой посыпкой марки: РКК-350б; МАТ=5,004 | -15959 |  |  | -15958.51
42 | ФССЦ-101-7200 -------------------- Приказ Минстроя России от 12.11.14 №703/пр | ИЗОСПАН: D, 10 м2 | 42.75 | 37.5 |  | 37.5 | ТССЦ-104-9221-90004 19,49/37,5/10=5,197; МАТ=5,197 | 8332 |  |  | 8331.44
43 | ТССЦ-104-9221-90005 | Изоспан: Монтажные соединительные ленты марки SL 10,31/5,56, м | 234 | 1.85 |  | 1.85 | Материалы; МАТ=5,56 | 2408 |  |  | 2406.92
44 | ФССЦ-101-3190 -------------------- Приказ Минстроя России от 12.11.14 №703/пр | Сталь оцинкованная в рулонах толщиной 0,5 мм, с полимерным покрытием (коньки,примыкания, по скату, фартуки), т | 0,34655 3,84*85,95*1,05/1000 | 8715.1 |  | 8715.1 | Сталь оцинкованная в рулонах толщиной 0,5 мм, с полимерным покрытием; МАТ=7,086 | 21401 |  |  | 21401.26
45 | ФЕР12-01-017-01 -------------------- Приказ Минстроя России от 12.11.14 №703/пр | Устройство выравнивающих стяжек: цементно-песчаных толщиной 15 мм, 100 м2 стяжки (МДС35-IV п.4.7.При ремонте и реконструкции зданий и сооружений работы, аналогичные технологическим процессам в новом строительстве ОЗП=1,15; ЭМ=1,25 к расх.; ЗПМ=1,25; ТЗ=1,15; ТЗМ=1,25) НР 92%=120%*(0.9*0.85) от ФОТ СП 44%=65%*(0.85*0.8) от ФОТ | 0.085 | 1340,53 270,46 | 238,1 27,33 | 831.97 | 12.43. Устройство выравнивающих стяжек: цементно-песчаных: ОЗП=16,9; ЭМ=8,58; ЗПМ=16,9; МАТ=5,74 | 968 | 389 | 174 39 | 405.92 | 31,303 2,425 | 2,66 0,21
46 | ФЕР12-01-017-02 -------------------- Приказ Минстроя России от 12.11.14 №703/пр | Устройство выравнивающих стяжек: на каждый 1 мм изменения толщины добавлять или исключать к расценке 12-01-017-01, 100 м2 стяжки (ПЗ=5 (ОЗП=5; ЭМ=5 к расх.; ЗПМ=5; МАТ=5 к расх.; ТЗ=5; ТЗМ=5); МДС35-IV п.4.7.При ремонте и реконструкции зданий и сооружений работы, аналогичные технологическим процессам в новом строительстве ОЗП=1,15; ЭМ=1,25 к расх.; ЗПМ=1,25; ТЗ=1,15; ТЗМ=1,25) НР 92%=120%*(0.9*0.85) от ФОТ СП 44%=65%*(0.85*0.8) от ФОТ | 0.085 | 331,41 49,68 | 16,63 2,13 | 265.1 | 12.43. Устройство выравнивающих стяжек: цементно-песчаных: ОЗП=16,9; ЭМ=8,58; ЗПМ=16,9; МАТ=5,74 | 213 | 71 | 12 3 | 129.34 | 5,75 0,1875 | 0,49 0,02
47 | ФЕР09-05-006-01 -------------------- Приказ Минстроя РФ от 30.01.14 №31/пр | Резка стального профилированного настила, 1 м реза (МДС35-IV п.4.7.При ремонте и реконструкции зданий и сооружений работы, аналогичные технологическим процессам в новом строительстве ОЗП=1,15; ЭМ=1,25 к расх.; ЗПМ=1,25; ТЗ=1,15; ТЗМ=1,25) НР 69%=90%*(0.9*0.85) от ФОТ СП 58%=85%*(0.85*0.8) от ФОТ | 139.4 | 4,2 3,51 | 0.69 |  | 9.74 Резка стального профилированного настила: ОЗП=16,9; ЭМ=2,04; ЗПМ=16,9 | 8459 | 8264 | 195 |  | 0.391 | 54.51
48 | ФЕР12-01-010-01 -------------------- Приказ Минстроя РФ от 30.01.14 №31/пр | Устройство капельника, 100 м2 покрытия (МДС35-IV п.4.7.При ремонте и реконструкции зданий и сооружений работы, аналогичные технологическим процессам в новом строительстве ОЗП=1,15; ЭМ=1,25 к расх.; ЗПМ=1,25; ТЗ=1,15; ТЗМ=1,25) НР 92%=120%*(0.9*0.85) от ФОТ СП 44%=65%*(0.85*0.8) от ФОТ | 0.32 | 10025,83 1106,02 | 29,23 3,38 | 8890.58 | 12.27. Устройство мелких покрытий (брандмауэры, парапеты, свесы и т.п.) из листовой оцинкованной стали: ОЗП=16,9; ЭМ=12,04; ЗПМ=16,9; МАТ=3,48 | 15995 | 5981 | 113 18 | 9900.55 | 129,6625 0,25 | 41,49 0,08
49 | ФССЦ-101-1875 -------------------- Приказ Минстроя России от 12.11.14 №703/пр | Сталь листовая оцинкованная толщиной листа: 0,7 мм, т | -0.2502 | 11200 |  | 11200 | Сталь листовая оцинкованная толщиной листа:0,7 мм; МАТ=3,474 | -9735 |  |  | -9734.98
50 | ФССЦ-101-3190 -------------------- Приказ Минстроя России от 12.11.14 №703/пр | Сталь оцинкованная в рулонах толщиной 0,5 мм, с полимерным покрытием, т | 0,129024 3,84*32*1,05/1000 | 8715.1 |  | 8715.1 | Сталь оцинкованная в рулонах толщиной 0,5 мм, с полимерным покрытием; МАТ=7,086 | 7968 |  |  | 7967.9
51 | ФЕР10-01-044-12 -------------------- Приказ Минстроя РФ от 30.01.14 №31/пр | Обивка слуховых окон оцинкованной кровельной сталью: по дереву с одной стороны, 100 м2 проемов (МДС35-IV п.4.7.При ремонте и реконструкции зданий и сооружений работы, аналогичные технологическим процессам в новом строительстве ОЗП=1,15; ЭМ=1,25 к расх.; ЗПМ=1,25; ТЗ=1,15; ТЗМ=1,25) НР 90%=118%*(0.9*0.85) от ФОТ СП 43%=63%*(0.85*0.8) от ФОТ | 0.057 | 8845,62 749,66 | 21,79 1,19 | 8074.17 | 10.116 Обивка дверей оцинкованной кровельной сталью: по дереву: ОЗП=16,9; ЭМ=11,4; ЗПМ=16,9; МАТ=3,77 | 2471 | 722 | 14 1 | 1735.06 | 91,7585 0,0875 | 5,23 0,01
52 | ФССЦ-101-1706 -------------------- Приказ Минстроя России от 12.11.14 №703/пр | Сталь листовая оцинкованная толщиной листа: 0,5 мм, т | -0.041 | 11200 |  | 11200 | Сталь оцинкованная листовая толщиной листа 0,5 мм; МАТ=3,769 | -1731 |  |  | -1730.72
53 | ФССЦ-101-3190 -------------------- Приказ Минстроя России от 12.11.14 №703/пр | Сталь оцинкованная в рулонах толщиной 0,5 мм, с полимерным покрытием, т | 0,022982 3,84*5,7*1,05/1000 | 8715.1 |  | 8715.1 | Сталь оцинкованная в рулонах толщиной 0,5 мм, с полимерным покрытием; МАТ=7,086 | 1419 |  |  | 1419.26
54 | ФЕР12-01-012-01 -------------------- Приказ Минстроя РФ от 30.01.14 №31/пр | Монтаж страховочного троса, 100 м ограждения (МДС35-IV п.4.7.При ремонте и реконструкции зданий и сооружений работы, аналогичные технологическим процессам в новом строительстве ОЗП=1,15; ЭМ=1,25 к расх.; ЗПМ=1,25; ТЗ=1,15; ТЗМ=1,25) НР 92%=120%*(0.9*0.85) от ФОТ СП 44%=65%*(0.85*0.8) от ФОТ | 0.2808 | 3170,1 67,97 | 69,23 4,9 | 3032.91 | 12.29. Ограждение кровель перилами: ОЗП=16,9; ЭМ=10,11; ЗПМ=16,9; МАТ=7,51 | 6915 | 323 | 197 23 | 6395.82 | 7,6705 0,3625 | 2,15 0,1
55 | ФССЦ-201-0777 -------------------- Приказ Минстроя России от 12.11.14 №703/пр | Конструктивные элементы вспомогательного назначения: с преобладанием профильного проката собираемые из двух и более деталей, с отверстиями и без отверстий, соединяемые на сварке, т | -0.0842 | 10045 |  | 10045 | Конструктивные элементы вспомогательного назначения, с преобладанием профильного проката: собираемые из двух и более деталей, с отверстиями и без, соединяемые на сварке; МАТ=7,534 | -6372 |  |  | -6372.17
56 | ФССЦ-509-0801 -------------------- Приказ Минстроя России от 12.11.14 №703/пр | Трос стальной, м | 28.08 | 12.03 |  | 12.03 | Трос стальной; МАТ=6,919 | 2337 |  |  | 2337.25
57 | ФССЦ-502-0632 -------------------- Приказ Минстроя России от 12.11.14 №703/пр | Кольцо опорное, 10 шт. | 1.1 | 23 |  | 23 | Кольцо опорное; МАТ=2,257 | 57 |  |  | 57.1
58 | ФЕР10-01-010-01 -------------------- Приказ Минстроя РФ от 30.01.14 №31/пр | Установка элементов каркаса: из брусьев (лестница к слуховым окнам), 1 м3 древесины в конструкции (МДС35-IV п.4.7.При ремонте и реконструкции зданий и сооружений работы, аналогичные технологическим процессам в новом строительстве ОЗП=1,15; ЭМ=1,25 к расх.; ЗПМ=1,25; ТЗ=1,15; ТЗМ=1,25) НР 90%=118%*(0.9*0.85) от ФОТ СП 43%=63%*(0.85*0.8) от ФОТ | 0.021 | 2447,72 216,83 | 41.89 | 2189 | 10.18. Установка деревянных элементов каркаса: ОЗП=16,9; ЭМ=11,46; ЗПМ=16,9; МАТ=3,37 | 242 | 77 | 10 | 154.92 | 25.875 | 0.54
59 | ФЕР12-01-012-01 -------------------- Приказ Минстроя РФ от 30.01.14 №31/пр | Устройство переходного мостика, 100 м ограждения (МДС35-IV п.4.7.При ремонте и реконструкции зданий и сооружений работы, аналогичные технологическим процессам в новом строительстве ОЗП=1,15; ЭМ=1,25 к расх.; ЗПМ=1,25; ТЗ=1,15; ТЗМ=1,25) НР 92%=120%*(0.9*0.85) от ФОТ СП 44%=65%*(0.85*0.8) от ФОТ | 0.025 | 3170,1 67,97 | 69,23 4,9 | 3032.91 | 12.29. Ограждение кровель перилами: ОЗП=16,9; ЭМ=10,11; ЗПМ=16,9; МАТ=7,51 | 616 | 29 | 17 2 | 569.43 | 7,6705 0,3625 | 0,19 0,01
60 | ФССЦ-201-0777 -------------------- Приказ Минстроя России от 12.11.14 №703/пр | Конструктивные элементы вспомогательного назначения: с преобладанием профильного проката собираемые из двух и более деталей, с отверстиями и без отверстий, соединяемые на сварке, т | -0.0075 | 10045 |  | 10045 | Конструктивные элементы вспомогательного назначения, с преобладанием профильного проката: собираемые из двух и более деталей, с отверстиями и без, соединяемые на сварке; МАТ=7,534 | -568 |  |  | -567.59
61 | ФССЦ-201-0599 -------------------- Приказ Минстроя России от 12.11.14 №703/пр | Площадки просадочные, мостики, кронштейны, маршевые лестницы, пожарные щиты переходных площадок, ограждений, т | 0.02 | 11879.76 |  | 11879.76 | Площадки просадочные, мостики, кронштейны, маршевые лестницы, пожарные щиты переходных площадок, ограждений; МАТ=6,053 | 1438 |  |  | 1438.16
62 | ФЕР10-01-059-01, применит -------------------- Приказ Минстроя РФ от 30.01.14 №31/пр | Установка оконных блоков-фронтон, 100 шт. изделий (МДС35-IV п.4.7.При ремонте и реконструкции зданий и сооружений работы, аналогичные технологическим процессам в новом строительстве ОЗП=1,15; ЭМ=1,25 к расх.; ЗПМ=1,25; ТЗ=1,15; ТЗМ=1,25) НР 90%=118%*(0.9*0.85) от ФОТ СП 43%=63%*(0.85*0.8) от ФОТ | 0.02 | 2663,19 693,11 | 336,74 29,2 | 1633.35 | 10.131 Установка штучных изделий: ОЗП=16,9; ЭМ=10,93; ЗПМ=16,9; МАТ=2,33 | 384 | 234 | 74 10 | 76.11 | 86,4225 2,1625 | 1,73 0,04
63 | ФССЦ-203-0267 -------------------- Приказ Минстроя России от 12.11.14 №703/пр | Створки фрамужные площадь: 0,4-0,6 м2, м2 | 2.392 | 161.47 |  | 161.47 | Створки фрамужные: пл. 0.4-0.6 м2; МАТ=6,733 | 2601 |  |  | 2600.53
64 | ФССЦ-101-2001 -------------------- Приказ Минстроя России от 12.11.14 №703/пр | Шпингалеты дверные размером 230х26 мм, оцинкованные или окрашенные, компл. | 2 | 13.42 |  | 13.42 | Шпингалеты дверные размером 230x26 мм, оцинкованные или окрашенные; МАТ=1,986 | 53 |  |  | 53.3
65 | ФССЦ-101-2007 -------------------- Приказ Минстроя России от 12.11.14 №703/пр | Петли форточные накладные размером 70х55 мм, компл. | 2 | 3.74 |  | 3.74 | Петли форточные накладные размером 70x55 мм; МАТ=2,338 | 17 |  |  | 17.49
Итого прямые затраты по разделу в текущих ценах | [7 empty] | 733459 | 166020 | 39766 2280 | 527673 |  | 1143,25 10,37
Накладные расходы | [7 empty] | 143176
Сметная прибыль | [7 empty] | 77023
Итоги по разделу 2 Устройство крыши :
Стены (ремонтно-строительные) | [7 empty] | 2463 |  |  |  |  | 2,25 0,16
Конструкции из кирпича и блоков | [7 empty] | 262 |  |  |  |  | 0.36
Деревянные конструкции | [7 empty] | 344295 |  |  |  |  | 551,48 2,07
Крыши, кровли (ремонтно-строительные) | [7 empty] | 90915 |  |  |  |  | 112,2 1,36
Материалы для строительных работ | [7 empty] | 153919
Теплоизоляционные работы | [7 empty] | 94757 |  |  |  |  | 198,74 2,34
Строительные металлические конструкции | [7 empty] | 7975 |  |  |  |  | 55,23 0,14
Защита строительных конструкций и оборудования от коррозии | [7 empty] | 75 |  |  |  |  | 0.11
Кровли | [7 empty] | 258940 |  |  |  |  | 222,88 4,3
Материалы | [7 empty] | 57
Итого | [7 empty] | 953658 |  |  |  |  | 1143,25 10,37
В том числе:
Материалы | [7 empty] | 527673
Машины и механизмы | [7 empty] | 39766
ФОТ | [7 empty] | 168300
Накладные расходы | [7 empty] | 143176
Сметная прибыль | [7 empty] | 77023
Итого по разделу 2 Устройство крыши | [7 empty] | 953658 |  |  |  |  | 1143,25 10,37
Раздел 3. Утепление вентканалов
66 | ФЕР08-02-001-09 -------------------- Приказ Минстроя РФ от 30.01.14 №31/пр | Кладка стен приямков и каналов, 1 м3 кладки (МДС35-IV п.4.7.При ремонте и реконструкции зданий и сооружений работы, аналогичные технологическим процессам в новом строительстве ОЗП=1,15; ЭМ=1,25 к расх.; ЗПМ=1,25; ТЗ=1,15; ТЗМ=1,25) НР 93%=122%*(0.9*0.85) от ФОТ СП 54%=80%*(0.85*0.8) от ФОТ | 3.46 | 929,85 67,65 | 38,88 6,08 | 823.32 | 8.14. Кладка стен из кирпича: ОЗП=16,9; ЭМ=12,12; ЗПМ=16,9; МАТ=4,7 | 18975 | 3956 | 1630 355 | 13388.83 | 8,142 0,45 | 28,17 1,56
67 | ФЕР26-01-054-01 -------------------- Приказ Минстроя РФ от 30.01.14 №31/пр | Обертывание поверхности изоляции рулонными материалами насухо с проклейкой швов, 100 м2 поверхности покрытия изоляции (МДС35-IV п.4.7.При ремонте и реконструкции зданий и сооружений работы, аналогичные технологическим процессам в новом строительстве ОЗП=1,15; ЭМ=1,25 к расх.; ЗПМ=1,25; ТЗ=1,15; ТЗМ=1,25) НР 77%=100%*(0.9*0.85) от ФОТ СП 48%=70%*(0.85*0.8) от ФОТ | 0.2383 | 1785,63 317,76 | 63.24 | 1404.64 | 26.71 Обертывание поверхности изоляции рулонными материалами насухо с проклейкой швов: ОЗП=16,9; ЭМ=10,73; ЗПМ=16,9; МАТ=9,72 | 4695 | 1280 | 162 | 3253.53 | 36.777 | 8.76
68 | ФССЦ-101-1794 -------------------- Приказ Минстроя России от 12.11.14 №703/пр | Бризол, 1000 м2 | -0.0274 | 7800 |  | 7800 | Бризол; МАТ=11,969 | -2558 |  |  | -2558.01
69 | ФССЦ-104-0077 -------------------- Приказ Минстроя России от 12.11.14 №703/пр | Стеклопластик рулонный марки: РСТ-А-Л-В, 1000 м2 | 0.0274 | 22020 |  | 22020 | Стеклопластик рулонный марки:РСТ-А-Л-В; МАТ=1,538 | 928 |  |  | 927.95
70 | ФЕР26-01-055-02 -------------------- Приказ Минстроя РФ от 30.01.14 №31/пр | Установка пароизоляционного слоя из: пленки полиэтиленовой (без стекловолокнистых материалов), 100 м2 поверхности покрытия изоляции (МДС35-IV п.4.7.При ремонте и реконструкции зданий и сооружений работы, аналогичные технологическим процессам в новом строительстве ОЗП=1,15; ЭМ=1,25 к расх.; ЗПМ=1,25; ТЗ=1,15; ТЗМ=1,25) НР 77%=100%*(0.9*0.85) от ФОТ СП 48%=70%*(0.85*0.8) от ФОТ | 0.3413 | 1557,25 144,34 | 27.24 | 1385.68 | 26.74 Установка пароизоляционного слоя из пленки полиэтиленовой: ОЗП=16,9; ЭМ=11,82; ЗПМ=16,9; МАТ=2,49 | 2120 | 833 | 110 | 1177.6 | 16.514 | 5.64
71 | ФССЦ-101-3594 -------------------- Приказ Минстроя России от 12.11.14 №703/пр | Лента полиэтиленовая с липким слоем: А50, кг | -2.533 | 112 |  | 112 | Лента полиэтиленовая с липким слоем А50; МАТ=7,316 | -2076 |  |  | -2075.52
72 | ФССЦ-113-1952 -------------------- Приказ Минстроя России от 12.11.14 №703/пр | Пленка полиэтиленовая толщиной: 0,2-0,5 мм, изоловая, м2 | -39.25 | 4.82 |  | 4.82 | Пленка полиэтиленовая толщиной 0,2-0,5 мм, изоловая; МАТ=1,222 | -231 |  |  | -231.18
73 | ФССЦ-101-7198 -------------------- Приказ Минстроя России от 12.11.14 №703/пр | ИЗОСПАН: В, 10 м2 | 3.925 | 27.5 |  | 27.5 | ТССЦ-104-9221-90004 14,62/27,5/10=5,316; МАТ=5,316 | 574 |  |  | 573.8
74 | ФЕР26-01-036-01 -------------------- Приказ Минстроя РФ от 30.01.14 №31/пр | Изоляция изделиями из волокнистых и зернистых материалов с креплением на клее и дюбелями холодных поверхностей: наружных стен, 100 м2 поверхности (МДС35-IV п.4.7.При ремонте и реконструкции зданий и сооружений работы, аналогичные технологическим процессам в новом строительстве ОЗП=1,15; ЭМ=1,25 к расх.; ЗПМ=1,25; ТЗ=1,15; ТЗМ=1,25) НР 77%=100%*(0.9*0.85) от ФОТ СП 48%=70%*(0.85*0.8) от ФОТ | 0.3413 | 269,35 152,18 | 11,73 0,51 | 105.45 | 26.40 Изоляция изделиями из волокнистых и зернистых материалов с креплением на клее и дюбелями холодных поверхностей: наружных стен: ОЗП=16,9; ЭМ=9,6; ЗПМ=16,9; МАТ=1,39 | 966 | 878 | 38 3 | 50.03 | 18,469 0,0375 | 6,3 0,01
75 | Каталог ТССЦ :104-9100-91004 | Плиты теплоизоляционные энергетические гидрофобизированные базальтовые: ПТЭ-125 , размером 2000х1000х50 мм 4146.89/5,56, м3 | 1.82 | 745.84 |  | 745.84 | Материалы; МАТ=5,56 | 7547 |  |  | 7547.3
76 | ФЕР10-01-010-01 -------------------- Приказ Минстроя РФ от 30.01.14 №31/пр | Установка элементов каркаса: из брусьев, 1 м3 древесины в конструкции (МДС35-IV п.4.7.При ремонте и реконструкции зданий и сооружений работы, аналогичные технологическим процессам в новом строительстве ОЗП=1,15; ЭМ=1,25 к расх.; ЗПМ=1,25; ТЗ=1,15; ТЗМ=1,25) НР 90%=118%*(0.9*0.85) от ФОТ СП 43%=63%*(0.85*0.8) от ФОТ | 0.222 | 2447,72 216,83 | 41.89 | 2189 | 10.18. Установка деревянных элементов каркаса: ОЗП=16,9; ЭМ=11,46; ЗПМ=16,9; МАТ=3,37 | 2558 | 814 | 107 | 1637.68 | 25.875 | 5.74
77 | ФЕР26-01-053-01 -------------------- Приказ Минстроя РФ от 30.01.14 №31/пр | Покрытие изоляции плоских (криволинейных) поверхностей листовым металлом с заготовкой покрытия, 100 м2 поверхности покрытия изоляции (МДС35-IV п.4.7.При ремонте и реконструкции зданий и сооружений работы, аналогичные технологическим процессам в новом строительстве ОЗП=1,15; ЭМ=1,25 к расх.; ЗПМ=1,25; ТЗ=1,15; ТЗМ=1,25) НР 77%=100%*(0.9*0.85) от ФОТ СП 48%=70%*(0.85*0.8) от ФОТ | 0.22 | 10694,04 1455,58 | 723.05 | 8515.41 | 26.69 Покрытие изоляции плоских (криволинейных) поверхностей листовым металлом с заготовкой покрытия: ОЗП=16,9; ЭМ=8,15; ЗПМ=16,9; МАТ=3,77 | 13771 | 5412 | 1296 | 7062.68 | 160.4825 | 35.31
78 | ФССЦ-101-1876 -------------------- Приказ Минстроя России от 12.11.14 №703/пр | Сталь листовая оцинкованная толщиной листа: 0,8 мм, т | -0.1692 | 11000 |  | 11000 | Сталь листовая оцинкованная толщиной листа:0,8 мм; МАТ=3,776 | -7028 |  |  | -7027.89
79 | ФССЦ-101-3190 -------------------- Приказ Минстроя России от 12.11.14 №703/пр | Сталь оцинкованная в рулонах толщиной 0,5 мм, с полимерным покрытием, т | 0,088704 3,84*22*1,05/1000 | 8715.1 |  | 8715.1 | Сталь оцинкованная в рулонах толщиной 0,5 мм, с полимерным покрытием; МАТ=7,086 | 5478 |  |  | 5477.93
80 | ФЕР15-02-016-01 -------------------- Приказ Минстроя России от 12.11.14 №703/пр | Штукатурка поверхностей внутри здания цементно-известковым или цементным раствором по камню и бетону: простая стен, 100 м2 оштукатуриваемой поверхности (МДС35-IV п.4.7.При ремонте и реконструкции зданий и сооружений работы, аналогичные технологическим процессам в новом строительстве ОЗП=1,15; ЭМ=1,25 к расх.; ЗПМ=1,25; ТЗ=1,15; ТЗМ=1,25) НР 80%=105%*(0.9*0.85) от ФОТ СП 37%=55%*(0.85*0.8) от ФОТ | 0.3413 | 1772,36 786,46 | 120,63 71,18 | 865.27 | 15.85 Оштукатуривание поверхностей цементно-известковым или цементным раствором: ОЗП=16,9; ЭМ=10,91; ЗПМ=16,9; МАТ=6,43 | 6884 | 4536 | 449 411 | 1898.89 | 86,71 7,5875 | 29,59 2,59
Итого прямые затраты по разделу в текущих ценах | [7 empty] | 52603 | 17709 | 3792 769 | 31102 |  | 119,51 4,16
Накладные расходы | [7 empty] | 15173
Сметная прибыль | [7 empty] | 8543
Итоги по разделу 3 Утепление вентканалов :
Конструкции из кирпича и блоков | [7 empty] | 25312 |  |  |  |  | 28,17 1,56
Теплоизоляционные работы | [7 empty] | 29753 |  |  |  |  | 56,01 0,01
Материалы для строительных работ | [7 empty] | 4941
Деревянные конструкции | [7 empty] | 3641 |  |  |  |  | 5.74
Отделочные работы | [7 empty] | 12672 |  |  |  |  | 29,59 2,59
Итого | [7 empty] | 76319 |  |  |  |  | 119,51 4,16
В том числе:
Материалы | [7 empty] | 31102
Машины и механизмы | [7 empty] | 3792
ФОТ | [7 empty] | 18478
Накладные расходы | [7 empty] | 15173
Сметная прибыль | [7 empty] | 8543
Итого по разделу 3 Утепление вентканалов | [7 empty] | 76319 |  |  |  |  | 119,51 4,16
Раздел 4. Утепление фановых труб
81 | ФЕР16-04-001-02 -------------------- Приказ Минстроя РФ от 30.01.14 №31/пр | Прокладка трубопроводов канализации из полиэтиленовых труб высокой плотности диаметром: 110 мм, 100 м трубопровода (МДС35-IV п.4.7.При ремонте и реконструкции зданий и сооружений работы, аналогичные технологическим процессам в новом строительстве ОЗП=1,15; ЭМ=1,25 к расх.; ЗПМ=1,25; ТЗ=1,15; ТЗМ=1,25) НР 98%=128%*(0.9*0.85) от ФОТ СП 56%=83%*(0.85*0.8) от ФОТ | 0.0885 | 7877,8 702,73 | 8,23 0,85 | 7166.84 | 16.104 Прокладка трубопроводов канализации из полиэтиленовых труб высокой плотности диаметром: 100 мм: ОЗП=16,9; ЭМ=11,63; ЗПМ=16,9; МАТ=3,14 | 3051 | 1051 | 8 1 | 1991.59 | 70,84 0,0625 | 6,27 0,01
82 | ФЕР16-04-001-01 -------------------- Приказ Минстроя РФ от 30.01.14 №31/пр | Прокладка трубопроводов канализации из полиэтиленовых труб высокой плотности диаметром: 50 мм, 100 м трубопровода (МДС35-IV п.4.7.При ремонте и реконструкции зданий и сооружений работы, аналогичные технологическим процессам в новом строительстве ОЗП=1,15; ЭМ=1,25 к расх.; ЗПМ=1,25; ТЗ=1,15; ТЗМ=1,25) НР 98%=128%*(0.9*0.85) от ФОТ СП 56%=83%*(0.85*0.8) от ФОТ | 0.0172 | 4719,91 732,85 | 3,58 0,34 | 3983.49 | 16.103 Прокладка трубопроводов канализации из полиэтиленовых труб высокой плотности диаметром: 50 мм: ОЗП=16,9; ЭМ=11,56; ЗПМ=16,9; МАТ=3,13 | 428 | 213 | 1 | 214.46 | 73,876 0,025 | 1.27
83 | ФССЦ-103-0935 -------------------- Приказ Минстроя России от 12.11.14 №703/пр | Муфты диаметром: 50 мм, шт. | 1 | 14.57 |  | 14.57 | Муфты диаметром:50 мм; МАТ=4,341 | 63 |  |  | 63.25
84 | ФССЦ-103-0936 -------------------- Приказ Минстроя России от 12.11.14 №703/пр | Муфты диаметром: 100 мм, шт. | 4 | 29.26 |  | 29.26 | Муфты диаметром:100 мм; МАТ=5,23 | 612 |  |  | 612.12
85 | ФЕР26-01-054-01 -------------------- Приказ Минстроя РФ от 30.01.14 №31/пр | Обертывание поверхности изоляции рулонными материалами насухо с проклейкой швов, 100 м2 поверхности покрытия изоляции (МДС35-IV п.4.7.При ремонте и реконструкции зданий и сооружений работы, аналогичные технологическим процессам в новом строительстве ОЗП=1,15; ЭМ=1,25 к расх.; ЗПМ=1,25; ТЗ=1,15; ТЗМ=1,25) НР 77%=100%*(0.9*0.85) от ФОТ СП 48%=70%*(0.85*0.8) от ФОТ | 0,1163 0,0435+0,0728 | 1785,63 317,76 | 63.24 | 1404.64 | 26.71 Обертывание поверхности изоляции рулонными материалами насухо с проклейкой швов: ОЗП=16,9; ЭМ=10,73; ЗПМ=16,9; МАТ=9,72 | 2291 | 625 | 79 | 1587.86 | 36.777 | 4.28
86 | ФССЦ-101-1794 -------------------- Приказ Минстроя России от 12.11.14 №703/пр | Бризол, 1000 м2 | -0.0134 | 7800 |  | 7800 | Бризол; МАТ=11,969 | -1251 |  |  | -1251
87 | ФССЦ-101-7198 -------------------- Приказ Минстроя России от 12.11.14 №703/пр | ИЗОСПАН: В, 10 м2 | 5 | 27.5 |  | 27.5 | ТССЦ-104-9221-90004 14,62/27,5/10=5,316; МАТ=5,316 | 731 |  |  | 730.95
88 | ФССЦ-104-0077 -------------------- Приказ Минстроя России от 12.11.14 №703/пр | Стеклопластик рулонный марки: РСТ-А-Л-В, 1000 м2 | 0,008372 7,28*1,15/1000 | 22020 |  | 22020 | Стеклопластик рулонный марки:РСТ-А-Л-В; МАТ=1,538 | 284 |  |  | 283.53
89 | ФЕР26-01-009-01 -------------------- Приказ Минстроя РФ от 30.01.14 №31/пр | Изоляция трубопроводов: матами минераловатными марок 75, 100, плитами минераловатными на синтетическом связующем марки 75, 1 м3 изоляции (МДС35-IV п.4.7.При ремонте и реконструкции зданий и сооружений работы, аналогичные технологическим процессам в новом строительстве ОЗП=1,15; ЭМ=1,25 к расх.; ЗПМ=1,25; ТЗ=1,15; ТЗМ=1,25) НР 77%=100%*(0.9*0.85) от ФОТ СП 48%=70%*(0.85*0.8) от ФОТ | 0.85 | 1603,97 211,58 | 71.44 | 1320.96 | 26.13. Изоляция трубопроводов: матами минераловатными марок 75, 100, плитами минераловатными на синтетическом связующем марки 75: ОЗП=16,9; ЭМ=11,72; ЗПМ=16,9; МАТ=3,43 | 7602 | 3039 | 712 | 3851.26 | 21.6775 | 18.43
90 | ФССЦ-104-0009 -------------------- Приказ Минстроя России от 12.11.14 №703/пр | Маты прошивные из минеральной ваты: без обкладок М-100, толщина 60 мм, м3 | -1.309 | 542.4 |  | 542.4 | Маты прошивные из минеральной ваты:без обкладок М-100, толщина 60 мм; МАТ=3,342 | -2373 |  |  | -2372.83
91 | ФССЦ-104-0530 -------------------- Приказ Минстроя России от 12.11.14 №703/пр | Маты теплоизоляционные из стекловолокна URSA, марки: М-15-9000-1200-100 94,37/0,05/520,94=3,623, м3 | 1.309 | 520.94 |  | 520.94 | ТССЦ-104-9242-90005 94,13/0,05/520,94=3,614; МАТ=3,623 | 2471 |  |  | 2470.56
92 | ФЕР26-01-053-01 -------------------- Приказ Минстроя РФ от 30.01.14 №31/пр | Покрытие изоляции плоских (криволинейных) поверхностей листовым металлом с заготовкой покрытия, 100 м2 поверхности покрытия изоляции (МДС35-IV п.4.7.При ремонте и реконструкции зданий и сооружений работы, аналогичные технологическим процессам в новом строительстве ОЗП=1,15; ЭМ=1,25 к расх.; ЗПМ=1,25; ТЗ=1,15; ТЗМ=1,25) НР 77%=100%*(0.9*0.85) от ФОТ СП 48%=70%*(0.85*0.8) от ФОТ | 0.0441 | 10694,04 1455,58 | 723.05 | 8515.41 | 26.69 Покрытие изоляции плоских (криволинейных) поверхностей листовым металлом с заготовкой покрытия: ОЗП=16,9; ЭМ=8,15; ЗПМ=16,9; МАТ=3,77 | 2760 | 1085 | 260 | 1415.75 | 160.4825 | 7.08
93 | ФССЦ-101-1876 -------------------- Приказ Минстроя России от 12.11.14 №703/пр | Сталь листовая оцинкованная толщиной листа: 0,8 мм, т | -0.0339 | 11000 |  | 11000 | Сталь листовая оцинкованная толщиной листа:0,8 мм; МАТ=3,776 | -1408 |  |  | -1408.07
94 | ФССЦ-101-3190 -------------------- Приказ Минстроя России от 12.11.14 №703/пр | Сталь оцинкованная в рулонах толщиной 0,5 мм, с полимерным покрытием, т | 0,017781 3,84*4,41*1,05/1000 | 8715.1 |  | 8715.1 | Сталь оцинкованная в рулонах толщиной 0,5 мм, с полимерным покрытием; МАТ=7,086 | 1098 |  |  | 1098.07
Итого прямые затраты по разделу в текущих ценах | [7 empty] | 16359 | 6013 | 1060 1 | 9286 |  | 37,33 0,01
Накладные расходы | [7 empty] | 4897
Сметная прибыль | [7 empty] | 2988
Итоги по разделу 4 Утепление фановых труб :
Сантехнические работы - внутренние (трубопроводы, водопровод, канализация, отопление, газоснабжение, вентиляция и кондиционирование воздуха) | [7 empty] | 5427 |  |  |  |  | 7,54 0,01
Материалы для строительных работ | [7 empty] | 227
Теплоизоляционные работы | [7 empty] | 18590 |  |  |  |  | 29.79
Итого | [7 empty] | 24244 |  |  |  |  | 37,33 0,01
В том числе:
Материалы | [7 empty] | 9286
Машины и механизмы | [7 empty] | 1060
ФОТ | [7 empty] | 6014
Накладные расходы | [7 empty] | 4897
Сметная прибыль | [7 empty] | 2988
Итого по разделу 4 Утепление фановых труб | [7 empty] | 24244 |  |  |  |  | 37,33 0,01
Раздел 5. Перевозки
95 | ФССЦпг03-02-01-100 -------------------- Приказ Минстроя РФ от 30.01.14 №31/пр | Перевозка строительных грузов (кроме массовых навалочных, перевозимых автомобилями-самосвалами, а также бетонных и железобетонных изделий, стеновых и перегородочных материалов, лесоматериалов круглых и пиломатериалов, включенных в таблицу 03-01), бортовым автомобилем грузоподъемностью 5 т, на расстояние до 100 км I класс груза, 1 т груза НР 0%=0%*0.85 от ФОТ СП 0%=0%*0.8 от ФОТ | 5.56 | 76.88 | 76.88 |  | Перевозка строительных грузов (кроме массовых навалочных, перевозимых автомобилями-самосвалами, а также бетонных и железобетонных изделий, стеновых и перегородочных материалов, лесоматериалов круглых и пиломатериалов, включенных в таблицу 03-01), бортовым автомобилем грузоподъемностью 5 т, на расстояние до 100 км.: I класс груза; ЭМ=11,82 | 5052 |  | 5052
96 | ФССЦпг03-01-01-100 -------------------- Приказ Минстроя РФ от 30.01.14 №31/пр | Перевозка бетонных и ж/б изделий, стеновых и перегородочных материалов (кирпич, блоки, камни, плиты и панели), лесоматериалов круглых и пиломатериалов автомобилями бортовыми грузоподъемностью до 15 т, на расстояние до 100 км I класс груза, 1 т груза НР 0%=0%*0.85 от ФОТ СП 0%=0%*0.8 от ФОТ | 5.944 | 37.42 | 37.42 |  | Перевозка бетонных и ж/б изделий, стеновых и перегородочных материалов (кирпич, блоки, камни, плиты и панели), лесоматериалов круглых и пиломатериалов автомобилями бортовыми грузоподъемностью до 15 т, на расстояние до 100 км.: I класс груза; ЭМ=10,86 | 2416 |  | 2416
97 | ФССЦпг03-02-02-100 -------------------- Приказ Минстроя РФ от 30.01.14 №31/пр | Перевозка строительных грузов (кроме массовых навалочных, перевозимых автомобилями-самосвалами, а также бетонных и железобетонных изделий, стеновых и перегородочных материалов, лесоматериалов круглых и пиломатериалов, включенных в таблицу 03-01), бортовым автомобилем грузоподъемностью 5 т, на расстояние до 100 км II класс груза, 1 т груза НР 0%=0%*0.85 от ФОТ СП 0%=0%*0.8 от ФОТ | 0.689 | 90.45 | 90.45 |  | Перевозка строительных грузов (кроме массовых навалочных, перевозимых автомобилями-самосвалами, а также бетонных и железобетонных изделий, стеновых и перегородочных материалов, лесоматериалов круглых и пиломатериалов, включенных в таблицу 03-01), бортовым автомобилем грузоподъемностью 5 т, на расстояние до 100 км.: II класс груза; ЭМ=11,82 | 737 |  | 737
98 | ФССЦпг03-02-04-100 -------------------- Приказ Минстроя РФ от 30.01.14 №31/пр | Перевозка строительных грузов (кроме массовых навалочных, перевозимых автомобилями-самосвалами, а также бетонных и железобетонных изделий, стеновых и перегородочных материалов, лесоматериалов круглых и пиломатериалов, включенных в таблицу 03-01), бортовым автомобилем грузоподъемностью 5 т, на расстояние до 100 км IV класс груза, 1 т груза НР 0%=0%*0.85 от ФОТ СП 0%=0%*0.8 от ФОТ | 0.247 | 170.85 | 170.85 |  | Перевозка строительных грузов (кроме массовых навалочных, перевозимых автомобилями-самосвалами, а также бетонных и железобетонных изделий, стеновых и перегородочных материалов, лесоматериалов круглых и пиломатериалов, включенных в таблицу 03-01), бортовым автомобилем грузоподъемностью 5 т, на расстояние до 100 км.: IV класс груза; ЭМ=11,82 | 499 |  | 499
Итого прямые затраты по разделу в текущих ценах | [7 empty] | 8704 |  | 8704
Итоги по разделу 5 Перевозки :
Перевозка грузов автотранспортом | [7 empty] | 8704
Итого | [7 empty] | 8704
В том числе:
Машины и механизмы | [7 empty] | 8704
Итого по разделу 5 Перевозки | [7 empty] | 8704
Итого прямые затраты по смете в текущих ценах | [7 empty] | 857227 | 224914 | 64252 4084 | 568061 |  | 1559,46 19,08
Накладные расходы | [7 empty] | 190152
Сметная прибыль | [7 empty] | 106847
Итоги по смете:
Работы по реконструкции зданий и сооружений (усиление и замена существующих конструкций, разборка и возведение отдельных конструктивных элементов) | [7 empty] | 17028 |  |  |  |  | 54.65
Кровли | [7 empty] | 264093 |  |  |  |  | 236,05 4,52
Крыши, кровли (ремонтно-строительные) | [7 empty] | 147840 |  |  |  |  | 283,57 5,23
Печные работы (ремонтно-строительные) | [7 empty] | 5654 |  |  |  |  | 18,22 0,44
Внутренние санитарно-технические работы: демонтаж и разборка (ремонтно-строительные) | [7 empty] | 573 |  |  |  |  | 1,96 0,01
Погрузо-разгрузочные работы | [7 empty] | 4842
Перевозка грузов автотранспортом | [7 empty] | 9832
Стены (ремонтно-строительные) | [7 empty] | 2463 |  |  |  |  | 2,25 0,16
Конструкции из кирпича и блоков | [7 empty] | 25574 |  |  |  |  | 28,53 1,56
Деревянные конструкции | [7 empty] | 347936 |  |  |  |  | 557,22 2,07
Материалы для строительных работ | [7 empty] | 159087
Теплоизоляционные работы | [7 empty] | 143098 |  |  |  |  | 284,54 2,35
Строительные металлические конструкции | [7 empty] | 7975 |  |  |  |  | 55,23 0,14
Защита строительных конструкций и оборудования от коррозии | [7 empty] | 75 |  |  |  |  | 0.11
Материалы | [7 empty] | 57
Отделочные работы | [7 empty] | 12672 |  |  |  |  | 29,59 2,59
Сантехнические работы - внутренние (трубопроводы, водопровод, канализация, отопление, газоснабжение, вентиляция и кондиционирование воздуха) | [7 empty] | 5427 |  |  |  |  | 7,54 0,01
Итого | [7 empty] | 1154226 |  |  |  |  | 1559,46 19,08
В том числе:
Материалы | [7 empty] | 568061
Машины и механизмы | [7 empty] | 64252
ФОТ | [7 empty] | 228998
Накладные расходы | [7 empty] | 190152
Сметная прибыль | [7 empty] | 106847
ВСЕГО по смете | [7 empty] | 1154226 |  |  |  |  | 1559,46 19,08
|  | Составил:____________________________ |  |  | Проверил:____________________________
Note on A19: <Номер позиции по смете>
Note on B19: <Обоснование (код) позиции> <Примечание> -------------------- <Комментарии из базы данных к расценке>
Note on C19: <Наименование (текстовая часть) расценки>, <Ед. измерения по расценке> <Обоснование коэффициентов> <Формула расчета стоимости единицы> <Строка задания НР для БИМ> <Строка задания СП для БИМ> <Пустой идентификатор> _______ <Примечание>
Note on D19: <Количество всего (физ. объем) по позиции> <Формула расчета физ. объема>
Note on M19: <ТЗ по позиции на единицу> <ТЗМ по позиции на единицу>
Note on C233: ______________<Составил>
Note on F233: ______________<Проверил>
Note on J19: <Общая стоимость ОЗП по позиции для БИМ до начисления НР и СП>
Note on K19: <Общая стоимость ЭММ по позиции для БИМ до начисления НР и СП> <Общая стоимость ЗПМ по позиции для БИМ до начисления НР и СП>
Note on A202: <Текстовая часть (итоги)>
Note on I202: <Прямые затраты (итоги)>
Note on J202: <З/п основных рабочих (итоги)>
Note on K202: <Эксплуатация машин (итоги)> <З/п машинистов (итоги)>
Note on H19: <Наименование индекса к позиции>: ОЗП=<Индекс к позиции на ОЗП>; ЭМ=<Индекс к позиции на ЭМ>; ЗПМ=<Индекс к позиции на ЗПМ>; МАТ=<Индекс к позиции на МАТ> <Дополнительные начисления к индексу> <Пустой идентификатор>
Note on I19: <Общая стоимость ПЗ по позиции для БИМ до начисления НР и СП>
Note on N19: <ТЗ по позиции всего> <ТЗМ по позиции всего>
Note on F1: <Наименование стройки>
Note on F4: <Индекс/ЛН локальной сметы>
Note on E19: <ПЗ по позиции на единицу в базисных ценах с учетом всех к-тов> <ОЗП по позиции на единицу в базисных ценах с учетом всех к-тов>
Note on F19: <ЭММ по позиции на единицу в базисных ценах с учетом всех к-тов> <ЗПМ по позиции на единицу в базисных ценах с учетом всех к-тов>
Note on G19: <МАТ по позиции на единицу в базисных ценах с учетом всех к-тов>
Note on L19: =IF(<Количество всего (физ. объем) по позиции>*<МАТ по позиции на единицу в базисных ценах с учетом всех к-тов>=0," ",TEXT(,ROUND((<Количество всего (физ. объем) по позиции>*<МАТ по позиции на единицу в базисных ценах с учетом всех к-тов>*<Индекс к позиции на МАТ>),2)))
Note on L202: <Материалы (итоги)>
Note on N202: <Трудозатраты основных рабочих (итоги)> <Трудозатраты машинистов (итоги)>
Note on D7: <Наименование локальной сметы>, <Наименование объекта>
Note on D12: <Итого ФОТ>
Note on A10: <Основание>
Note on C11: <Итого по расчету>

## Переменные и константы
Спецификация переменных и констант из программы ГРАНД-СМЕТА
№ | Наименование переменной из позиции сметы или акта выполнения | № | Наименование константы по смете или акту выполнения | № | Наименование столбца структуры итогов
| Локальный сметный расчет | 1 | Наименование группы строек | 1 | Текстовая часть (итоги)
|  | 2 | Индекс/ЛН группы строек | 2 | Прямые затраты (итоги)
1 | Номер позиции по смете | 3 | Дата изменения группы строек | 3 | З/п основных рабочих (итоги)
2 | Номер позиции по порядку (в актах выполненных работ) | 4 | Дата создания группы строек | 4 | Эксплуатация машин (итоги)
3 | Обоснование (код) позиции | 5 | Регистрационный номер группы строек | 5 | З/п машинистов (итоги)
4 | К-ты к позиции (результат) | 6 | Описание группы строек | 6 | Материалы (итоги)
5 | К-т к позиции на прямые затраты |  |  | 7 | Трудозатраты основных рабочих (итоги)
6 | К-т к позиции на основную з/п | 7 | Наименование очереди | 8 | Трудозатраты машинистов (итоги)
7 | К-т к позиции на эксплуатацию машин | 8 | Индекс/ЛН очереди
8 | К-т к позиции на з/п машинистов | 9 | Дата изменения очереди
9 | К-т к позиции на материалы | 10 | Дата создания очереди
10 | К-т к позиции на трудозатраты рабочих | 11 | Регистрационный номер очереди
11 | К-т к позиции на трудозатраты механизаторов | 12 | Описание очереди
12 | Обоснование коэффициентов
13 | Наименование (текстовая часть) расценки | 13 | Наименование пускового комплекса
14 | Ед. измерения по расценке | 14 | Индекс/ЛН пускового комплекса
15 | Количество всего (физ. объем) по позиции | 15 | Дата изменения пускового комплекса
16 | Формула расчета физ. объема | 16 | Дата создания пускового комплекса
17 | Норма расхода на единицу | 17 | Регистрационный номер пускового комплекса
18 | Формула расчета стоимости единицы | 18 | Описание пускового комплекса
19 | ПЗ по позиции на единицу в базисных ценах
20 | ОЗП по позиции на единицу в базисных ценах | 19 | Наименование стройки
21 | ЭММ по позиции на единицу в базисных ценах | 20 | Индекс/ЛН стройки
22 | ЗПМ по позиции на единицу в базисных ценах | 21 | Дата изменения стройки
23 | МАТ по позиции на единицу в базисных ценах | 22 | Дата создания стройки
24 | Оборудование по позиции на единицу в базисных ценах | 23 | Регистрационный номер стройки
25 | ПЗ по позиции на единицу в базисных ценах с учетом к-тов к позиции | 24 | Описание стройки
26 | ОЗП по позиции на единицу в базисных ценах с учетом к-тов к позиции
27 | ЭММ по позиции на единицу в базисных ценах с учетом к-тов к позиции | 25 | Наименование объекта
28 | ЗПМ по позиции на единицу в базисных ценах с учетом к-тов к позиции | 26 | Индекс/ЛН объекта
29 | МАТ по позиции на единицу в базисных ценах с учетом к-тов к позиции | 27 | Дата изменения объекта
30 | Оборудование на единицу в базисных ценах с учетом к-тов к позиции | 28 | Дата создания объекта
31 | ПЗ по позиции на единицу после применения индекса | 29 | Регистрационный номер объекта
32 | ОЗП по позиции на единицу после применения индекса | 30 | Описание объекта
33 | ЭММ по позиции на единицу после применения индекса
34 | ЗПМ по позиции на единицу после применения индекса | 31 | Наименование сводного сметного расчета
35 | МАТ по позиции на единицу после применения индекса | 32 | Индекс/ЛН сводного сметного расчета
36 | Оборудование по позиции на единицу после применения индекса | 33 | Дата изменения сводного сметного расчета
37 | Общая стоимость ПЗ по позиции в базисных ценах | 34 | Дата создания сводного сметного расчета
38 | Общая стоимость ОЗП по позиции в базисных ценах | 35 | Регистрационный номер сводного сметного расчета
39 | Общая стоимость ЭММ по позиции в базисных ценах | 36 | Описание сводного сметного расчета
40 | Общая стоимость ЗПМ по позиции в базисных ценах
41 | Общая стоимость МАТ по позиции в базисных ценах | 37 | Наименование объектной сметы
42 | Общая стоимость оборудования по позиции в базисных ценах | 38 | Индекс/ЛН объектной сметы
43 | ТЗ по позиции на единицу | 39 | Дата изменения объектной сметы
44 | ТЗ по позиции всего | 40 | Дата создания объектной сметы
45 | ТЗМ по позиции на единицу | 41 | Регистрационный номер объектной сметы
46 | ТЗМ по позиции всего | 42 | Описание объектной сметы
47 | Вид работ 2001г. по позиции
48 | Нормы НР 2001г. по позиции | 43 | Наименование локальной сметы
49 | Нормы СП 2001г. по позиции | 44 | Индекс/ЛН локальной сметы
50 | Вид работ 1984г. по позиции | 45 | Дата изменения локальной сметы
51 | Нормы НР 1984г. по позиции | 46 | Дата создания локальной сметы
52 | Нормы СП 1984г. по позиции | 47 | Регистрационный номер локальной сметы
53 | К-ты к НР по позиции при расчете в текущих ценах | 48 | Описание локальной сметы
54 | К-ты к НР по позиции при расчете в базисных ценах
55 | Сумма НР по позиции при расчете в текущих ценах (ресурсный расчет) | 49 | Основание
56 | Сумма НР по позиции при расчете в базисных ценах | 50 | Составил
57 | Сумма СП по позиции при расчете в текущих ценах (ресурсный расчет) | 51 | Проверил
58 | Сумма СП по позиции при расчете в базисных ценах | 52 | Заказчик
59 | К-т удорожания по позиции (ресурсный расчет) | 53 | Инвестор
| Ресурсный расчет | 54 | Нормативная трудоемкость основных рабочих по смете
|  | 55 | Нормативная трудоемкость механизаторов по смете
60 | ПЗ по позиции на единицу в текущих ценах | 56 | Норм_трудоемкость осн_рабочих по смете с учетом к-тов
61 | ОЗП по позиции на единицу в текущих ценах | 57 | Норм_трудоемкость механизаторов по смете с учетом к-тов
62 | ЭММ по позиции на единицу в текущих ценах
63 | ЗПМ по позиции на единицу в текущих ценах | 58 | Сметная стоимость в базисных ценах
64 | МАТ по позиции на единицу в текущих ценах | 59 | Строительные работы в базисных ценах
65 | Оборудование по позиции на единицу в текущих ценах | 60 | Монтажные работы в базисных ценах
66 | ПЗ по позиции на единицу в текущих ценах с учетом к-тов к позиции | 61 | Оборудование в базисных ценах
67 | ОЗП по позиции на единицу в текущих ценах с учетом к-тов к позиции | 62 | Прочие затраты в базисных ценах
68 | ЭММ по позиции на единицу в текущих ценах с учетом к-тов к позиции | 63 | Итого ПЗ в базисных ценах
69 | ЗПМ по позиции на единицу в текущих ценах с учетом к-тов к позиции | 64 | Итого ОЗП в базисных ценах
70 | МАТ по позиции на единицу в текущих ценах с учетом к-тов к позиции | 65 | Районный к-т к ЗП
71 | Оборудование на единицу в текущих ценах с учетом к-тов к позиции | 66 | Итого ЗПМ в базисных ценах
72 | Общая стоимость ПЗ по позиции в текущих ценах | 67 | Итого ФОТ в базисных ценах
73 | Общая стоимость ОЗП по позиции в текущих ценах | 68 | Итого материалы в базисных ценах
74 | Общая стоимость ЭММ по позиции в текущих ценах | 69 | Итого машины и механизмы в базисных ценах
75 | Общая стоимость ЗПМ по позиции в текущих ценах | 70 | Итого НР в базисных ценах
76 | Общая стоимость МАТ по позиции в текущих ценах | 71 | Итого СП в базисных ценах
77 | Общая стоимость оборудования по позиции в текущих ценах | 72 | Итого ПЗ в базисных ценах с учетом к-тов
|  | 73 | Итого ОЗП в базисных ценах с учетом к-тов
| Индексы пересчета и территориальные поправки | 74 | Итого ЗПМ в базисных ценах с учетом к-тов
|  | 75 | Итого материалы в базисных ценах с учетом к-тов
78 | Индекс пересчета ПЗ по позиции из базисных цен 1984г. в текущие | 76 | Итого ЭММ в базисных ценах с учетом к-тов
79 | Индекс пересчета ОЗП по позиции из базисных цен 1984г. в текущие
80 | Индекс пересчета ЭМ по позиции из базисных цен 1984г. в текущие | 77 | Сметная стоимость в текущих ценах после применения индексов
81 | Индекс пересчета ЗПМ по позиции из базисных цен 1984г. в текущие | 78 | Строительные работы в текущих ценах после применения индексов
82 | Индекс пересчета МАТ по позиции из базисных цен 1984г. в текущие | 79 | Монтажные работы в текущих ценах после применения индексов
83 | Обоснование индекса пересчета по позиции из базисных цен 1984г. в текущие | 80 | Оборудование в текущих ценах после применения индексов
84 | Индекс пересчета ПЗ по позиции из базисных цен 2001г. в текущие | 81 | Прочие затраты в текущих ценах после применения индексов
85 | Индекс пересчета ОЗП по позиции из базисных цен 2001г. в текущие
86 | Индекс пересчета ЭМ по позиции из базисных цен 2001г. в текущие | 82 | Сметная стоимость по ресурсному расчету
87 | Индекс пересчета ЗПМ по позиции из базисных цен 2001г. в текущие | 83 | Строительные работы в текущих ценах по ресурсному расчету
88 | Индекс пересчета МАТ по позиции из базисных цен 2001г. в текущие | 84 | Монтажные работы в текущих ценах по ресурсному расчету
89 | Обоснование индекса пересчета по позиции из базисных цен 2001г. в текущие | 85 | Оборудование в текущих ценах по ресурсному расчету
90 | Индекс пересчета ПЗ по позиции из цен 1984г. в цены 2001г. | 86 | Прочие затраты в текущих ценах по ресурсному расчету
91 | Индекс пересчета ОЗП по позиции из цен 1984г. в цены 2001г. | 87 | Итого ПЗ по ресурсному расчету
92 | Индекс пересчета ЭМ по позиции из цен 1984г. в цены 2001г. | 88 | Итого ОЗП по ресурсному расчету
93 | Индекс пересчета ЗПМ по позиции из цен 1984г. в цены 2001г. | 89 | Районный к-т к ЗП
94 | Индекс пересчета МАТ по позиции из цен 1984г. в цены 2001г. | 90 | Итого ЗПМ при расчете по стоимости ч/часа работы механизаторов
95 | Обоснование индекса пересчета по позиции из цен 1984г. в цены 2001г. | 91 | Итого ФОТ при расчете по доле з/п в стоимости эксплуатации машин
96 | Обоснование территориальной поправки к расценкам 2001г. | 92 | Итого материалы по ресурсному расчету
97 | Территориальная поправка к ПЗ к расценкам 2001г. | 93 | Итого машины и механизмы по ресурсному расчету
98 | Территориальная поправка к ОЗП к расценкам 2001г. | 94 | Итого НР по ресурсному расчету
99 | Территориальная поправка к ЭМ к расценкам 2001г. | 95 | Итого СП по ресурсному расчету
100 | Территориальная поправка к ЗПМ к расценкам 2001г. | 96 | Итого ПЗ по рес_расчету с учетом к-тов
101 | Территориальная поправка к МАТ к расценкам 2001г. | 97 | Итого ОЗП по рес_расчету с учетом к-тов
102 | Индекс по конструктивам (часть 1) | 98 | Итого ЗПМ по рес_расчету с учетом к-тов
103 | Индекс по конструктивам (часть 2) | 99 | Итого материалы по рес_расчету с учетом к-тов
104 | Обоснование индекса по конструктивам | 100 | Итого ЭММ по рес_расчету с учетом к-тов
| Акт о приемке выполненных работ | 101 | Отчетный период (учет выполненных работ)
|  | 102 | Трудоемкость основных рабочих по акту выполненных работ
105 | ПЗ по позиции в базисных ценах по выполнению | 103 | Трудоемкость механизаторов по акту выполненных работ
106 | ОЗП по позиции в базисных ценах по выполнению | 104 | Стоимость по акту выполненных работ в базисных ценах
107 | ЭММ по позиции в базисных ценах по выполнению | 105 | Итого ПЗ по акту выполненных работ в базисных ценах
108 | ЗПМ по позиции в базисных ценах по выполнению | 106 | Итого ОЗП по акту выполненных работ в базисных ценах
109 | МАТ по позиции в базисных ценах по выполнению | 107 | Итого ЗПМ по акту выполненных работ в базисных ценах
110 | Стоимость оборудования по позиции в базисных ценах по выполнению | 108 | Итого ФОТ по акту выполненных работ в базисных ценах
111 | ТЗ по позиции по выполнению | 109 | Итого материалы по акту выполненных работ в базисных ценах
112 | ТЗМ по позиции по выполнению | 110 | Итого машины и механизмы по акту выполненных работ в базисных ценах
113 | ПЗ по позиции в текущих ценах по выполнению | 111 | Стоимость по акту выполненных работ при ресурсном расчете
114 | ОЗП по позиции в текущих ценах по выполнению | 112 | Итого ПЗ по акту выполненных работ при ресурсном расчете
115 | ЭММ по позиции в текущих ценах по выполнению | 113 | Итого ОЗП по акту выполненных работ при ресурсном расчете
116 | ЗПМ по позиции в текущих ценах по выполнению | 114 | Итого ЗПМ по акту выполненных работ при ресурсном расчете
117 | МАТ по позиции в текущих ценах по выполнению | 115 | Итого ФОТ по акту выполненных работ при ресурсном расчете
118 | Стоимость оборудования по позиции в текущих ценах по выполнению | 116 | Итого материалы по акту выполненных работ при ресурсном расчете
|  | 117 | Итого машины и механизмы по акту выполненных работ при ресурсном расчете
| Ведомость ресурсов и список потребных ресурсов | 118 | Итого НР по акту в базисных ценах
|  | 119 | Итого СП по акту в базисных ценах
119 | Номер ресурса п.п. | 120 | Итого НР по акту при ресурсном расчете
120 | Код ресурса | 121 | Итого СП по акту при ресурсном расчете
121 | Наименование ресурса | 122 | Труд_основн_рабочих по акту вып_работ с учетом к-тов
122 | Единица измерения ресурса | 123 | Труд_механизаторов по акту вып_работ с учетом к-тов
123 | Количество ресурса на единицу измерения | 124 | Итого ПЗ по акту вып_работ в базисных ценах с учетом к-тов
124 | Общее количество ресурса (на физ. объем) | 125 | Итого ОЗП по акту вып_работ в базисных ценах с учетом к-тов
125 | Сметная базисная цена ресурса (на ед. измерения) | 126 | Итого ЗПМ по акту вып_работ в базисных ценах с учетом к-тов
126 | Сметная базисная цена ресурса (на физ. объем) | 127 | Итого МАТ по акту вып_работ в базисных ценах с учетом к-тов
127 | Обоснование базисной цены ресурса | 128 | Итого ЭММ по акту вып_работ в базисных ценах с учетом к-тов
128 | Сметная текущая цена ресурса (на ед. измерения) | 129 | Итого ПЗ по акту вып_работ при ресурсном расчете с учетом к-тов
129 | Сметная текущая цена ресурса (на физ. объем) | 130 | Итого ОЗП по акту вып_работ при ресурсном расчете с учетом к-тов
130 | Обоснование текущей цены ресурса | 131 | Итого ЗПМ по акту вып_работ при ресурсном расчете с учетом к-тов
131 | Базисная ЗП по ресурсу (для машин и механизмов) | 132 | Итого МАТ по акту вып_работ при ресурсном расчете с учетом к-тов
132 | Текущая ЗП по ресурсу (для машин и механизмов) | 133 | Итого ЭММ по акту вып_работ при ресурсном расчете с учетом к-тов
|  | 134 | Укрупненный норматив НР для расчета в текущих ценах и ценах 2001г.
|  | 135 | Укрупненный норматив СП для расчета в текущих ценах и ценах 2001г.
|  | 136 | Укрупненный норматив НР для расчета в ценах 1984г.
|  | 137 | Укрупненный норматив СП для расчета в ценах 1984г.
|  | 139 | Территориальная поправка к ТЕР на ПЗ
|  | 140 | Территориальная поправка к ТЕР на ОЗП
|  | 141 | Территориальная поправка к ТЕР на ЭМ
|  | 142 | Территориальная поправка к ТЕР на ЗПМ
|  | 143 | Территориальная поправка к ТЕР на МАТ
|  | 144 | Обоснование поправки к ТЕР