## Лок.См.Расч.Баз.-Инд.Методом
Капитальный ремонт многоквартирного дома, расположенного по адресу: Томская область, г.Асино, ул.Липатова, дом №23. Капитальный ремонт крыши
СОГЛАСОВАНО: |  |  |  |  | (наименование стройки) |  |  |  |  | УТВЕРЖДАЮ:
Подрядчик | [9 empty] | Заказчик
ЛОКАЛЬНЫЙ СМЕТНЫЙ РАСЧЕТ № 02-01-02
(локальная смета)
на Утепление чердачного перекрытия
(наименование работ и затрат, наименование объекта)
Основание: АС 2
Сметная стоимость |  | 603428 |  |  | руб. |  |  |  |  | Проведена проверка достоверности определения сметной стоимости
Средства на оплату труда |  |  | 102887 |  | руб.
Составлен(а) в текущих ценах по состоянию на 3 кв. 2015 года
руб.
№ пп | Шифр и номер позиции и норматива | Наименование работ и затрат, единица измерения | Коли- чество | Стоимость единицы (в базисном уровне цен с учетом всех коэффициентов к позиции) |  |  | Индекс | Общая стоимость (в текущем уровне цен) |  |  |  | Затраты труда рабочих, чел.-ч, не занятых обсл.машин
|  |  |  | всего | экспл.маш. | материалы |  | всего | основная зарплата | экспл.маш. | материалы | на единицу | всего
|  |  |  | осн.зарплата | в т.ч. з/пл. |  |  |  |  | в т.ч. з/пл.
1 | 2 | 3 | 4 | 5 | 6 | 7 | 8 | 9 | 10 | 11 | 12 | 13 | 14
Раздел 1. Демонтажные работы
1 | ФЕРр69-9-1 -------------------- Приказ Минстроя РФ от 30.01.14 №31/пр | Очистка помещений от строительного мусора, 100 т мусора НР 66%=78%*0.85 от ФОТ СП 40%=50%*0.8 от ФОТ | 0.4722 | 1553,82 1553,82 |  |  | 94.16 Очистка помещений от строительного мусора: ОЗП=16,9 | 12400 | 12400 |  |  | 214.32 | 101.2
2 | ФЕРр69-15-1 -------------------- Приказ Минстроя РФ от 30.01.14 №31/пр | Затаривание строительного мусора в мешки, 1 т НР 66%=78%*0.85 от ФОТ СП 40%=50%*0.8 от ФОТ | 47.22 | 23,81 7,41 |  | 16.4 | 94.26 Затаривание строительного мусора в мешки: ОЗП=16,9; МАТ=7,38 | 11628 | 5913 |  | 5715.13 | 1.03 | 48.64
3 | ФЕР10-01-039-05 -------------------- Приказ Минстроя России от 12.11.14 №703/пр | Разборка люков в перекрытиях, площадь проема до 2 м2, 100 м2 проемов (ПЗ=0,8 (ОЗП=0,8; ЭМ=0,8 к расх.; ЗПМ=0,8; МАТ=0 к расх.; ТЗ=0,8; ТЗМ=0,8)) НР 90%=118%*(0.9*0.85) от ФОТ СП 43%=63%*(0.85*0.8) от ФОТ | 0.0144 | 1627,62 823,46 | 804,16 104,66 |  | 10.95. Установка люков в перекрытиях: ОЗП=16,9; ЭМ=12,02; ЗПМ=16,9; МАТ=8,18 | 340 | 200 | 139 25 |  | 97,336 7,752 | 1,4 0,11
4 | ФССЦпг01-01-01-043 -------------------- Приказ Минстроя России от 12.11.14 №703/пр | Погрузочные работы при автомобильных перевозках: мусора строительного с погрузкой экскаваторами емкостью ковша до 0,5 м3, 1 т груза НР 0%=0%*0.85 от ФОТ СП 0%=0%*0.8 от ФОТ | 47.31 | 3.28 | 3.28 |  | Мусор строительный, экскаваторами емк,ковша 0,5 м3: погрузка; ЭМ=11,6 | 1800 |  | 1800
5 | ФССЦпг03-21-01-003 -------------------- Приказ Минстроя РФ от 30.01.14 №31/пр | Перевозка грузов автомобилями-самосвалами грузоподъемностью 10 т, работающих вне карьера, на расстояние: до 3 км I класс груза, 1 т груза НР 0%=0%*0.85 от ФОТ СП 0%=0%*0.8 от ФОТ | 47.31 | 4.8 | 4.8 |  | Перевозка грузов автомобилями-самосвалами грузоподъемностью 10 т, работающих вне карьера, на расстояние: до 3 км.: I класс груза; ЭМ=9,84 | 2234 |  | 2234
Итого прямые затраты по разделу в текущих ценах | [7 empty] | 28402 | 18513 | 4173 25 | 5715 |  | 151,24 0,11
Накладные расходы | [7 empty] | 12290
Сметная прибыль | [7 empty] | 7422
Итоги по разделу 1 Демонтажные работы :
Прочие ремонтно-строительные работы | [7 empty] | 43440 |  |  |  |  | 149.84
Деревянные конструкции | [7 empty] | 640 |  |  |  |  | 1,4 0,11
Погрузо-разгрузочные работы | [7 empty] | 1800
Перевозка грузов автотранспортом | [7 empty] | 2234
Итого | [7 empty] | 48114 |  |  |  |  | 151,24 0,11
В том числе:
Материалы | [7 empty] | 5715
Машины и механизмы | [7 empty] | 4173
ФОТ | [7 empty] | 18538
Накладные расходы | [7 empty] | 12290
Сметная прибыль | [7 empty] | 7422
Итого по разделу 1 Демонтажные работы | [7 empty] | 48114 |  |  |  |  | 151,24 0,11
Раздел 2. Утепление чердачного перекрытия
6 | ФЕРр58-13-1 -------------------- Приказ Минстроя РФ от 30.01.14 №31/пр | Устройство покрытия из рулонных материалов: насухо без промазки кромок, 100 м2 кровли НР 71%=83%*0.85 от ФОТ СП 52%=65%*0.8 от ФОТ | 3.1138 | 924,81 36,25 | 5.23 | 883.33 | 84.34 Устройство покрытия из рулонных материалов: насухо без промазки кромок: ОЗП=16,9; ЭМ=11,82; ЗПМ=16,9; МАТ=5,01 | 15880 | 1908 | 192 | 13780.07 | 4.52 | 14.07
7 | ФССЦ-101-0852 -------------------- Приказ Минстроя России от 12.11.14 №703/пр | Рубероид кровельный с крупнозернистой посыпкой марки: РКК-350б, м2 | -358.1 | 7.46 |  | 7.46 | Рубероид кровельный с крупнозернистой посыпкой марки: РКК-350б; МАТ=5,004 | -13368 |  |  | -13367.82
8 | ФССЦ-101-7198 -------------------- Приказ Минстроя России от 12.11.14 №703/пр | ИЗОСПАН: В, 10 м2 | 35.81 | 27.5 |  | 27.5 | ТССЦ-104-9221-90004 14,62/27,5/10=5,316; МАТ=5,316 | 5235 |  |  | 5235.06
9 | ФЕР12-01-013-03 -------------------- Приказ Минстроя РФ от 30.01.14 №31/пр | Утепление покрытий плитами: из минеральной ваты или перлита на битумной мастике в один слой, 100 м2 утепляемого покрытия (МАТ=0 к расх.; МДС35-IV п.4.7.При ремонте и реконструкции зданий и сооружений работы, аналогичные технологическим процессам в новом строительстве ОЗП=1,15; ЭМ=1,25 к расх.; ЗПМ=1,25; ТЗ=1,15; ТЗМ=1,25) НР 92%=120%*(0.9*0.85) от ФОТ СП 44%=65%*(0.85*0.8) от ФОТ | 3.1138 | 663,37 498,05 | 165,31 9,29 |  | 12.31. Утепление покрытий плитами: из минеральной ваты или перлита на битумной мастике: ОЗП=16,9; ЭМ=9,15; ЗПМ=16,9; МАТ=6,74 | 30919 | 26209 | 4710 489 |  | 52,371 0,6875 | 163,07 2,14
10 | ФЕР12-01-013-04 -------------------- Приказ Минстроя РФ от 30.01.14 №31/пр | Утепление покрытий плитами: на каждый последующий слой добавлять к расценке 12-01-013-03, 100 м2 утепляемого покрытия (МАТ=0 к расх.; ПЗ=2 (ОЗП=2; ЭМ=2 к расх.; ЗПМ=2; МАТ=2 к расх.; ТЗ=2; ТЗМ=2); МДС35-IV п.4.7.При ремонте и реконструкции зданий и сооружений работы, аналогичные технологическим процессам в новом строительстве ОЗП=1,15; ЭМ=1,25 к расх.; ЗПМ=1,25; ТЗ=1,15; ТЗМ=1,25) НР 92%=120%*(0.9*0.85) от ФОТ СП 44%=65%*(0.85*0.8) от ФОТ | 3.1138 | 1087,61 771,24 | 316,38 18,58 |  | 12.31. Утепление покрытий плитами: из минеральной ваты или перлита на битумной мастике: ОЗП=16,9; ЭМ=9,15; ЗПМ=16,9; МАТ=6,74 | 49599 | 40585 | 9014 977 |  | 81,098 1,375 | 252,52 4,28
11 | Каталог ТССЦ :104-9100-91004 | Плиты теплоизоляционные энергетические гидрофобизированные базальтовые: ПТЭ-125 , размером 2000х1000х50 мм 4146.89/5,56, м3 | 60,3683 58,61*1,03 | 745.84 |  | 745.84 | Материалы; МАТ=5,56 | 250339 |  |  | 250339.52
12 | ФЕР12-01-013-04 -------------------- Приказ Минстроя РФ от 30.01.14 №31/пр | Утепление покрытий плитами: доп. слой, 100 м2 утепляемого покрытия (МАТ=0 к расх.; МДС35-IV п.4.7.При ремонте и реконструкции зданий и сооружений работы, аналогичные технологическим процессам в новом строительстве ОЗП=1,15; ЭМ=1,25 к расх.; ЗПМ=1,25; ТЗ=1,15; ТЗМ=1,25) НР 92%=120%*(0.9*0.85) от ФОТ СП 44%=65%*(0.85*0.8) от ФОТ | 0.66 | 543,81 385,62 | 158,19 9,29 |  | 12.31. Утепление покрытий плитами: из минеральной ваты или перлита на битумной мастике: ОЗП=16,9; ЭМ=9,15; ЗПМ=16,9; МАТ=6,74 | 5256 | 4301 | 955 104 |  | 40,549 0,6875 | 26,76 0,45
13 | Каталог ТССЦ :104-9100-91004 | Плиты теплоизоляционные энергетические гидрофобизированные базальтовые: ПТЭ-125 , размером 2000х1000х50 мм 4146.89/5,56, м3 | 6,798 6,6*1,03 | 745.84 |  | 745.84 | Материалы; МАТ=5,56 | 28190 |  |  | 28190.42
14 | ФЕРр58-13-1 -------------------- Приказ Минстроя РФ от 30.01.14 №31/пр | Устройство покрытия из рулонных материалов: насухо без промазки кромок, 100 м2 кровли НР 71%=83%*0.85 от ФОТ СП 52%=65%*0.8 от ФОТ | 2.4145 | 924,81 36,25 | 5.23 | 883.33 | 84.34 Устройство покрытия из рулонных материалов: насухо без промазки кромок: ОЗП=16,9; ЭМ=11,82; ЗПМ=16,9; МАТ=5,01 | 12314 | 1479 | 149 | 10685.33 | 4.52 | 10.91
15 | ФССЦ-101-0852 -------------------- Приказ Минстроя России от 12.11.14 №703/пр | Рубероид кровельный с крупнозернистой посыпкой марки: РКК-350б, м2 | -277.678 | 7.46 |  | 7.46 | Рубероид кровельный с крупнозернистой посыпкой марки: РКК-350б; МАТ=5,004 | -10366 |  |  | -10365.68
16 | ФССЦ-101-7194 -------------------- Приказ Минстроя России от 12.11.14 №703/пр | ИЗОСПАН: А, 10 м2 | 27.767 | 39.2 |  | 39.2 | ТССЦ-104-9221-90001 20,40/39,2/10м2 =5,204; МАТ=5,204 | 5664 |  |  | 5664.38
17 | ФЕР10-01-039-05 -------------------- Приказ Минстроя России от 12.11.14 №703/пр | Установка люков в перекрытиях, площадь проема до 2 м2, 100 м2 проемов (МДС35-IV п.4.7.При ремонте и реконструкции зданий и сооружений работы, аналогичные технологическим процессам в новом строительстве ОЗП=1,15; ЭМ=1,25 к расх.; ЗПМ=1,25; ТЗ=1,15; ТЗМ=1,25) НР 90%=118%*(0.9*0.85) от ФОТ СП 43%=63%*(0.85*0.8) от ФОТ | 0.0144 | 52500,52 1183,73 | 1256,5 163,53 | 50060.29 | 10.95. Установка люков в перекрытиях: ОЗП=16,9; ЭМ=12,02; ЗПМ=16,9; МАТ=8,18 | 6402 | 288 | 217 40 | 5896.7 | 139,9205 12,1125 | 2,01 0,17
18 | ФССЦ-203-0238 -------------------- Приказ Минстроя России от 12.11.14 №703/пр | Люки и лазы со щитовыми полотнами утепленные минераловатной плитой с деревянной обшивкой и защитой оцинкованной сталью полотен и коробок: двупольные ДЛ 13-15, площадь 1,89 м2, м2 | -1.44 | 484 |  | 484 | Люки и лазы со щитовыми полотнами утепленные минераловатной плитой с деревянной обшивкой и защитой оцинкованной сталью полотен и коробок:двупольные ДЛ 13-15, площадь 1,89 м2; МАТ=8,265 | -5760 |  |  | -5760.37
19 | ФССЦ-203-0236 -------------------- Приказ Минстроя России от 12.11.14 №703/пр | Люки и лазы со щитовыми полотнами утепленные минераловатной плитой с деревянной обшивкой и защитой оцинкованной сталью полотен и коробок: однопольные ДЛ 10-10, площадь 0,97 м2; ДЛ 13-10, площадь 1,26 м2, м2 | 1.44 | 546.92 |  | 546.92 | Люки и лазы со щитовыми полотнами утепленные минераловатной плитой с деревянной обшивкой и защитой оцинкованной сталью полотен и коробок:однопольные ДЛ 10-10, площадь 0,97 м2; ДЛ 13-10, площадь 1,26 м2; МАТ=7,066 | 5565 |  |  | 5564.93
20 | ФССЦ-101-0891 Применит. -------------------- Приказ Минстроя России от 12.11.14 №703/пр | Скобяные изделия для блоков дверей, встроенных шкафов однопольных, компл. _______ Применит. | 2 | 71.3 |  | 71.3 | Скобяные изделия для блоков дверей, встроенных шкафов однопольных; МАТ=4,856 | 692 |  |  | 692.47
21 | ФЕР10-01-023-01 -------------------- Приказ Минстроя РФ от 30.01.14 №31/пр | Укладка ходовых досок, 100 м ходов (МДС35-IV п.4.7.При ремонте и реконструкции зданий и сооружений работы, аналогичные технологическим процессам в новом строительстве ОЗП=1,15; ЭМ=1,25 к расх.; ЗПМ=1,25; ТЗ=1,15; ТЗМ=1,25) НР 90%=118%*(0.9*0.85) от ФОТ СП 43%=63%*(0.85*0.8) от ФОТ | 0.307 | 1059,33 36,62 | 15,56 1,35 | 1007.15 | 10.54. Укладка ходовых досок: ОЗП=16,9; ЭМ=11,15; ЗПМ=16,9; МАТ=5,35 | 1897 | 190 | 53 7 | 1654.19 | 4,37 0,1 | 1,34 0,03
22 | ФССЦ-102-0077 -------------------- Приказ Минстроя России от 12.11.14 №703/пр | Добавить до проектного объема:Доски необрезные хвойных пород длиной: 4-6,5 м, все ширины, толщиной 32-40 мм, III сорта, м3 | 0.339 | 832.7 |  | 832.7 | Доски необрезные хвойных пород длиной: 4-6,5 м, все ширины, толщиной 32-40 мм, III сорта; МАТ=5,364 | 1514 |  |  | 1514.18
23 | ФЕР26-02-018-01 -------------------- Приказ Минстроя РФ от 30.01.14 №31/пр | Огнебиозащитное покрытие деревянных конструкций составом"Пирилакс" любой модификации при помощи аэрозольно-капельного распыления для обеспечивания: первой группы огнезащитной эффективности по НПБ251, 100 м2 обрабатываемой поверхности (МДС35-IV п.4.7.При ремонте и реконструкции зданий и сооружений работы, аналогичные технологическим процессам в новом строительстве ОЗП=1,15; ЭМ=1,25 к расх.; ЗПМ=1,25; ТЗ=1,15; ТЗМ=1,25) НР 77%=100%*(0.9*0.85) от ФОТ СП 48%=70%*(0.85*0.8) от ФОТ | 3.211 | 286,45 141,19 | 143,43 2,03 | 1.84 | 26.104 Огнебиозащитное покрытие деревянных конструкций составами 'Пирилакс' (любой модификации): ОЗП=16,9; ЭМ=11,38; ЗПМ=16,9; МАТ=19,16 | 13016 | 7662 | 5241 110 | 113.2 | 14,8465 0,175 | 47,67 0,56
24 | ФССЦ-113-8072 -------------------- Приказ Минстроя России от 12.11.14 №703/пр | Антисептик-антипирен «ПИРИЛАКС-ЛЮКС» для древесины, кг | 96.33 | 18.53 |  | 18.53 | ТССЦ-113-0515-0005 226,44/18,53=12,234; МАТ=12,234 | 21838 |  |  | 21837.63
Итого прямые затраты по разделу в текущих ценах | [7 empty] | 424826 | 82622 | 20531 1727 | 321672 |  | 518,35 7,63
Накладные расходы | [7 empty] | 75714
Сметная прибыль | [7 empty] | 37691
Итоги по разделу 2 Утепление чердачного перекрытия :
Крыши, кровли (ремонтно-строительные) | [7 empty] | 32360 |  |  |  |  | 24.98
Материалы для строительных работ | [7 empty] | 288029
Кровли | [7 empty] | 184599 |  |  |  |  | 442,35 6,87
Деревянные конструкции | [7 empty] | 10512 |  |  |  |  | 3,35 0,2
Теплоизоляционные работы | [7 empty] | 22731 |  |  |  |  | 47,67 0,56
Итого | [7 empty] | 538231 |  |  |  |  | 518,35 7,63
В том числе:
Материалы | [7 empty] | 321672
Машины и механизмы | [7 empty] | 20531
ФОТ | [7 empty] | 84349
Накладные расходы | [7 empty] | 75714
Сметная прибыль | [7 empty] | 37691
Итого по разделу 2 Утепление чердачного перекрытия | [7 empty] | 538231 |  |  |  |  | 518,35 7,63
Раздел 3. Перевозки
25 | ФССЦпг03-02-02-100 -------------------- Приказ Минстроя РФ от 30.01.14 №31/пр | Перевозка строительных грузов (кроме массовых навалочных, перевозимых автомобилями-самосвалами, а также бетонных и железобетонных изделий, стеновых и перегородочных материалов, лесоматериалов круглых и пиломатериалов, включенных в таблицу 03-01), бортовым автомобилем грузоподъемностью 5 т, на расстояние до 100 км II класс груза, 1 т груза НР 0%=0%*0.85 от ФОТ СП 0%=0%*0.8 от ФОТ | 0.121 | 90.45 | 90.45 |  | Перевозка строительных грузов (кроме массовых навалочных, перевозимых автомобилями-самосвалами, а также бетонных и железобетонных изделий, стеновых и перегородочных материалов, лесоматериалов круглых и пиломатериалов, включенных в таблицу 03-01), бортовым автомобилем грузоподъемностью 5 т, на расстояние до 100 км.: II класс груза; ЭМ=11,82 | 129 |  | 129
26 | ФССЦпг03-02-04-100 -------------------- Приказ Минстроя РФ от 30.01.14 №31/пр | Перевозка строительных грузов (кроме массовых навалочных, перевозимых автомобилями-самосвалами, а также бетонных и железобетонных изделий, стеновых и перегородочных материалов, лесоматериалов круглых и пиломатериалов, включенных в таблицу 03-01), бортовым автомобилем грузоподъемностью 5 т, на расстояние до 100 км IV класс груза, 1 т груза НР 0%=0%*0.85 от ФОТ СП 0%=0%*0.8 от ФОТ | 8.396 | 170.85 | 170.85 |  | Перевозка строительных грузов (кроме массовых навалочных, перевозимых автомобилями-самосвалами, а также бетонных и железобетонных изделий, стеновых и перегородочных материалов, лесоматериалов круглых и пиломатериалов, включенных в таблицу 03-01), бортовым автомобилем грузоподъемностью 5 т, на расстояние до 100 км.: IV класс груза; ЭМ=11,82 | 16955 |  | 16955
Итого прямые затраты по разделу в текущих ценах | [7 empty] | 17084 |  | 17084
Итоги по разделу 3 Перевозки :
Перевозка грузов автотранспортом | [7 empty] | 17084
Итого | [7 empty] | 17084
В том числе:
Машины и механизмы | [7 empty] | 17084
Итого по разделу 3 Перевозки | [7 empty] | 17084
Итого прямые затраты по смете в текущих ценах | [7 empty] | 470312 | 101135 | 41788 1752 | 327387 |  | 669,59 7,74
Накладные расходы | [7 empty] | 88003
Сметная прибыль | [7 empty] | 45113
Итоги по смете:
Прочие ремонтно-строительные работы | [7 empty] | 43440 |  |  |  |  | 149.84
Деревянные конструкции | [7 empty] | 11151 |  |  |  |  | 4,75 0,31
Погрузо-разгрузочные работы | [7 empty] | 1800
Перевозка грузов автотранспортом | [7 empty] | 19318
Крыши, кровли (ремонтно-строительные) | [7 empty] | 32360 |  |  |  |  | 24.98
Материалы для строительных работ | [7 empty] | 288029
Кровли | [7 empty] | 184599 |  |  |  |  | 442,35 6,87
Теплоизоляционные работы | [7 empty] | 22731 |  |  |  |  | 47,67 0,56
Итого | [7 empty] | 603428 |  |  |  |  | 669,59 7,74
В том числе:
Материалы | [7 empty] | 327387
Машины и механизмы | [7 empty] | 41788
ФОТ | [7 empty] | 102887
Накладные расходы | [7 empty] | 88003
Сметная прибыль | [7 empty] | 45113
ВСЕГО по смете | [7 empty] | 603428 |  |  |  |  | 669,59 7,74
|  | Составил:____________________________ |  |  | Проверил:____________________________
Note on A19: <Номер позиции по смете>
Note on B19: <Обоснование (код) позиции> <Примечание> -------------------- <Комментарии из базы данных к расценке>
Note on C19: <Наименование (текстовая часть) расценки>, <Ед. измерения по расценке> <Обоснование коэффициентов> <Формула расчета стоимости единицы> <Строка задания НР для БИМ> <Строка задания СП для БИМ> <Пустой идентификатор> _______ <Примечание>
Note on D19: <Количество всего (физ. объем) по позиции> <Формула расчета физ. объема>
Note on M19: <ТЗ по позиции на единицу> <ТЗМ по позиции на единицу>
Note on C111: ______________<Составил>
Note on F111: ______________<Проверил>
Note on J19: <Общая стоимость ОЗП по позиции для БИМ до начисления НР и СП>
Note on K19: <Общая стоимость ЭММ по позиции для БИМ до начисления НР и СП> <Общая стоимость ЗПМ по позиции для БИМ до начисления НР и СП>
Note on A89: <Текстовая часть (итоги)>
Note on I89: <Прямые затраты (итоги)>
Note on J89: <З/п основных рабочих (итоги)>
Note on K89: <Эксплуатация машин (итоги)> <З/п машинистов (итоги)>
Note on H19: <Наименование индекса к позиции>: ОЗП=<Индекс к позиции на ОЗП>; ЭМ=<Индекс к позиции на ЭМ>; ЗПМ=<Индекс к позиции на ЗПМ>; МАТ=<Индекс к позиции на МАТ> <Дополнительные начисления к индексу> <Пустой идентификатор>
Note on I19: <Общая стоимость ПЗ по позиции для БИМ до начисления НР и СП>
Note on N19: <ТЗ по позиции всего> <ТЗМ по позиции всего>
Note on F1: <Наименование стройки>
Note on F4: <Индекс/ЛН локальной сметы>
Note on E19: <ПЗ по позиции на единицу в базисных ценах с учетом всех к-тов> <ОЗП по позиции на единицу в базисных ценах с учетом всех к-тов>
Note on F19: <ЭММ по позиции на единицу в базисных ценах с учетом всех к-тов> <ЗПМ по позиции на единицу в базисных ценах с учетом всех к-тов>
Note on G19: <МАТ по позиции на единицу в базисных ценах с учетом всех к-тов>
Note on L19: =IF(<Количество всего (физ. объем) по позиции>*<МАТ по позиции на единицу в базисных ценах с учетом всех к-тов>=0," ",TEXT(,ROUND((<Количество всего (физ. объем) по позиции>*<МАТ по позиции на единицу в базисных ценах с учетом всех к-тов>*<Индекс к позиции на МАТ>),2)))
Note on L89: <Материалы (итоги)>
Note on N89: <Трудозатраты основных рабочих (итоги)> <Трудозатраты машинистов (итоги)>
Note on D7: <Наименование локальной сметы>, <Наименование объекта>
Note on D12: <Итого ФОТ>
Note on A10: <Основание>
Note on C11: <Итого по расчету>

## Переменные и константы
Спецификация переменных и констант из программы ГРАНД-СМЕТА
№ | Наименование переменной из позиции сметы или акта выполнения | № | Наименование константы по смете или акту выполнения | № | Наименование столбца структуры итогов
| Локальный сметный расчет | 1 | Наименование группы строек | 1 | Текстовая часть (итоги)
|  | 2 | Индекс/ЛН группы строек | 2 | Прямые затраты (итоги)
1 | Номер позиции по смете | 3 | Дата изменения группы строек | 3 | З/п основных рабочих (итоги)
2 | Номер позиции по порядку (в актах выполненных работ) | 4 | Дата создания группы строек | 4 | Эксплуатация машин (итоги)
3 | Обоснование (код) позиции | 5 | Регистрационный номер группы строек | 5 | З/п машинистов (итоги)
4 | К-ты к позиции (результат) | 6 | Описание группы строек | 6 | Материалы (итоги)
5 | К-т к позиции на прямые затраты |  |  | 7 | Трудозатраты основных рабочих (итоги)
6 | К-т к позиции на основную з/п | 7 | Наименование очереди | 8 | Трудозатраты машинистов (итоги)
7 | К-т к позиции на эксплуатацию машин | 8 | Индекс/ЛН очереди
8 | К-т к позиции на з/п машинистов | 9 | Дата изменения очереди
9 | К-т к позиции на материалы | 10 | Дата создания очереди
10 | К-т к позиции на трудозатраты рабочих | 11 | Регистрационный номер очереди
11 | К-т к позиции на трудозатраты механизаторов | 12 | Описание очереди
12 | Обоснование коэффициентов
13 | Наименование (текстовая часть) расценки | 13 | Наименование пускового комплекса
14 | Ед. измерения по расценке | 14 | Индекс/ЛН пускового комплекса
15 | Количество всего (физ. объем) по позиции | 15 | Дата изменения пускового комплекса
16 | Формула расчета физ. объема | 16 | Дата создания пускового комплекса
17 | Норма расхода на единицу | 17 | Регистрационный номер пускового комплекса
18 | Формула расчета стоимости единицы | 18 | Описание пускового комплекса
19 | ПЗ по позиции на единицу в базисных ценах
20 | ОЗП по позиции на единицу в базисных ценах | 19 | Наименование стройки
21 | ЭММ по позиции на единицу в базисных ценах | 20 | Индекс/ЛН стройки
22 | ЗПМ по позиции на единицу в базисных ценах | 21 | Дата изменения стройки
23 | МАТ по позиции на единицу в базисных ценах | 22 | Дата создания стройки
24 | Оборудование по позиции на единицу в базисных ценах | 23 | Регистрационный номер стройки
25 | ПЗ по позиции на единицу в базисных ценах с учетом к-тов к позиции | 24 | Описание стройки
26 | ОЗП по позиции на единицу в базисных ценах с учетом к-тов к позиции
27 | ЭММ по позиции на единицу в базисных ценах с учетом к-тов к позиции | 25 | Наименование объекта
28 | ЗПМ по позиции на единицу в базисных ценах с учетом к-тов к позиции | 26 | Индекс/ЛН объекта
29 | МАТ по позиции на единицу в базисных ценах с учетом к-тов к позиции | 27 | Дата изменения объекта
30 | Оборудование на единицу в базисных ценах с учетом к-тов к позиции | 28 | Дата создания объекта
31 | ПЗ по позиции на единицу после применения индекса | 29 | Регистрационный номер объекта
32 | ОЗП по позиции на единицу после применения индекса | 30 | Описание объекта
33 | ЭММ по позиции на единицу после применения индекса
34 | ЗПМ по позиции на единицу после применения индекса | 31 | Наименование сводного сметного расчета
35 | МАТ по позиции на единицу после применения индекса | 32 | Индекс/ЛН сводного сметного расчета
36 | Оборудование по позиции на единицу после применения индекса | 33 | Дата изменения сводного сметного расчета
37 | Общая стоимость ПЗ по позиции в базисных ценах | 34 | Дата создания сводного сметного расчета
38 | Общая стоимость ОЗП по позиции в базисных ценах | 35 | Регистрационный номер сводного сметного расчета
39 | Общая стоимость ЭММ по позиции в базисных ценах | 36 | Описание сводного сметного расчета
40 | Общая стоимость ЗПМ по позиции в базисных ценах
41 | Общая стоимость МАТ по позиции в базисных ценах | 37 | Наименование объектной сметы
42 | Общая стоимость оборудования по позиции в базисных ценах | 38 | Индекс/ЛН объектной сметы
43 | ТЗ по позиции на единицу | 39 | Дата изменения объектной сметы
44 | ТЗ по позиции всего | 40 | Дата создания объектной сметы
45 | ТЗМ по позиции на единицу | 41 | Регистрационный номер объектной сметы
46 | ТЗМ по позиции всего | 42 | Описание объектной сметы
47 | Вид работ 2001г. по позиции
48 | Нормы НР 2001г. по позиции | 43 | Наименование локальной сметы
49 | Нормы СП 2001г. по позиции | 44 | Индекс/ЛН локальной сметы
50 | Вид работ 1984г. по позиции | 45 | Дата изменения локальной сметы
51 | Нормы НР 1984г. по позиции | 46 | Дата создания локальной сметы
52 | Нормы СП 1984г. по позиции | 47 | Регистрационный номер локальной сметы
53 | К-ты к НР по позиции при расчете в текущих ценах | 48 | Описание локальной сметы
54 | К-ты к НР по позиции при расчете в базисных ценах
55 | Сумма НР по позиции при расчете в текущих ценах (ресурсный расчет) | 49 | Основание
56 | Сумма НР по позиции при расчете в базисных ценах | 50 | Составил
57 | Сумма СП по позиции при расчете в текущих ценах (ресурсный расчет) | 51 | Проверил
58 | Сумма СП по позиции при расчете в базисных ценах | 52 | Заказчик
59 | К-т удорожания по позиции (ресурсный расчет) | 53 | Инвестор
| Ресурсный расчет | 54 | Нормативная трудоемкость основных рабочих по смете
|  | 55 | Нормативная трудоемкость механизаторов по смете
60 | ПЗ по позиции на единицу в текущих ценах | 56 | Норм_трудоемкость осн_рабочих по смете с учетом к-тов
61 | ОЗП по позиции на единицу в текущих ценах | 57 | Норм_трудоемкость механизаторов по смете с учетом к-тов
62 | ЭММ по позиции на единицу в текущих ценах
63 | ЗПМ по позиции на единицу в текущих ценах | 58 | Сметная стоимость в базисных ценах
64 | МАТ по позиции на единицу в текущих ценах | 59 | Строительные работы в базисных ценах
65 | Оборудование по позиции на единицу в текущих ценах | 60 | Монтажные работы в базисных ценах
66 | ПЗ по позиции на единицу в текущих ценах с учетом к-тов к позиции | 61 | Оборудование в базисных ценах
67 | ОЗП по позиции на единицу в текущих ценах с учетом к-тов к позиции | 62 | Прочие затраты в базисных ценах
68 | ЭММ по позиции на единицу в текущих ценах с учетом к-тов к позиции | 63 | Итого ПЗ в базисных ценах
69 | ЗПМ по позиции на единицу в текущих ценах с учетом к-тов к позиции | 64 | Итого ОЗП в базисных ценах
70 | МАТ по позиции на единицу в текущих ценах с учетом к-тов к позиции | 65 | Районный к-т к ЗП
71 | Оборудование на единицу в текущих ценах с учетом к-тов к позиции | 66 | Итого ЗПМ в базисных ценах
72 | Общая стоимость ПЗ по позиции в текущих ценах | 67 | Итого ФОТ в базисных ценах
73 | Общая стоимость ОЗП по позиции в текущих ценах | 68 | Итого материалы в базисных ценах
74 | Общая стоимость ЭММ по позиции в текущих ценах | 69 | Итого машины и механизмы в базисных ценах
75 | Общая стоимость ЗПМ по позиции в текущих ценах | 70 | Итого НР в базисных ценах
76 | Общая стоимость МАТ по позиции в текущих ценах | 71 | Итого СП в базисных ценах
77 | Общая стоимость оборудования по позиции в текущих ценах | 72 | Итого ПЗ в базисных ценах с учетом к-тов
|  | 73 | Итого ОЗП в базисных ценах с учетом к-тов
| Индексы пересчета и территориальные поправки | 74 | Итого ЗПМ в базисных ценах с учетом к-тов
|  | 75 | Итого материалы в базисных ценах с учетом к-тов
78 | Индекс пересчета ПЗ по позиции из базисных цен 1984г. в текущие | 76 | Итого ЭММ в базисных ценах с учетом к-тов
79 | Индекс пересчета ОЗП по позиции из базисных цен 1984г. в текущие
80 | Индекс пересчета ЭМ по позиции из базисных цен 1984г. в текущие | 77 | Сметная стоимость в текущих ценах после применения индексов
81 | Индекс пересчета ЗПМ по позиции из базисных цен 1984г. в текущие | 78 | Строительные работы в текущих ценах после применения индексов
82 | Индекс пересчета МАТ по позиции из базисных цен 1984г. в текущие | 79 | Монтажные работы в текущих ценах после применения индексов
83 | Обоснование индекса пересчета по позиции из базисных цен 1984г. в текущие | 80 | Оборудование в текущих ценах после применения индексов
84 | Индекс пересчета ПЗ по позиции из базисных цен 2001г. в текущие | 81 | Прочие затраты в текущих ценах после применения индексов
85 | Индекс пересчета ОЗП по позиции из базисных цен 2001г. в текущие
86 | Индекс пересчета ЭМ по позиции из базисных цен 2001г. в текущие | 82 | Сметная стоимость по ресурсному расчету
87 | Индекс пересчета ЗПМ по позиции из базисных цен 2001г. в текущие | 83 | Строительные работы в текущих ценах по ресурсному расчету
88 | Индекс пересчета МАТ по позиции из базисных цен 2001г. в текущие | 84 | Монтажные работы в текущих ценах по ресурсному расчету
89 | Обоснование индекса пересчета по позиции из базисных цен 2001г. в текущие | 85 | Оборудование в текущих ценах по ресурсному расчету
90 | Индекс пересчета ПЗ по позиции из цен 1984г. в цены 2001г. | 86 | Прочие затраты в текущих ценах по ресурсному расчету
91 | Индекс пересчета ОЗП по позиции из цен 1984г. в цены 2001г. | 87 | Итого ПЗ по ресурсному расчету
92 | Индекс пересчета ЭМ по позиции из цен 1984г. в цены 2001г. | 88 | Итого ОЗП по ресурсному расчету
93 | Индекс пересчета ЗПМ по позиции из цен 1984г. в цены 2001г. | 89 | Районный к-т к ЗП
94 | Индекс пересчета МАТ по позиции из цен 1984г. в цены 2001г. | 90 | Итого ЗПМ при расчете по стоимости ч/часа работы механизаторов
95 | Обоснование индекса пересчета по позиции из цен 1984г. в цены 2001г. | 91 | Итого ФОТ при расчете по доле з/п в стоимости эксплуатации машин
96 | Обоснование территориальной поправки к расценкам 2001г. | 92 | Итого материалы по ресурсному расчету
97 | Территориальная поправка к ПЗ к расценкам 2001г. | 93 | Итого машины и механизмы по ресурсному расчету
98 | Территориальная поправка к ОЗП к расценкам 2001г. | 94 | Итого НР по ресурсному расчету
99 | Территориальная поправка к ЭМ к расценкам 2001г. | 95 | Итого СП по ресурсному расчету
100 | Территориальная поправка к ЗПМ к расценкам 2001г. | 96 | Итого ПЗ по рес_расчету с учетом к-тов
101 | Территориальная поправка к МАТ к расценкам 2001г. | 97 | Итого ОЗП по рес_расчету с учетом к-тов
102 | Индекс по конструктивам (часть 1) | 98 | Итого ЗПМ по рес_расчету с учетом к-тов
103 | Индекс по конструктивам (часть 2) | 99 | Итого материалы по рес_расчету с учетом к-тов
104 | Обоснование индекса по конструктивам | 100 | Итого ЭММ по рес_расчету с учетом к-тов
| Акт о приемке выполненных работ | 101 | Отчетный период (учет выполненных работ)
|  | 102 | Трудоемкость основных рабочих по акту выполненных работ
105 | ПЗ по позиции в базисных ценах по выполнению | 103 | Трудоемкость механизаторов по акту выполненных работ
106 | ОЗП по позиции в базисных ценах по выполнению | 104 | Стоимость по акту выполненных работ в базисных ценах
107 | ЭММ по позиции в базисных ценах по выполнению | 105 | Итого ПЗ по акту выполненных работ в базисных ценах
108 | ЗПМ по позиции в базисных ценах по выполнению | 106 | Итого ОЗП по акту выполненных работ в базисных ценах
109 | МАТ по позиции в базисных ценах по выполнению | 107 | Итого ЗПМ по акту выполненных работ в базисных ценах
110 | Стоимость оборудования по позиции в базисных ценах по выполнению | 108 | Итого ФОТ по акту выполненных работ в базисных ценах
111 | ТЗ по позиции по выполнению | 109 | Итого материалы по акту выполненных работ в базисных ценах
112 | ТЗМ по позиции по выполнению | 110 | Итого машины и механизмы по акту выполненных работ в базисных ценах
113 | ПЗ по позиции в текущих ценах по выполнению | 111 | Стоимость по акту выполненных работ при ресурсном расчете
114 | ОЗП по позиции в текущих ценах по выполнению | 112 | Итого ПЗ по акту выполненных работ при ресурсном расчете
115 | ЭММ по позиции в текущих ценах по выполнению | 113 | Итого ОЗП по акту выполненных работ при ресурсном расчете
116 | ЗПМ по позиции в текущих ценах по выполнению | 114 | Итого ЗПМ по акту выполненных работ при ресурсном расчете
117 | МАТ по позиции в текущих ценах по выполнению | 115 | Итого ФОТ по акту выполненных работ при ресурсном расчете
118 | Стоимость оборудования по позиции в текущих ценах по выполнению | 116 | Итого материалы по акту выполненных работ при ресурсном расчете
|  | 117 | Итого машины и механизмы по акту выполненных работ при ресурсном расчете
| Ведомость ресурсов и список потребных ресурсов | 118 | Итого НР по акту в базисных ценах
|  | 119 | Итого СП по акту в базисных ценах
119 | Номер ресурса п.п. | 120 | Итого НР по акту при ресурсном расчете
120 | Код ресурса | 121 | Итого СП по акту при ресурсном расчете
121 | Наименование ресурса | 122 | Труд_основн_рабочих по акту вып_работ с учетом к-тов
122 | Единица измерения ресурса | 123 | Труд_механизаторов по акту вып_работ с учетом к-тов
123 | Количество ресурса на единицу измерения | 124 | Итого ПЗ по акту вып_работ в базисных ценах с учетом к-тов
124 | Общее количество ресурса (на физ. объем) | 125 | Итого ОЗП по акту вып_работ в базисных ценах с учетом к-тов
125 | Сметная базисная цена ресурса (на ед. измерения) | 126 | Итого ЗПМ по акту вып_работ в базисных ценах с учетом к-тов
126 | Сметная базисная цена ресурса (на физ. объем) | 127 | Итого МАТ по акту вып_работ в базисных ценах с учетом к-тов
127 | Обоснование базисной цены ресурса | 128 | Итого ЭММ по акту вып_работ в базисных ценах с учетом к-тов
128 | Сметная текущая цена ресурса (на ед. измерения) | 129 | Итого ПЗ по акту вып_работ при ресурсном расчете с учетом к-тов
129 | Сметная текущая цена ресурса (на физ. объем) | 130 | Итого ОЗП по акту вып_работ при ресурсном расчете с учетом к-тов
130 | Обоснование текущей цены ресурса | 131 | Итого ЗПМ по акту вып_работ при ресурсном расчете с учетом к-тов
131 | Базисная ЗП по ресурсу (для машин и механизмов) | 132 | Итого МАТ по акту вып_работ при ресурсном расчете с учетом к-тов
132 | Текущая ЗП по ресурсу (для машин и механизмов) | 133 | Итого ЭММ по акту вып_работ при ресурсном расчете с учетом к-тов
|  | 134 | Укрупненный норматив НР для расчета в текущих ценах и ценах 2001г.
|  | 135 | Укрупненный норматив СП для расчета в текущих ценах и ценах 2001г.
|  | 136 | Укрупненный норматив НР для расчета в ценах 1984г.
|  | 137 | Укрупненный норматив СП для расчета в ценах 1984г.
|  | 139 | Территориальная поправка к ТЕР на ПЗ
|  | 140 | Территориальная поправка к ТЕР на ОЗП
|  | 141 | Территориальная поправка к ТЕР на ЭМ
|  | 142 | Территориальная поправка к ТЕР на ЗПМ
|  | 143 | Территориальная поправка к ТЕР на МАТ
|  | 144 | Обоснование поправки к ТЕР