## Лок.См.Расч.Баз.-Инд.Методом
Капитальный ремонт многоквартирного дома по адресу: Томская область, Асиновский район, г.Асино, ул. Ленина, 23
СОГЛАСОВАНО: |  |  |  |  | (наименование стройки) |  |  |  |  | УТВЕРЖДАЮ:
Подрядчик | [9 empty] | Заказчик
ЛОКАЛЬНЫЙ СМЕТНЫЙ РАСЧЕТ № 02-01-01
(локальная смета)
на Капитальный ремонт крыши
(наименование работ и затрат, наименование объекта)
Основание: КР, КР-2
Сметная стоимость |  | 1273022 |  |  | руб.
Средства на оплату труда |  |  | 239579 |  | руб. |  |  | Проведена проверка достоверности определения сметной стоимости
Составлен(а) в текущих ценах по состоянию на 2 кв. 2015 года
руб.
№ пп | Шифр и номер позиции и норматива | Наименование работ и затрат, единица измерения | Коли- чество | Стоимость единицы (в базисном уровне цен с учетом всех коэффициентов к позиции) |  |  | Индекс | Общая стоимость (в текущем уровне цен) |  |  |  | Затраты труда рабочих, чел.-ч, не занятых обсл.машин
|  |  |  | всего | экспл.маш. | материалы |  | всего | основная зарплата | экспл.маш. | материалы | на единицу | всего
|  |  |  | осн.зарплата | в т.ч. з/пл. |  |  |  |  | в т.ч. з/пл.
1 | 2 | 3 | 4 | 5 | 6 | 7 | 8 | 9 | 10 | 11 | 12 | 13 | 14
Раздел 1. Демонтаж
1 | ФЕР46-04-008-04 -------------------- Приказ Минстроя РФ от 30.01.14 №31/пр | Разборка покрытий кровель: из волнистых и полуволнистых асбестоцементных листов, 100 м2 покрытия НР 84%=110%*(0.9*0.85) от ФОТ СП 48%=70%*(0.85*0.8) от ФОТ | 4,3162 431,62/100 | 154,66 124,02 | 30.64 |  | 46.70 Разборка покрытий кровель: ОЗП=16,45; ЭМ=2,99; ЗПМ=16,45 | 9212 | 8817 | 395 |  | 15.9 | 68.63
2 | ФЕРр58-3-1 -------------------- Приказ Минстроя РФ от 30.01.14 №31/пр | Разборка мелких покрытий и обделок из листовой стали: поясков, сандриков, желобов, отливов, свесов и т.п., 100 м труб и покрытий НР 71%=83%*0.85 от ФОТ СП 52%=65%*0.8 от ФОТ | 0,302 30,2/100 | 71,18 70,98 | 0.2 |  | 84.3 Разборка мелких покрытий и обделок из листовой стали: ОЗП=16,45; ЭМ=4,75; ЗПМ=16,45 | 345 | 345 |  |  | 9.1 | 2.75
3 | ФЕРр58-1-3 -------------------- Приказ Минстроя РФ от 30.01.14 №31/пр | Разборка деревянных элементов конструкций крыш: стропил со стойками и подкосами из брусьев и бревен, 100 м2 кровли НР 71%=83%*0.85 от ФОТ СП 52%=65%*0.8 от ФОТ | 4,3162 431,62/100 | 255,37 219,08 | 36,29 5,67 |  | 84.1 Разборка деревянных элементов конструкций крыш: ОЗП=16,45; ЭМ=12,02; ЗПМ=16,45 | 17437 | 15562 | 1875 395 |  | 27,08 0,42 | 116,88 1,81
4 | ФЕРр58-1-4 -------------------- Приказ Минстроя РФ от 30.01.14 №31/пр | Разборка деревянных элементов конструкций крыш: мауэрлатов, 100 м2 кровли НР 71%=83%*0.85 от ФОТ СП 52%=65%*0.8 от ФОТ | 4,3162 431,62/100 | 76,77 53,44 | 23,33 3,65 |  | 84.1 Разборка деревянных элементов конструкций крыш: ОЗП=16,45; ЭМ=12,02; ЗПМ=16,45 | 5002 | 3800 | 1202 263 |  | 6,73 0,27 | 29,05 1,17
5 | ФЕРр58-1-1 -------------------- Приказ Минстроя РФ от 30.01.14 №31/пр | Разборка деревянных элементов конструкций крыш: обрешетки из брусков с прозорами, 100 м2 кровли НР 71%=83%*0.85 от ФОТ СП 52%=65%*0.8 от ФОТ | 4,231 (53+370,1)/100 | 160,11 120,37 | 39,74 6,21 |  | 84.1 Разборка деревянных элементов конструкций крыш: ОЗП=16,45; ЭМ=12,02; ЗПМ=16,45 | 10392 | 8373 | 2019 428 |  | 15,16 0,46 | 64,14 1,95
6 | ФЕРр58-2-2 -------------------- Приказ Минстроя РФ от 30.01.14 №31/пр | Разборка слуховых окон: прямоугольных односкатных, 100 окон НР 71%=83%*0.85 от ФОТ СП 52%=65%*0.8 от ФОТ | 0,02 2/100 | 2466,21 2455,84 | 10.37 |  | 84.2 Разборка слуховых окон: ОЗП=16,45; ЭМ=4,64; ЗПМ=16,45 | 806 | 806 |  |  | 309.3 | 6.19
7 | ФЕР46-04-001-04 -------------------- Приказ Минстроя РФ от 30.01.14 №31/пр | Разборка: кирпичных стен, 1 м3 НР 84%=110%*(0.9*0.85) от ФОТ СП 48%=70%*(0.85*0.8) от ФОТ | 2.06 | 180,03 73,01 | 107,02 11,57 |  | 46.59 Разборка: кирпичных и мелкоблочных стен: ОЗП=16,45; ЭМ=7,36; ЗПМ=16,45 | 4095 | 2468 | 1627 395 |  | 8,24 1,15 | 16,97 2,37
8 | ФЕРр65-2-2 -------------------- Приказ Минстроя РФ от 30.01.14 №31/пр | Разборка трубопроводов из чугунных канализационных труб диаметром: 100 мм, 100 м трубопровода с фасонными частями НР 63%=74%*0.85 от ФОТ СП 40%=50%*0.8 от ФОТ | 0,038 3,8/100 | 731,64 721,64 | 10 4,32 |  | 90.2 Разборка трубопроводов из чугунных канализационных труб: ОЗП=16,45; ЭМ=7,19; ЗПМ=16,45 | 461 | 461 |  |  | 85,3 0,32 | 3,24 0,01
9 | ФЕРр58-3-2 -------------------- Приказ Минстроя РФ от 30.01.14 №31/пр | Разборка мелких покрытий и обделок из листовой стали: водосточных труб с земли и подмостей, 100 м труб и покрытий НР 71%=83%*0.85 от ФОТ СП 52%=65%*0.8 от ФОТ | 0,528 52,8/100 | 88,54 88,54 |  |  | 84.3 Разборка мелких покрытий и обделок из листовой стали: ОЗП=16,45; ЭМ=4,75; ЗПМ=16,45 | 773 | 773 |  |  | 11.04 | 5.83
10 | ФССЦпг01-01-01-041 -------------------- Приказ Минстроя России от 12.11.14 №703/пр | Погрузочные работы при автомобильных перевозках: мусора строительного с погрузкой вручную, 1 т груза НР 0% от ФОТ СП 0% от ФОТ | 1 | 42.98 | 42.98 |  | Мусор строительный, вручную: погрузка: ОЗП=10,64 | 43 |  | 43
11 | ФССЦпг01-01-01-043 -------------------- Приказ Минстроя России от 12.11.14 №703/пр | Погрузочные работы при автомобильных перевозках: мусора строительного с погрузкой экскаваторами емкостью ковша до 0,5 м3, 1 т груза НР 0% от ФОТ СП 0% от ФОТ | 73,14 27+46,14 | 3.28 | 3.28 |  | Мусор строительный, экскаваторами емк,ковша 0,5 м3: погрузка; ЭМ=11,56 | 2774 |  | 2774
12 | ФССЦпг03-21-01-010 -------------------- Приказ Минстроя РФ от 30.01.14 №31/пр | Перевозка грузов автомобилями-самосвалами грузоподъемностью 10 т, работающих вне карьера, на расстояние: до 10 км I класс груза, 1 т груза НР 0% от ФОТ СП 0% от ФОТ | 74.14 | 11.42 | 11.42 |  | Перевозка грузов автомобилями-самосвалами грузоподъемностью 10 т, работающих вне карьера, на расстояние: до 10 км.: I класс груза; ЭМ=9,57 | 8106 |  | 8106
Итого прямые затраты по разделу в ценах 2001г. | [7 empty] | 4424 | 2517 | 1907 90 |  |  | 313,68 7,31
Итого прямые затраты по разделу с учетом индексов, в текущих ценах | [7 empty] | 59446 | 41405 | 18041 1481 |  |  | 313,68 7,31
Накладные расходы | [7 empty] | 31930
Сметная прибыль | [7 empty] | 21777
Итоги по разделу 1 Демонтаж :
Работы по реконструкции зданий и сооружений (усиление и замена существующих конструкций, разборка и возведение отдельных конструктивных элементов) | [7 empty] | 28724 |  |  |  |  | 85,6 2,37
Крыши, кровли (ремонтно-строительные) | [7 empty] | 72571 |  |  |  |  | 224,84 4,93
Внутренние санитарно-технические работы: демонтаж и разборка (ремонтно-строительные) | [7 empty] | 935 |  |  |  |  | 3,24 0,01
Погрузо-разгрузочные работы | [7 empty] | 2817
Перевозка грузов автотранспортом | [7 empty] | 8106
Итого | [7 empty] | 113153 |  |  |  |  | 313,68 7,31
В том числе:
Машины и механизмы | [7 empty] | 18041
ФОТ | [7 empty] | 42886
Накладные расходы | [7 empty] | 31930
Сметная прибыль | [7 empty] | 21777
Итого по разделу 1 Демонтаж | [7 empty] | 113153 |  |  |  |  | 313,68 7,31
Раздел 2. Элементы стропильной и подстропильной системы
13 | ФЕР10-01-002-01 -------------------- Приказ Минстроя РФ от 30.01.14 №31/пр | Установка стропил, 1 м3 древесины в конструкции (При ремонте и реконструкции зданий и сооружений работы, аналогичные технологическим процессам в новом строительстве ОЗП=1,15; ЭМ=1,25 к расх.; ЗПМ=1,25; ТЗ=1,15; ТЗМ=1,25) НР 90%=118%*(0.9*0.85) от ФОТ СП 43%=63%*(0.85*0.8) от ФОТ | 8.286 | 2340,25 230,22 | 47,78 2,54 | 2062.26 | 10.4. Установка стропил: ОЗП=16,45; ЭМ=10,79; ЗПМ=16,45; МАТ=3,71 | 99053 | 31387 | 4273 345 | 63396,06 | 27,7035 0,1875 | 229,55 1,55
Устройство карниза
14 | ФЕР10-01-008-05 -------------------- Приказ Минстроя России от 12.11.14 №703/пр | Устройство: карнизов, 100 м2 стен, фронтонов (за вычетом проемов) и развернутых поверхностей карнизов (При ремонте и реконструкции зданий и сооружений работы, аналогичные технологическим процессам в новом строительстве ОЗП=1,15; ЭМ=1,25 к расх.; ЗПМ=1,25; ТЗ=1,15; ТЗМ=1,25) НР 90%=118%*(0.9*0.85) от ФОТ СП 43%=63%*(0.85*0.8) от ФОТ | 0,322 32,2/100 | 5516,45 1402,76 | 99.76 | 4013.93 | 10.12. Устройство карнизов: ОЗП=16,45; ЭМ=11,36; ЗПМ=16,45; МАТ=6,51 | 16210 | 7435 | 364 | 8414,08 | 164.45 | 52.95
15 | ФССЦ-203-0367 -------------------- Приказ Минстроя России от 12.11.14 №703/пр | Обшивка наружная и внутренняя из древесины тип: 0-1; 0-2; 0-3 толщиной 13 мм, шириной без гребня от 70 до 90 мм, м3 | -0.3413 | 1784 |  | 1784 | Обшивка наружняя и внутренняя из древесины типа 0-1, 0-2, 0-3 толщиной 13 мм, шириной без гребня от 70 до 90 мм; МАТ=9,396 | -5722 |  |  | -5721,03
16 | ФССЦ-102-0060 -------------------- Приказ Минстроя России от 12.11.14 №703/пр | Доски обрезные хвойных пород длиной: 4-6,5 м, шириной 75-150 мм, толщиной 44 мм и более, II сорта, м3 | 0.41 | 1320 |  | 1320 | Доски обрезные хвойных пород длиной 4-6,5 м, шириной 75-150 мм, толщиной 44 мм и более, II сорта; МАТ=4,156 | 2248 |  |  | 2249,23
17 | 102-0023 | Бруски обрезные хвойных пород длиной: 4-6,5 м, шириной 75-150 мм, толщиной 40-75 мм, I сорта, м3 | 0.215 | 1700 |  | 1700 | Бруски обрезные хвойных пород длиной: 4-6,5 м, шириной 75-150 мм, толщиной 40-75 мм, I сорта; МАТ=4,615 | 1689 |  |  | 1686,78
18 | ФССЦ-102-0052 -------------------- Приказ Минстроя России от 12.11.14 №703/пр | Доски обрезные хвойных пород длиной: 4-6,5 м, шириной 75-150 мм, толщиной 25 мм, II сорта, м3 | 0.881 | 1375 |  | 1375 | Доски обрезные хвойных пород длиной: 4-6,5 м, шириной 75-150 мм, толщиной 25 мм, II сорта; МАТ=3,99 | 4832 |  |  | 4833,39
19 | ФЕР10-01-022-06 -------------------- Приказ Минстроя РФ от 30.01.14 №31/пр | Подшивка карнизов: сталью кровельной оцинкованной по дереву, 100 м2 потолка (При ремонте и реконструкции зданий и сооружений работы, аналогичные технологическим процессам в новом строительстве ОЗП=1,15; ЭМ=1,25 к расх.; ЗПМ=1,25; ТЗ=1,15; ТЗМ=1,25) НР 90%=118%*(0.9*0.85) от ФОТ СП 43%=63%*(0.85*0.8) от ФОТ | 0,719 71,9/100 | 4989,46 233,94 | 11.99 | 4743.53 | 10.52. Подшивка потолков: сталью кровельной оцинкованной по дереву: ОЗП=16,45; ЭМ=11,42; ЗПМ=16,45; МАТ=3,7 | 15484 | 2764 | 103 | 12619,21 | 28.635 | 20.59
20 | ФССЦ-101-1706 -------------------- Приказ Минстроя России от 12.11.14 №703/пр | Сталь листовая оцинкованная толщиной листа: 0,5 мм, т | -0.302 | 11200 |  | 11200 | Сталь оцинкованная листовая толщиной листа 0,5 мм; МАТ=3,707 | -12537 |  |  | -12538,56
21 | ФССЦ-101-3860 -------------------- Приказ Минстроя России от 12.11.14 №703/пр | Профилированный настил окрашенный: С10-1000-0,6, т | 0,430322 71,9*5,7*1,05/1000 | 12276.61 |  | 12276.61 | Профилированный настил окрашенный: С10-1000-0,6; МАТ=3,79 | 20023 |  |  | 20022,17
22 | ФЕР20-02-002-01 -------------------- Приказ Минстроя РФ от 30.01.14 №31/пр | Установка решеток жалюзийных площадью в свету: до 0,5 м2, 1 решетка (При ремонте и реконструкции зданий и сооружений работы, аналогичные технологическим процессам в новом строительстве ОЗП=1,15; ЭМ=1,25 к расх.; ЗПМ=1,25; ТЗ=1,15; ТЗМ=1,25) НР 98%=128%*(0.9*0.85) от ФОТ СП 56%=83%*(0.85*0.8) от ФОТ | 33 | 22,12 15,07 | 2.96 | 4.09 | 20.3. Установка решеток жалюзийных: ОЗП=16,45; ЭМ=8,19; ЗПМ=16,45; МАТ=5,29 | 9693 | 8176 | 803 | 713,99 | 1.679 | 55.41
23 | ФССЦ-301-9545-90013 | Вентиляционные решетки алюминиевые АМР, размером 200х200 мм 546,74/5,58, шт. | 33 | 97.98 |  | 97.98 | Материалы; МАТ=5,58 | 18040 |  |  | 18042,04
24 | ФЕРр56-23-1 -------------------- Приказ Минстроя РФ от 30.01.14 №31/пр | Обрамление проемов угловой сталью, 1 т НР 70%=82%*0.85 от ФОТ СП 50%=62%*0.8 от ФОТ | 0,12036 1,36*88,5/1000 | 6729,28 394,68 | 24,08 5,13 | 6310.52 | 82.51 Обрамление проемов угловой сталью: ОЗП=16,45; ЭМ=8,55; ЗПМ=16,45; МАТ=6,14 | 5476 | 790 | 26 16 | 4663,54 | 44 0,38 | 5,3 0,05
25 | ФССЦ-101-0996 -------------------- Приказ Минстроя России от 12.11.14 №703/пр | Угловой равнополочный горячекатаный прокат толщиной 11-30 мм, при ширине полки 180-200 мм, из углеродистой обыкновенного качества стали марки: Ст6сп, т | -0.118 | 6102 |  | 6102 | Угловой равнополочный горячекатаный прокат толщиной 11-30 мм, при ширине полки 180-200 мм, из углеродистой обыкновенного качества стали марки:Ст6сп; МАТ=6,152 | -4429 |  |  | -4429,66
26 | 101-2404 | Угол наружный, внутренний из оцинкованной стали с полимерным покрытием, п.м | 88.5 | 7.5 |  | 7.5 | Угол наружный, внутренний из оцинкованной стали с полимерным покрытием; МАТ=6,968 | 4627 |  |  | 4625,01
Обрешетка
27 | ФЕРр58-12-1 -------------------- Приказ Минстроя РФ от 30.01.14 №31/пр | Устройство обрешетки сплошной из досок, 100 м2 НР 71%=83%*0.85 от ФОТ СП 52%=65%*0.8 от ФОТ | 1,89 189/100 | 2492,19 252,73 | 40,78 5,94 | 2198.68 | 84.30 Устройство обрешетки сплошной из досок: ОЗП=16,45; ЭМ=10; ЗПМ=16,45; МАТ=5,51 | 31527 | 7863 | 770 181 | 22896,83 | 31,83 0,44 | 60,16 0,83
28 | ФЕРр58-12-2 -------------------- Приказ Минстроя РФ от 30.01.14 №31/пр | Устройство обрешетки с прозорами из досок и брусков под кровлю: из листовой стали, 100 м2 НР 71%=83%*0.85 от ФОТ СП 52%=65%*0.8 от ФОТ | 2,725 272,5/100 | 1766,82 169,52 | 26,57 4,32 | 1570.73 | 84.31 Устройство обрешетки с прозорами из досок и брусков под кровлю: из листовой стали: ОЗП=16,45; ЭМ=9,83; ЗПМ=16,45; МАТ=5,25 | 30783 | 7600 | 708 197 | 22471,26 | 21,35 0,32 | 58,18 0,87
Огнезащита древесины
29 | ФЕР10-01-091-01 -------------------- Приказ Минстроя РФ от 30.01.14 №31/пр | Антисептическая обработка деревянных конструкций составом "Пирилакс" при помощи аппарата аэрозольно-капельного распыления, 100 м2 обрабатываемой поверхности (При ремонте и реконструкции зданий и сооружений работы, аналогичные технологическим процессам в новом строительстве ОЗП=1,15; ЭМ=1,25 к расх.; ЗПМ=1,25; ТЗ=1,15; ТЗМ=1,25) НР 90%=118%*(0.9*0.85) от ФОТ СП 43%=63%*(0.85*0.8) от ФОТ | 13,3 1330/100 | 280,96 55,13 | 49,66 0,58 | 176.17 | 10.149 Антисептическая обработка деревянных конструкций составом 'Пирилакс': ОЗП=16,45; ЭМ=11,17; ЗПМ=16,45; МАТ=10,78 | 44698 | 12058 | 7372 132 | 25258,2 | 5,865 0,05 | 78 0,67
Устройство кровли
30 | ФЕР12-01-023-01 -------------------- Приказ Минстроя РФ от 30.01.14 №31/пр | Устройство кровли из металлочерепицы по готовым прогонам: простая кровля, 100 м2 кровли (При ремонте и реконструкции зданий и сооружений работы, аналогичные технологическим процессам в новом строительстве ОЗП=1,15; ЭМ=1,25 к расх.; ЗПМ=1,25; ТЗ=1,15; ТЗМ=1,25) НР 92%=120%*(0.9*0.85) от ФОТ СП 44%=65%*(0.85*0.8) от ФОТ | 3,613 361,3/100 | 9676,33 382,84 | 144,05 13,34 | 9149.44 | 12.51. Устройство кровли из металлочерепицы (с отделочным покрытием): ОЗП=16,45; ЭМ=11,1; ЗПМ=16,45; МАТ=3,6 | 147531 | 22750 | 5772 790 | 119004,94 | 44,3095 0,9875 | 160,09 3,57
31 | ФССЦ-101-4136 -------------------- Приказ Минстроя России от 12.11.14 №703/пр | Металлочерепица «Монтеррей», м2 | -440.8 | 70.5 |  | 70.5 | Металлочерепица «Монтеррей»; МАТ=3,818 | -118648 |  |  | -118649,7
32 | Металлпрофиль | Профилированный лист оцинкованный с полимерным покрытием : С44-1000-0,7 465/1,18/5,58, м2 | 397,43 361,3*1,1 | 72.03 |  | 72.03 | Материалы; МАТ=5,58 | 159739 |  |  | 159738,01
33 | ФЕРр58-13-1 -------------------- Приказ Минстроя РФ от 30.01.14 №31/пр | Устройство покрытия из рулонных материалов: насухо без промазки кромок, 100 м2 кровли НР 71%=83%*0.85 от ФОТ СП 52%=65%*0.8 от ФОТ | 4,5323 453,23/100 | 924,81 36,25 | 5.23 | 883.33 | 84.34 Устройство покрытия из рулонных материалов: насухо без промазки кромок: ОЗП=16,45; ЭМ=11,42; ЗПМ=16,45; МАТ=5 | 22992 | 2698 | 274 | 20017,58 | 4.52 | 20.49
34 | ФССЦ-101-0852 -------------------- Приказ Минстроя России от 12.11.14 №703/пр | Рубероид кровельный с крупнозернистой посыпкой марки: РКК-350б, м2 | -521.2 | 7.46 |  | 7.46 | Рубероид кровельный с крупнозернистой посыпкой марки: РКК-350б; МАТ=4,999 | -19436 |  |  | -19436,87
35 | ТССЦ-104-9221-90004 -------------------- И8 | Изоспан: Защитный материал марки D 12,03/5,58, м2 | 521.2 | 2.16 |  | 2.16 | Материалы; МАТ=5,58 | 6283 |  |  | 6281,92
36 | ФЕР12-01-010-01 -------------------- Приказ Минстроя РФ от 30.01.14 №31/пр | Устройство мелких покрытий (брандмауэры, парапеты, свесы и т.п.) из листовой оцинкованной стали, 100 м2 покрытия (При ремонте и реконструкции зданий и сооружений работы, аналогичные технологическим процессам в новом строительстве ОЗП=1,15; ЭМ=1,25 к расх.; ЗПМ=1,25; ТЗ=1,15; ТЗМ=1,25) НР 92%=120%*(0.9*0.85) от ФОТ СП 44%=65%*(0.85*0.8) от ФОТ | 1,511 (127,6+23,5)/100 | 10025,83 1106,02 | 29,23 3,38 | 8890.58 | 12.27. Устройство мелких покрытий (брандмауэры, парапеты, свесы и т.п.) из листовой оцинкованной стали: ОЗП=16,45; ЭМ=11,87; ЗПМ=16,45; МАТ=3,66 | 77178 | 27488 | 522 82 | 49167,22 | 129,6625 0,25 | 195,92 0,38
37 | ФЕР12-01-009-01, применит. -------------------- Приказ Минстроя РФ от 30.01.14 №31/пр | Устройство желобов: настенных, 100 м желобов (При ремонте и реконструкции зданий и сооружений работы, аналогичные технологическим процессам в новом строительстве ОЗП=1,15; ЭМ=1,25 к расх.; ЗПМ=1,25; ТЗ=1,15; ТЗМ=1,25) НР 92%=120%*(0.9*0.85) от ФОТ СП 44%=65%*(0.85*0.8) от ФОТ | 0,892 89,2/100 | 19135,17 831,36 | 370,19 35,61 | 17933.62 | 12.26. Устройство желобов: ОЗП=16,45; ЭМ=11,44; ЗПМ=16,45; МАТ=4,06 | 80929 | 12206 | 3775 526 | 64946,96 | 97,4625 2,6375 | 86,94 2,35
38 | ТССЦ-101-2410-20002 | Планка оцинкованная, с полимерным покрытием конька металлочерепичного: плоского, с полкой 190мм 141,14/5,58, м | 51.5 | 25.29 |  | 25.29 | ; МАТ=5,58 | 7265 |  |  | 7267,59
39 | ТССЦ-101-2410-20008 -------------------- И8 | Планка примыкания нижняя металлочерепичная оцинкованная, с полимерным покрытием(примыкание к ВК, СО, Фан. тр) 160,85/5,58, м | 54.4 | 28.83 |  | 28.83 | Материалы; МАТ=5,58 | 8749 |  |  | 8751,4
40 | ФССЦ-101-1998 -------------------- Приказ Минстроя России от 12.11.14 №703/пр | Прокладки уплотнительные: пенополиуретановые открытопористые для металлочерепицы (1800*50*50 мм), м | 92,9 27,3+65,6 | 25 |  | 25 | Прокладки уплотнительные:пенополиуретановые открытопористые для металлочерепицы (1800*50*50 мм); МАТ=1,637 | 3803 |  |  | 3801,93
Страховочный трос
41 | ФЕР12-01-012-01 -------------------- Приказ Минстроя РФ от 30.01.14 №31/пр | Ограждение кровель перилами, 100 м ограждения (При ремонте и реконструкции зданий и сооружений работы, аналогичные технологическим процессам в новом строительстве ОЗП=1,15; ЭМ=1,25 к расх.; ЗПМ=1,25; ТЗ=1,15; ТЗМ=1,25) НР 92%=120%*(0.9*0.85) от ФОТ СП 44%=65%*(0.85*0.8) от ФОТ | 0,183 18,3/100 | 3170,1 67,97 | 69,23 4,9 | 3032.91 | 12.29. Ограждение кровель перилами: ОЗП=16,45; ЭМ=9,92; ЗПМ=16,45; МАТ=7,67 | 4583 | 197 | 129 16 | 4257,02 | 7,6705 0,3625 | 1,4 0,07
42 | ФССЦ-201-0777 -------------------- Приказ Минстроя России от 12.11.14 №703/пр | Конструктивные элементы вспомогательного назначения: с преобладанием профильного проката собираемые из двух и более деталей, с отверстиями и без отверстий, соединяемые на сварке, т | -0.0549 | 10045 |  | 10045 | Конструктивные элементы вспомогательного назначения, с преобладанием профильного проката: собираемые из двух и более деталей, с отверстиями и без, соединяемые на сварке; МАТ=7,691 | -4238 |  |  | -4241,36
43 | ФССЦ-509-0801 -------------------- Приказ Минстроя России от 12.11.14 №703/пр | Трос стальной, м | 18.3 | 12.03 |  | 12.03 | Трос стальной; МАТ=6,918 | 1522 |  |  | 1522,99
44 | ФЕР12-01-012-01 -------------------- Приказ Минстроя РФ от 30.01.14 №31/пр | Устройство переходного мостика, 100 м ограждения (При ремонте и реконструкции зданий и сооружений работы, аналогичные технологическим процессам в новом строительстве ОЗП=1,15; ЭМ=1,25 к расх.; ЗПМ=1,25; ТЗ=1,15; ТЗМ=1,25) НР 92%=120%*(0.9*0.85) от ФОТ СП 44%=65%*(0.85*0.8) от ФОТ | 0.075 | 3170,1 67,97 | 69,23 4,9 | 3032.91 | 12.29. Ограждение кровель перилами: ОЗП=16,45; ЭМ=9,92; ЗПМ=16,45; МАТ=7,67 | 1881 | 82 | 50 | 1744,68 | 7,6705 0,3625 | 0,58 0,03
45 | ФССЦ-201-0777 -------------------- Приказ Минстроя России от 12.11.14 №703/пр | Конструктивные элементы вспомогательного назначения: с преобладанием профильного проката собираемые из двух и более деталей, с отверстиями и без отверстий, соединяемые на сварке, т | -0.0225 | 10045 |  | 10045 | Конструктивные элементы вспомогательного назначения, с преобладанием профильного проката: собираемые из двух и более деталей, с отверстиями и без, соединяемые на сварке; МАТ=7,691 | -1738 |  |  | -1738,26
46 | ФССЦ-201-0599 -------------------- Приказ Минстроя России от 12.11.14 №703/пр | Площадки просадочные, мостики, кронштейны, маршевые лестницы, пожарные щиты переходных площадок, ограждений, т | 0.06 | 11879.76 |  | 11879.76 | Площадки просадочные, мостики, кронштейны, маршевые лестницы, пожарные щиты переходных площадок, ограждений; МАТ=5,746 | 4097 |  |  | 4095,67
Слуховые окна
47 | ФЕР10-01-003-01 -------------------- Приказ Минстроя РФ от 30.01.14 №31/пр | Устройство слуховых окон, 1 слуховое окно (При ремонте и реконструкции зданий и сооружений работы, аналогичные технологическим процессам в новом строительстве ОЗП=1,15; ЭМ=1,25 к расх.; ЗПМ=1,25; ТЗ=1,15; ТЗМ=1,25) НР 90%=118%*(0.9*0.85) от ФОТ СП 43%=63%*(0.85*0.8) от ФОТ | 3 | 392,81 65,03 | 27,58 1,86 | 300.2 | 10.5. Устройство слуховых окон: ОЗП=16,45; ЭМ=10,98; ЗПМ=16,45; МАТ=5,3 | 8889 | 3208 | 911 99 | 4773,18 | 7,6245 0,1375 | 22,87 0,41
48 | ФССЦ-101-2001 -------------------- Приказ Минстроя России от 12.11.14 №703/пр | Шпингалеты дверные размером 230х26 мм, оцинкованные или окрашенные, компл. | 3 | 13.42 |  | 13.42 | Шпингалеты дверные размером 230x26 мм, оцинкованные или окрашенные; МАТ=1,941 | 78 |  |  | 78,14
49 | ФССЦ-101-2007 -------------------- Приказ Минстроя России от 12.11.14 №703/пр | Петли форточные накладные размером 70х55 мм, компл. | 6 | 3.74 |  | 3.74 | Петли форточные накладные размером 70x55 мм; МАТ=2,337 | 51 |  |  | 52,44
50 | ФЕР10-01-022-06 -------------------- Приказ Минстроя РФ от 30.01.14 №31/пр | Обшивка карнизов: сталью кровельной оцинкованной по дереву, 100 м2 потолка (При ремонте и реконструкции зданий и сооружений работы, аналогичные технологическим процессам в новом строительстве ОЗП=1,15; ЭМ=1,25 к расх.; ЗПМ=1,25; ТЗ=1,15; ТЗМ=1,25) НР 90%=118%*(0.9*0.85) от ФОТ СП 43%=63%*(0.85*0.8) от ФОТ | 0,2731 27,31 / 100 | 4989,46 233,94 | 11.99 | 4743.53 | 10.52. Подшивка потолков: сталью кровельной оцинкованной по дереву: ОЗП=16,45; ЭМ=11,42; ЗПМ=16,45; МАТ=3,7 | 5882 | 1053 | 34 | 4793,19 | 28.635 | 7.82
Лестницы
51 | ФЕР10-01-053-01 -------------------- Приказ Минстроя РФ от 30.01.14 №31/пр | Установка каркаса из брусьев для навесов и крылец, 1 м3 (При ремонте и реконструкции зданий и сооружений работы, аналогичные технологическим процессам в новом строительстве ОЗП=1,15; ЭМ=1,25 к расх.; ЗПМ=1,25; ТЗ=1,15; ТЗМ=1,25) НР 90%=118%*(0.9*0.85) от ФОТ СП 43%=63%*(0.85*0.8) от ФОТ | 0.066 | 2926,9 477,14 | 44,96 2,36 | 2404.8 | 10.128 Установка каркаса из брусьев для навесов и крылец: ОЗП=16,45; ЭМ=10,81; ЗПМ=16,45; МАТ=2,88 | 1000 | 510 | 32 | 457,1 | 48,8865 0,175 | 3,23 0,01
52 | ФЕР09-03-029-01 -------------------- Приказ Минстроя РФ от 30.01.14 №31/пр | Монтаж лестниц прямолинейных и криволинейных, пожарных с ограждением, 1 т конструкций (При ремонте и реконструкции зданий и сооружений работы, аналогичные технологическим процессам в новом строительстве ОЗП=1,15; ЭМ=1,25 к расх.; ЗПМ=1,25; ТЗ=1,15; ТЗМ=1,25) НР 69%=90%*(0.9*0.85) от ФОТ СП 58%=85%*(0.85*0.8) от ФОТ | 0.0831 | 1303,28 349,92 | 864,86 95,31 | 88.5 | 9.35 Монтаж лестниц прямолинейных и криволинейных, пожарных с ограждением: ОЗП=16,45; ЭМ=10,28; ЗПМ=16,45; МАТ=5,25 | 1254 | 477 | 740 132 | 38,61 | 37,2255 7,05 | 3,09 0,59
53 | ФССЦ-201-0777 -------------------- Приказ Минстроя России от 12.11.14 №703/пр | Конструктивные элементы вспомогательного назначения: с преобладанием профильного проката собираемые из двух и более деталей, с отверстиями и без отверстий, соединяемые на сварке, т | 0.0831 | 10045 |  | 10045 | Конструктивные элементы вспомогательного назначения, с преобладанием профильного проката: собираемые из двух и более деталей, с отверстиями и без, соединяемые на сварке; МАТ=7,691 | 6422 |  |  | 6419,98
54 | ФЕР13-03-004-26 -------------------- Приказ Минстроя РФ от 30.01.14 №31/пр | Окраска металлических огрунтованных поверхностей: эмалью ПФ-115, 100 м2 окрашиваемой поверхности (на два раза ПЗ=2 (ОЗП=2; ЭМ=2 к расх.; ЗПМ=2; МАТ=2 к расх.; ТЗ=2; ТЗМ=2); При ремонте и реконструкции зданий и сооружений работы, аналогичные технологическим процессам в новом строительстве ОЗП=1,15; ЭМ=1,25 к расх.; ЗПМ=1,25; ТЗ=1,15; ТЗМ=1,25) НР 69%=90%*(0.9*0.85) от ФОТ СП 48%=70%*(0.85*0.8) от ФОТ | 0.0561 | 658,01 79,9 | 15,55 0,25 | 562.56 | 13.100 Окраска металлических огрунтованных поверхностей: эмалью ПФ-115: ОЗП=16,45; ЭМ=10,62; ЗПМ=16,45; МАТ=4,94 | 235 | 66 | 11 | 155,9 | 8,809 0,025 | 0.49
Кровельное ограждение лист
55 | ФЕР12-01-012-01 -------------------- Приказ Минстроя РФ от 30.01.14 №31/пр | Ограждение кровель перилами, 100 м ограждения (При ремонте и реконструкции зданий и сооружений работы, аналогичные технологическим процессам в новом строительстве ОЗП=1,15; ЭМ=1,25 к расх.; ЗПМ=1,25; ТЗ=1,15; ТЗМ=1,25) НР 92%=120%*(0.9*0.85) от ФОТ СП 44%=65%*(0.85*0.8) от ФОТ | 0.85 | 3170,1 67,97 | 69,23 4,9 | 3032.91 | 12.29. Ограждение кровель перилами: ОЗП=16,45; ЭМ=9,92; ЗПМ=16,45; МАТ=7,67 | 21312 | 954 | 585 66 | 19773,06 | 7,6705 0,3625 | 6,52 0,31
56 | ФССЦ-201-0777 -------------------- Приказ Минстроя России от 12.11.14 №703/пр | Конструктивные элементы вспомогательного назначения: с преобладанием профильного проката собираемые из двух и более деталей, с отверстиями и без отверстий, соединяемые на сварке, т | -0.255 | 10045 |  | 10045 | Конструктивные элементы вспомогательного назначения, с преобладанием профильного проката: собираемые из двух и более деталей, с отверстиями и без, соединяемые на сварке; МАТ=7,691 | -19697 |  |  | -19700,3
57 | ФССЦ-201-0650 -------------------- Приказ Минстроя России от 12.11.14 №703/пр | Ограждения лестничных проемов, лестничные марши, пожарные лестницы, т | 0.73 | 7571 |  | 7571 | Ограждения лестничных проемов, лестничные марши, пожарные лестницы; МАТ=9,625 | 53197 |  |  | 53195,74
58 | ФЕР13-03-004-26 -------------------- Приказ Минстроя РФ от 30.01.14 №31/пр | Окраска металлических огрунтованных поверхностей: эмалью ПФ-115, 100 м2 окрашиваемой поверхности (на два раза ПЗ=2 (ОЗП=2; ЭМ=2 к расх.; ЗПМ=2; МАТ=2 к расх.; ТЗ=2; ТЗМ=2); При ремонте и реконструкции зданий и сооружений работы, аналогичные технологическим процессам в новом строительстве ОЗП=1,15; ЭМ=1,25 к расх.; ЗПМ=1,25; ТЗ=1,15; ТЗМ=1,25) НР 69%=90%*(0.9*0.85) от ФОТ СП 48%=70%*(0.85*0.8) от ФОТ | 0.1734 | 658,01 79,9 | 15,55 0,25 | 562.56 | 13.100 Окраска металлических огрунтованных поверхностей: эмалью ПФ-115: ОЗП=16,45; ЭМ=10,62; ЗПМ=16,45; МАТ=4,94 | 741 | 230 | 32 | 481,89 | 8,809 0,025 | 1.53
Итого прямые затраты по разделу в ценах 2001г. | [7 empty] | 128021 | 9118 | 2507 157 | 116396 |  | 1071,11 11,69
Итого прямые затраты по разделу с учетом индексов, в текущих ценах | [7 empty] | 743550 | 149992 | 27285 2582 | 566273 |  | 1071,11 11,69
Накладные расходы | [7 empty] | 135399
Сметная прибыль | [7 empty] | 69153
Итоги по разделу 2 Элементы стропильной и подстропильной системы :
Деревянные конструкции | [7 empty] | 269672 |  |  |  |  | 415,01 2,64
Материалы для строительных работ | [7 empty] | 135656
Сантехнические работы - внутренние (трубопроводы, водопровод, канализация, отопление, газоснабжение, вентиляция и кондиционирование воздуха) | [7 empty] | 22284 |  |  |  |  | 55.41
Проемы (ремонтно-строительные) | [7 empty] | 6443 |  |  |  |  | 5,3 0,05
Крыши, кровли (ремонтно-строительные) | [7 empty] | 88669 |  |  |  |  | 138,83 1,7
Кровли | [7 empty] | 422030 |  |  |  |  | 451,45 6,71
Строительные металлические конструкции | [7 empty] | 2027 |  |  |  |  | 3,09 0,59
Защита строительных конструкций и оборудования от коррозии | [7 empty] | 1321 |  |  |  |  | 2.02
Итого | [7 empty] | 948102 |  |  |  |  | 1071,11 11,69
В том числе:
Материалы | [7 empty] | 566273
Машины и механизмы | [7 empty] | 27285
ФОТ | [7 empty] | 152574
Накладные расходы | [7 empty] | 135399
Сметная прибыль | [7 empty] | 69153
Итого по разделу 2 Элементы стропильной и подстропильной системы | [7 empty] | 948102 |  |  |  |  | 1071,11 11,69
Раздел 3. Вент. каналы
59 | ФЕР08-02-001-09 -------------------- Приказ Минстроя РФ от 30.01.14 №31/пр | Кладка стен приямков и каналов, 1 м3 кладки (При ремонте и реконструкции зданий и сооружений работы, аналогичные технологическим процессам в новом строительстве ОЗП=1,15; ЭМ=1,25 к расх.; ЗПМ=1,25; ТЗ=1,15; ТЗМ=1,25) НР 93%=122%*(0.9*0.85) от ФОТ СП 54%=80%*(0.85*0.8) от ФОТ | 1.66 | 929,85 67,65 | 38,88 6,08 | 823.32 | 8.14. Кладка стен из кирпича: ОЗП=16,45; ЭМ=12,02; ЗПМ=16,45; МАТ=4,63 | 8952 | 1842 | 781 165 | 6327,87 | 8,142 0,45 | 13,52 0,75
60 | ФЕР15-02-015-01 -------------------- Приказ Минстроя России от 12.11.14 №703/пр | Штукатурка поверхностей внутри здания известковым раствором простая: по камню и бетону стен, 100 м2 оштукатуриваемой поверхности (При ремонте и реконструкции зданий и сооружений работы, аналогичные технологическим процессам в новом строительстве ОЗП=1,15; ЭМ=1,25 к расх.; ЗПМ=1,25; ТЗ=1,15; ТЗМ=1,25) НР 80%=105%*(0.9*0.85) от ФОТ СП 37%=55%*(0.85*0.8) от ФОТ | 0.281 | 1588,5 684,87 | 93,18 56,89 | 810.45 | 15.83 Штукатурка поверхностей известковым раствором по камню и бетону: ОЗП=16,45; ЭМ=11,59; ЗПМ=16,45; МАТ=6,15 | 4861 | 3158 | 301 263 | 1400,58 | 75,509 6,2375 | 21,22 1,75
61 | ФЕР26-01-054-01 -------------------- Приказ Минстроя РФ от 30.01.14 №31/пр | Обертывание поверхности изоляции рулонными материалами насухо с проклейкой швов, 100 м2 поверхности покрытия изоляции (При ремонте и реконструкции зданий и сооружений работы, аналогичные технологическим процессам в новом строительстве ОЗП=1,15; ЭМ=1,25 к расх.; ЗПМ=1,25; ТЗ=1,15; ТЗМ=1,25) НР 77%=100%*(0.9*0.85) от ФОТ СП 48%=70%*(0.85*0.8) от ФОТ | 0.4946 | 1785,63 317,76 | 63.24 | 1404.64 | 26.71 Обертывание поверхности изоляции рулонными материалами насухо с проклейкой швов: ОЗП=16,45; ЭМ=10,4; ЗПМ=16,45; МАТ=9,73 | 9667 | 2583 | 322 | 6759,77 | 36.777 | 18.19
62 | ФССЦ-101-1794 -------------------- Приказ Минстроя России от 12.11.14 №703/пр | Бризол, 1000 м2 | -0.0569 | 7800 |  | 7800 | Бризол; МАТ=11,969 | -5314 |  |  | -5312,08
63 | ТССЦ-104-9221-90002 -------------------- И8 | Изоспан: Двухслойная паропроницаемая мембрана марки В 13,60/5,58, м2 | 32,315 28,1*1,15 | 2.44 |  | 2.44 | Материалы; МАТ=5,58 | 441 |  |  | 439,98
64 | ФССЦ-104-0077 -------------------- Приказ Минстроя России от 12.11.14 №703/пр | Стеклопластик рулонный марки: РСТ-А-Л-В, 1000 м2 | 0,024564 21,36*1,15/1000 | 22020 |  | 22020 | Стеклопластик рулонный марки:РСТ-А-Л-В; МАТ=1,537 | 832 |  |  | 831,36
65 | ФЕР26-01-036-01 -------------------- Приказ Минстроя РФ от 30.01.14 №31/пр | Изоляция изделиями из волокнистых и зернистых материалов с креплением на клее и дюбелями холодных поверхностей: наружных стен, 100 м2 поверхности (При ремонте и реконструкции зданий и сооружений работы, аналогичные технологическим процессам в новом строительстве ОЗП=1,15; ЭМ=1,25 к расх.; ЗПМ=1,25; ТЗ=1,15; ТЗМ=1,25) НР 77%=100%*(0.9*0.85) от ФОТ СП 48%=70%*(0.85*0.8) от ФОТ | 0,296 29,6/100 | 269,35 152,18 | 11,73 0,51 | 105.45 | 26.40 Изоляция изделиями из волокнистых и зернистых материалов с креплением на клее и дюбелями холодных поверхностей: наружных стен: ОЗП=16,45; ЭМ=9,37; ЗПМ=16,45; МАТ=1,42 | 813 | 740 | 28 | 44,32 | 18,469 0,0375 | 5,47 0,01
66 | ТССЦ-104-9100-91004 -------------------- И8 | Плиты теплоизоляционные энергетические гидрофобизированные базальтовые: ПТЭ-125 , размером 2000х1000х50 мм 3866.28/5,58, м3 | 1.48 | 692.88 |  | 692.88 | Материалы; МАТ=5,58 | 5720 |  |  | 5722,08
67 | ФССЦ-101-2796 -------------------- Приказ Минстроя России от 12.11.14 №703/пр | Дюбель распорный с металлическим стержнем: 10х120 мм, 10 шт. | 14,8 148/10 | 6.22 |  | 6.22 | Дюбель распорный с металлическим стержнем: 10х120 мм; МАТ=10,533 | 969 |  |  | 969,63
68 | ФЕР12-01-010-01 -------------------- Приказ Минстроя РФ от 30.01.14 №31/пр | Устройство мелких покрытий (брандмауэры, парапеты, свесы и т.п.) из листовой оцинкованной стали, 100 м2 покрытия (При ремонте и реконструкции зданий и сооружений работы, аналогичные технологическим процессам в новом строительстве ОЗП=1,15; ЭМ=1,25 к расх.; ЗПМ=1,25; ТЗ=1,15; ТЗМ=1,25) НР 92%=120%*(0.9*0.85) от ФОТ СП 44%=65%*(0.85*0.8) от ФОТ | 0,0945 9,45/100 | 10025,83 1106,02 | 29,23 3,38 | 8890.58 | 12.27. Устройство мелких покрытий (брандмауэры, парапеты, свесы и т.п.) из листовой оцинкованной стали: ОЗП=16,45; ЭМ=11,87; ЗПМ=16,45; МАТ=3,66 | 4834 | 1727 | 36 | 3074,98 | 129,6625 0,25 | 12,25 0,02
69 | ФЕР26-01-054-03 -------------------- Приказ Минстроя РФ от 30.01.14 №31/пр | Оклеивание поверхности изоляции: тканями стеклянными, хлопчатобумажными на клее ПВА, 100 м2 поверхности покрытия изоляции (При ремонте и реконструкции зданий и сооружений работы, аналогичные технологическим процессам в новом строительстве ОЗП=1,15; ЭМ=1,25 к расх.; ЗПМ=1,25; ТЗ=1,15; ТЗМ=1,25) НР 77%=100%*(0.9*0.85) от ФОТ СП 48%=70%*(0.85*0.8) от ФОТ | 0,2136 21,36/100 | 4091,48 437,18 | 36.09 | 3618.21 | 26.73 Оклеивание поверхности изоляции: тканями стеклянными, хлопчатобумажными на клее ПВА: ОЗП=16,45; ЭМ=11,06; ЗПМ=16,45; МАТ=4,95 | 5444 | 1530 | 88 | 3825,61 | 50.6 | 10.81
70 | ФЕР10-01-010-01 -------------------- Приказ Минстроя РФ от 30.01.14 №31/пр | Установка элементов каркаса: из брусьев, 1 м3 древесины в конструкции (При ремонте и реконструкции зданий и сооружений работы, аналогичные технологическим процессам в новом строительстве ОЗП=1,15; ЭМ=1,25 к расх.; ЗПМ=1,25; ТЗ=1,15; ТЗМ=1,25) НР 90%=118%*(0.9*0.85) от ФОТ СП 43%=63%*(0.85*0.8) от ФОТ | 0.22 | 2447,72 216,83 | 41.89 | 2189 | 10.18. Установка деревянных элементов каркаса: ОЗП=16,45; ЭМ=11,08; ЗПМ=16,45; МАТ=3,37 | 2511 | 790 | 100 | 1622,92 | 25.875 | 5.69
71 | ФЕР12-01-011-01 -------------------- Приказ Минстроя РФ от 30.01.14 №31/пр | Устройство зонтов, 1 колпак (При ремонте и реконструкции зданий и сооружений работы, аналогичные технологическим процессам в новом строительстве ОЗП=1,15; ЭМ=1,25 к расх.; ЗПМ=1,25; ТЗ=1,15; ТЗМ=1,25) НР 92%=120%*(0.9*0.85) от ФОТ СП 44%=65%*(0.85*0.8) от ФОТ | 2 | 446,82 18,93 | 1.09 | 426.8 | 12.28. Устройство колпаков над шахтами: ОЗП=16,45; ЭМ=11,45; ЗПМ=16,45; МАТ=3,67 | 3782 | 625 | 23 | 3132,71 | 2.2195 | 4.44
72 | ФССЦ-101-1875 -------------------- Приказ Минстроя России от 12.11.14 №703/пр | Сталь листовая оцинкованная толщиной листа: 0,7 мм, т (При ремонте и реконструкции зданий и сооружений работы, аналогичные технологическим процессам в новом строительстве ОЗП=1,15; ЭМ=1,25 к расх.; ЗПМ=1,25; ТЗ=1,15; ТЗМ=1,25) | -0.076 | 11200 |  | 11200 | Сталь листовая оцинкованная толщиной листа:0,7 мм; МАТ=3,663 | -3117 |  |  | -3117,95
73 | Металлпрофиль | Лист оцинкованный с полимерным покрытием , толщиной 0,7 мм 400/1,18/5,58, м2 (При ремонте и реконструкции зданий и сооружений работы, аналогичные технологическим процессам в новом строительстве ОЗП=1,15; ЭМ=1,25 к расх.; ЗПМ=1,25; ТЗ=1,15; ТЗМ=1,25) | 3,179 2,89*1,1 | 60.75 |  | 60.75 | Материалы; МАТ=5,58 | 1077 |  |  | 1077,63
Итого прямые затраты по разделу в ценах 2001г. | [7 empty] | 6841 | 790 | 147 26 | 5904 |  | 91,59 2,53
Итого прямые затраты по разделу с учетом индексов, в текущих ценах | [7 empty] | 41471 | 12995 | 1679 428 | 26797 |  | 91,59 2,53
Накладные расходы | [7 empty] | 11216
Сметная прибыль | [7 empty] | 6054
Итоги по разделу 3 Вент. каналы :
Конструкции из кирпича и блоков | [7 empty] | 11903 |  |  |  |  | 13,52 0,75
Отделочные работы | [7 empty] | 8864 |  |  |  |  | 21,22 1,75
Теплоизоляционные работы | [7 empty] | 21990 |  |  |  |  | 34,47 0,01
Материалы для строительных работ | [7 empty] | 2647
Кровли | [7 empty] | 8698 |  |  |  |  | 16,69 0,02
Деревянные конструкции | [7 empty] | 3562 |  |  |  |  | 5.69
Сантехнические работы - внутренние (трубопроводы, водопровод, канализация, отопление, газоснабжение, вентиляция и кондиционирование воздуха) | [7 empty] | 1077
Итого | [7 empty] | 58741 |  |  |  |  | 91,59 2,53
В том числе:
Материалы | [7 empty] | 26797
Машины и механизмы | [7 empty] | 1679
ФОТ | [7 empty] | 13423
Накладные расходы | [7 empty] | 11216
Сметная прибыль | [7 empty] | 6054
Итого по разделу 3 Вент. каналы | [7 empty] | 58741 |  |  |  |  | 91,59 2,53
Раздел 4. Фановые трубы
74 | ФЕР16-04-001-02 -------------------- Приказ Минстроя РФ от 30.01.14 №31/пр | Прокладка трубопроводов канализации из полиэтиленовых труб высокой плотности диаметром: 110 мм, 100 м трубопровода (При ремонте и реконструкции зданий и сооружений работы, аналогичные технологическим процессам в новом строительстве ОЗП=1,15; ЭМ=1,25 к расх.; ЗПМ=1,25; ТЗ=1,15; ТЗМ=1,25) НР 98%=128%*(0.9*0.85) от ФОТ СП 56%=83%*(0.85*0.8) от ФОТ | 0,64 64/100 | 7877,8 702,73 | 8,23 0,85 | 7166.84 | 16.103 Прокладка трубопроводов канализации из полиэтиленовых труб высокой плотности диаметром: 100 мм: ОЗП=16,45; ЭМ=11,41; ЗПМ=16,45; МАТ=3,14 | 21863 | 7403 | 57 16 | 14402,48 | 70,84 0,0625 | 45,34 0,04
75 | ФЕР26-01-054-01 -------------------- Приказ Минстроя РФ от 30.01.14 №31/пр | Обертывание поверхности изоляции рулонными материалами насухо с проклейкой швов, 100 м2 поверхности покрытия изоляции (При ремонте и реконструкции зданий и сооружений работы, аналогичные технологическим процессам в новом строительстве ОЗП=1,15; ЭМ=1,25 к расх.; ЗПМ=1,25; ТЗ=1,15; ТЗМ=1,25) НР 77%=100%*(0.9*0.85) от ФОТ СП 48%=70%*(0.85*0.8) от ФОТ | 0.1852 | 1785,63 317,76 | 63.24 | 1404.64 | 26.71 Обертывание поверхности изоляции рулонными материалами насухо с проклейкой швов: ОЗП=16,45; ЭМ=10,4; ЗПМ=16,45; МАТ=9,73 | 3626 | 971 | 125 | 2531,16 | 36.777 | 6.81
76 | ФССЦ-101-1794 -------------------- Приказ Минстроя России от 12.11.14 №703/пр | Бризол, 1000 м2 | -0.0213 | 7800 |  | 7800 | Бризол; МАТ=11,969 | -1987 |  |  | -1988,53
77 | ТССЦ-104-9221-90002 -------------------- И8 | Изоспан: Двухслойная паропроницаемая мембрана марки В 13,60/5,58, м2 | 6.67 | 2.44 |  | 2.44 | Материалы; МАТ=5,58 | 89 |  |  | 90,81
78 | ФССЦ-104-0077 -------------------- Приказ Минстроя России от 12.11.14 №703/пр | Стеклопластик рулонный марки: РСТ-А-Л-В, 1000 м2 | 0,01246 12.46/1000 | 22020 |  | 22020 | Стеклопластик рулонный марки:РСТ-А-Л-В; МАТ=1,537 | 421 |  |  | 421,71
79 | ФЕР26-01-009-01 -------------------- Приказ Минстроя РФ от 30.01.14 №31/пр | Изоляция трубопроводов: матами минераловатными марок 75, 100, плитами минераловатными на синтетическом связующем марки 75, 1 м3 изоляции (При ремонте и реконструкции зданий и сооружений работы, аналогичные технологическим процессам в новом строительстве ОЗП=1,15; ЭМ=1,25 к расх.; ЗПМ=1,25; ТЗ=1,15; ТЗМ=1,25) НР 77%=100%*(0.9*0.85) от ФОТ СП 48%=70%*(0.85*0.8) от ФОТ | 1.11 | 1603,97 211,58 | 71.44 | 1320.96 | 26.13. Изоляция трубопроводов: матами минераловатными марок 75, 100, плитами минераловатными на синтетическом связующем марки 75: ОЗП=16,45; ЭМ=11,33; ЗПМ=16,45; МАТ=3,45 | 9819 | 3866 | 895 | 5058,62 | 21.6775 | 24.06
80 | ФССЦ-104-0009 -------------------- Приказ Минстроя России от 12.11.14 №703/пр | Маты прошивные из минеральной ваты: без обкладок М-100, толщина 60 мм, м3 | -1.709 | 542.4 |  | 542.4 | Маты прошивные из минеральной ваты:без обкладок М-100, толщина 60 мм; МАТ=3,423 | -3173 |  |  | -3172,99
81 | NCCW-104-9242-90005 | Утеплитель URSA: М 15, толщиной 50 мм 64,28/5.58, м2 | 22,866 11,1*2*1.03 | 11.52 |  | 11.52 | Материалы; МАТ=5,58 | 1468 |  |  | 1469,86
82 | ФЕР26-01-049-02 -------------------- Приказ Минстроя РФ от 30.01.14 №31/пр | Покрытие поверхности изоляции трубопроводов: сталью оцинкованной, 100 м2 поверхности покрытия изоляции (При ремонте и реконструкции зданий и сооружений работы, аналогичные технологическим процессам в новом строительстве ОЗП=1,15; ЭМ=1,25 к расх.; ЗПМ=1,25; ТЗ=1,15; ТЗМ=1,25) НР 77%=100%*(0.9*0.85) от ФОТ СП 48%=70%*(0.85*0.8) от ФОТ | 0,048 4,8/100 | 15600,6 1666,99 | 1211.33 | 12722.28 | 26.63 Покрытие поверхности изоляции трубопроводов: сталью оцинкованной: ОЗП=16,45; ЭМ=7,81; ЗПМ=16,45; МАТ=4,07 | 4256 | 1316 | 453 | 2485,42 | 170.798 | 8.2
83 | ФССЦ-101-1876 -------------------- Приказ Минстроя России от 12.11.14 №703/пр | Сталь листовая оцинкованная толщиной листа: 0,8 мм, т | -0.0021 | 11000 |  | 11000 | Сталь листовая оцинкованная толщиной листа:0,8 мм; МАТ=3,713 | -85 |  |  | -85,77
84 | ФССЦ-101-1706 -------------------- Приказ Минстроя России от 12.11.14 №703/пр | Сталь листовая оцинкованная толщиной листа: 0,5 мм, т | 0,020815 4.8*4,13*1,05/1000 | 11200 |  | 11200 | Сталь оцинкованная листовая толщиной листа 0,5 мм; МАТ=3,707 | 864 |  |  | 864,21
Итого прямые затраты по разделу в ценах 2001г. | [7 empty] | 7572 | 824 | 154 1 | 6594 |  | 84,41 0,04
Итого прямые затраты по разделу с учетом индексов, в текущих ценах | [7 empty] | 37161 | 13556 | 1530 16 | 22075 |  | 84,41 0,04
Накладные расходы | [7 empty] | 12009
Сметная прибыль | [7 empty] | 7108
Итоги по разделу 4 Фановые трубы :
Сантехнические работы - внутренние (трубопроводы, водопровод, канализация, отопление, газоснабжение, вентиляция и кондиционирование воздуха) | [7 empty] | 33289 |  |  |  |  | 45,34 0,04
Теплоизоляционные работы | [7 empty] | 25392 |  |  |  |  | 39.07
Материалы для строительных работ | [7 empty] | -2403
Итого | [7 empty] | 56278 |  |  |  |  | 84,41 0,04
В том числе:
Материалы | [7 empty] | 22075
Машины и механизмы | [7 empty] | 1530
ФОТ | [7 empty] | 13572
Накладные расходы | [7 empty] | 12009
Сметная прибыль | [7 empty] | 7108
Итого по разделу 4 Фановые трубы | [7 empty] | 56278 |  |  |  |  | 84,41 0,04
Раздел 5. Водоотвод
85 | ФЕРр58-15-2 -------------------- Приказ Минстроя РФ от 30.01.14 №31/пр | Перенавеска водосточных труб: с люлек, 100 м труб НР 71%=83%*0.85 от ФОТ СП 52%=65%*0.8 от ФОТ | 0,584 58,4/100 | 947,19 939,17 |  | 8.02 | 84.42 Перенавеска водосточных труб: ОЗП=16,45; МАТ=3,39 | 9032 | 9015 |  | 15,88 | 108.7 | 63.48
86 | Металл профи | Труба водосточная оцинкованная с полимерным покрытием 140мм 480/1,18/5,58, м | 58.4 | 72.9 |  | 72.9 | Материалы; МАТ=5,58 | 23754 |  |  | 23756,07
87 | Металл профи | Колено сливное оцинкованное с полимерным покрытием 428/1,18/5,58, шт | 24 | 65 |  | 65 | Материалы; МАТ=5,58 | 8705 |  |  | 8704,8
88 | Металл профи | Отмет оцинкованный с полимерным покрытием 228/1,18/1,18/5,58, шт | 8 | 29.35 |  | 29.35 | Материалы; МАТ=5,58 | 1311 |  |  | 1310,18
89 | Металл профи | Воронка оцинкованная с полимерным покрытием 200мм 428/1,18/5,58, шт | 8 | 65 |  | 65 | Материалы; МАТ=5,58 | 2902 |  |  | 2901,6
90 | ФССЦ-110-0213 -------------------- Приказ Минстроя России от 12.11.14 №703/пр | Хомут для крепления траверс окрашенный, шт. | 72 | 34.6 |  | 34.6 | Хомут для крепления траверс окрашенный; МАТ=4,818 | 12002 |  |  | 12002,6
Итого прямые затраты по разделу в ценах 2001г. | [7 empty] | 9616 | 548 |  | 9068 |  | 63.48
Итого прямые затраты по разделу с учетом индексов, в текущих ценах | [7 empty] | 57706 | 9015 |  | 48691 |  | 63.48
Накладные расходы | [7 empty] | 6401
Сметная прибыль | [7 empty] | 4688
Итоги по разделу 5 Водоотвод :
Крыши, кровли (ремонтно-строительные) | [7 empty] | 20121 |  |  |  |  | 63.48
Материалы для строительных работ | [7 empty] | 48674
Итого | [7 empty] | 68795 |  |  |  |  | 63.48
В том числе:
Материалы | [7 empty] | 48691
ФОТ | [7 empty] | 9015
Накладные расходы | [7 empty] | 6401
Сметная прибыль | [7 empty] | 4688
Итого по разделу 5 Водоотвод | [7 empty] | 68795 |  |  |  |  | 63.48
Раздел 6. Антена
91 | ФЕРм10-05-001-04 -------------------- Приказ Минстроя РФ от 30.01.14 №31/пр | Замена существующей антенны с демонтажем ранее установленной антенны и разъема кабеля снижения, подъем и установка мачты и новой антенны, прокладка и разделка кабеля снижения от антенны до головной усилительной станции, полный цикл измерений по каждому каналу качества изображения на антенну, для: 1-5 каналов, 1 антенна НР 78%=92%*0.85 от ФОТ СП 52%=65%*0.8 от ФОТ | 2 | 251,26 246,33 |  | 4.93 | 57.204 Настройка крупных систем коллективного приёма телевидения (КСКПТ): ОЗП=16,45; МАТ=5,58 | 8166 | 8110 |  | 55,02 | 23.8 | 47.6
Итого прямые затраты по разделу в ценах 2001г. | [7 empty] | 503 | 493 |  | 10 |  | 47.6
Итого прямые затраты по разделу с учетом индексов, в текущих ценах | [7 empty] | 8166 | 8110 |  | 56 |  | 47.6
Накладные расходы | [7 empty] | 6326
Сметная прибыль | [7 empty] | 4217
Итоги по разделу 6 Антена :
Монтаж радиотелевизионного и электронного оборудования | [7 empty] | 18709 |  |  |  |  | 47.6
Итого | [7 empty] | 18709 |  |  |  |  | 47.6
В том числе:
Материалы | [7 empty] | 56
ФОТ | [7 empty] | 8110
Накладные расходы | [7 empty] | 6326
Сметная прибыль | [7 empty] | 4217
Итого по разделу 6 Антена | [7 empty] | 18709 |  |  |  |  | 47.6
Раздел 7. Доставка
92 | ФССЦпг03-02-01-100 -------------------- Приказ Минстроя РФ от 30.01.14 №31/пр | Перевозка строительных грузов (кроме массовых навалочных, перевозимых автомобилями-самосвалами, а также бетонных и железобетонных изделий, стеновых и перегородочных материалов, лесоматериалов круглых и пиломатериалов, включенных в таблицу 03-01), бортовым автомобилем грузоподъемностью 5 т, на расстояние до 100 км I класс груза, 1 т груза НР 0% от ФОТ СП 0% от ФОТ | 9.78 | 76.88 | 76.88 |  | Перевозка строительных грузов (кроме массовых навалочных, перевозимых автомобилями-самосвалами, а также бетонных и железобетонных изделий, стеновых и перегородочных материалов, лесоматериалов круглых и пиломатериалов, включенных в таблицу 03-01), бортовым автомобилем грузоподъемностью 5 т, на расстояние до 100 км.: I класс груза; ЭМ=11,42 | 8588 |  | 8588
93 | ФССЦпг03-02-02-100 -------------------- Приказ Минстроя РФ от 30.01.14 №31/пр | Перевозка строительных грузов (кроме массовых навалочных, перевозимых автомобилями-самосвалами, а также бетонных и железобетонных изделий, стеновых и перегородочных материалов, лесоматериалов круглых и пиломатериалов, включенных в таблицу 03-01), бортовым автомобилем грузоподъемностью 5 т, на расстояние до 100 км II класс груза, 1 т груза НР 0% от ФОТ СП 0% от ФОТ | 0.261 | 90.45 | 90.45 |  | Перевозка строительных грузов (кроме массовых навалочных, перевозимых автомобилями-самосвалами, а также бетонных и железобетонных изделий, стеновых и перегородочных материалов, лесоматериалов круглых и пиломатериалов, включенных в таблицу 03-01), бортовым автомобилем грузоподъемностью 5 т, на расстояние до 100 км.: II класс груза; ЭМ=11,42 | 274 |  | 274
94 | ФССЦпг03-02-03-100 -------------------- Приказ Минстроя РФ от 30.01.14 №31/пр | Перевозка строительных грузов (кроме массовых навалочных, перевозимых автомобилями-самосвалами, а также бетонных и железобетонных изделий, стеновых и перегородочных материалов, лесоматериалов круглых и пиломатериалов, включенных в таблицу 03-01), бортовым автомобилем грузоподъемностью 5 т, на расстояние до 100 км III класс груза, 1 т груза НР 0% от ФОТ СП 0% от ФОТ | 0.022 | 127.09 | 127.09 |  | Перевозка строительных грузов (кроме массовых навалочных, перевозимых автомобилями-самосвалами, а также бетонных и железобетонных изделий, стеновых и перегородочных материалов, лесоматериалов круглых и пиломатериалов, включенных в таблицу 03-01), бортовым автомобилем грузоподъемностью 5 т, на расстояние до 100 км.: III класс груза; ЭМ=11,42 | 34 |  | 34
95 | ФССЦпг03-02-04-100 -------------------- Приказ Минстроя РФ от 30.01.14 №31/пр | Перевозка строительных грузов (кроме массовых навалочных, перевозимых автомобилями-самосвалами, а также бетонных и железобетонных изделий, стеновых и перегородочных материалов, лесоматериалов круглых и пиломатериалов, включенных в таблицу 03-01), бортовым автомобилем грузоподъемностью 5 т, на расстояние до 100 км IV класс груза, 1 т груза НР 0% от ФОТ СП 0% от ФОТ | 0.183 | 170.85 | 170.85 |  | Перевозка строительных грузов (кроме массовых навалочных, перевозимых автомобилями-самосвалами, а также бетонных и железобетонных изделий, стеновых и перегородочных материалов, лесоматериалов круглых и пиломатериалов, включенных в таблицу 03-01), бортовым автомобилем грузоподъемностью 5 т, на расстояние до 100 км.: IV класс груза; ЭМ=11,42 | 354 |  | 354
Итого прямые затраты по разделу в ценах 2001г. | [7 empty] | 810 |  | 810
Итого прямые затраты по разделу с учетом индексов, в текущих ценах | [7 empty] | 9250 |  | 9250
Итоги по разделу 7 Доставка :
Перевозка грузов автотранспортом | [7 empty] | 9250
Итого | [7 empty] | 9250
В том числе:
Машины и механизмы | [7 empty] | 9250
Итого по разделу 7 Доставка | [7 empty] | 9250
Итого прямые затраты по смете в ценах 2001г. | [7 empty] | 157787 | 14290 | 5525 274 | 137972 |  | 1671,87 21,57
Итого прямые затраты по смете с учетом индексов, в текущих ценах | [7 empty] | 956749 | 235072 | 57785 4507 | 663892 |  | 1671,87 21,57
Накладные расходы | [7 empty] | 203279
Сметная прибыль | [7 empty] | 112994
Итоги по смете:
Итого Строительные работы | [7 empty] | 1254313 |  |  |  |  | 1624,27 21,57
Итого Монтажные работы | [7 empty] | 18709 |  |  |  |  | 47.6
Итого | [7 empty] | 1273022 |  |  |  |  | 1671,87 21,57
В том числе:
Материалы | [7 empty] | 663892
Машины и механизмы | [7 empty] | 57785
ФОТ | [7 empty] | 239579
Накладные расходы | [7 empty] | 203279
Сметная прибыль | [7 empty] | 112994
ВСЕГО по смете | [7 empty] | 1273022 |  |  |  |  | 1671,87 21,57
|  | Составил:____________________________ |  |  | Проверил:____________________________
Note on A19: <Номер позиции по смете>
Note on B19: <Обоснование (код) позиции> <Примечание> -------------------- <Комментарии из базы данных к расценке>
Note on C19: <Наименование (текстовая часть) расценки>, <Ед. измерения по расценке> <Обоснование коэффициентов> <Формула расчета стоимости единицы> <Строка задания НР для БИМ> <Строка задания СП для БИМ> <Пустой идентификатор> _______ <Примечание>
Note on D19: <Количество всего (физ. объем) по позиции> <Формула расчета физ. объема>
Note on M19: <ТЗ по позиции на единицу> <ТЗМ по позиции на единицу>
Note on C256: ______________<Составил>
Note on F256: ______________<Проверил>
Note on J19: <Общая стоимость ОЗП по позиции для БИМ до начисления НР и СП>
Note on K19: <Общая стоимость ЭММ по позиции для БИМ до начисления НР и СП> <Общая стоимость ЗПМ по позиции для БИМ до начисления НР и СП>
Note on A239: <Текстовая часть (итоги)>
Note on I239: <Прямые затраты (итоги)>
Note on J239: <З/п основных рабочих (итоги)>
Note on K239: <Эксплуатация машин (итоги)> <З/п машинистов (итоги)>
Note on H19: <Наименование индекса к позиции>: ОЗП=<Индекс к позиции на ОЗП>; ЭМ=<Индекс к позиции на ЭМ>; ЗПМ=<Индекс к позиции на ЗПМ>; МАТ=<Индекс к позиции на МАТ> <Дополнительные начисления к индексу> <Пустой идентификатор>
Note on I19: <Общая стоимость ПЗ по позиции для БИМ до начисления НР и СП>
Note on N19: <ТЗ по позиции всего> <ТЗМ по позиции всего>
Note on F1: <Наименование стройки>
Note on F4: <Индекс/ЛН локальной сметы>
Note on E19: <ПЗ по позиции на единицу в базисных ценах с учетом всех к-тов> <ОЗП по позиции на единицу в базисных ценах с учетом всех к-тов>
Note on F19: <ЭММ по позиции на единицу в базисных ценах с учетом всех к-тов> <ЗПМ по позиции на единицу в базисных ценах с учетом всех к-тов>
Note on G19: <МАТ по позиции на единицу в базисных ценах с учетом всех к-тов>
Note on L19: =IF(<Количество всего (физ. объем) по позиции>*<МАТ по позиции на единицу в базисных ценах с учетом всех к-тов>=0," ",TEXT(,ROUND((<Количество всего (физ. объем) по позиции>*<МАТ по позиции на единицу в базисных ценах с учетом всех к-тов>*<Индекс к позиции на МАТ>),2)))
Note on L239: <Материалы (итоги)>
Note on N239: <Трудозатраты основных рабочих (итоги)> <Трудозатраты машинистов (итоги)>
Note on D7: <Наименование локальной сметы>, <Наименование объекта>
Note on D12: <Итого ФОТ>
Note on A10: <Основание>
Note on C11: <Итого по расчету>

## Переменные и константы
Спецификация переменных и констант из программы ГРАНД-СМЕТА
№ | Наименование переменной из позиции сметы или акта выполнения | № | Наименование константы по смете или акту выполнения | № | Наименование столбца структуры итогов
| Локальный сметный расчет | 1 | Наименование группы строек | 1 | Текстовая часть (итоги)
|  | 2 | Индекс/ЛН группы строек | 2 | Прямые затраты (итоги)
1 | Номер позиции по смете | 3 | Дата изменения группы строек | 3 | З/п основных рабочих (итоги)
2 | Номер позиции по порядку (в актах выполненных работ) | 4 | Дата создания группы строек | 4 | Эксплуатация машин (итоги)
3 | Обоснование (код) позиции | 5 | Регистрационный номер группы строек | 5 | З/п машинистов (итоги)
4 | К-ты к позиции (результат) | 6 | Описание группы строек | 6 | Материалы (итоги)
5 | К-т к позиции на прямые затраты |  |  | 7 | Трудозатраты основных рабочих (итоги)
6 | К-т к позиции на основную з/п | 7 | Наименование очереди | 8 | Трудозатраты машинистов (итоги)
7 | К-т к позиции на эксплуатацию машин | 8 | Индекс/ЛН очереди
8 | К-т к позиции на з/п машинистов | 9 | Дата изменения очереди
9 | К-т к позиции на материалы | 10 | Дата создания очереди
10 | К-т к позиции на трудозатраты рабочих | 11 | Регистрационный номер очереди
11 | К-т к позиции на трудозатраты механизаторов | 12 | Описание очереди
12 | Обоснование коэффициентов
13 | Наименование (текстовая часть) расценки | 13 | Наименование пускового комплекса
14 | Ед. измерения по расценке | 14 | Индекс/ЛН пускового комплекса
15 | Количество всего (физ. объем) по позиции | 15 | Дата изменения пускового комплекса
16 | Формула расчета физ. объема | 16 | Дата создания пускового комплекса
17 | Норма расхода на единицу | 17 | Регистрационный номер пускового комплекса
18 | Формула расчета стоимости единицы | 18 | Описание пускового комплекса
19 | ПЗ по позиции на единицу в базисных ценах
20 | ОЗП по позиции на единицу в базисных ценах | 19 | Наименование стройки
21 | ЭММ по позиции на единицу в базисных ценах | 20 | Индекс/ЛН стройки
22 | ЗПМ по позиции на единицу в базисных ценах | 21 | Дата изменения стройки
23 | МАТ по позиции на единицу в базисных ценах | 22 | Дата создания стройки
24 | Оборудование по позиции на единицу в базисных ценах | 23 | Регистрационный номер стройки
25 | ПЗ по позиции на единицу в базисных ценах с учетом к-тов к позиции | 24 | Описание стройки
26 | ОЗП по позиции на единицу в базисных ценах с учетом к-тов к позиции
27 | ЭММ по позиции на единицу в базисных ценах с учетом к-тов к позиции | 25 | Наименование объекта
28 | ЗПМ по позиции на единицу в базисных ценах с учетом к-тов к позиции | 26 | Индекс/ЛН объекта
29 | МАТ по позиции на единицу в базисных ценах с учетом к-тов к позиции | 27 | Дата изменения объекта
30 | Оборудование на единицу в базисных ценах с учетом к-тов к позиции | 28 | Дата создания объекта
31 | ПЗ по позиции на единицу после применения индекса | 29 | Регистрационный номер объекта
32 | ОЗП по позиции на единицу после применения индекса | 30 | Описание объекта
33 | ЭММ по позиции на единицу после применения индекса
34 | ЗПМ по позиции на единицу после применения индекса | 31 | Наименование сводного сметного расчета
35 | МАТ по позиции на единицу после применения индекса | 32 | Индекс/ЛН сводного сметного расчета
36 | Оборудование по позиции на единицу после применения индекса | 33 | Дата изменения сводного сметного расчета
37 | Общая стоимость ПЗ по позиции в базисных ценах | 34 | Дата создания сводного сметного расчета
38 | Общая стоимость ОЗП по позиции в базисных ценах | 35 | Регистрационный номер сводного сметного расчета
39 | Общая стоимость ЭММ по позиции в базисных ценах | 36 | Описание сводного сметного расчета
40 | Общая стоимость ЗПМ по позиции в базисных ценах
41 | Общая стоимость МАТ по позиции в базисных ценах | 37 | Наименование объектной сметы
42 | Общая стоимость оборудования по позиции в базисных ценах | 38 | Индекс/ЛН объектной сметы
43 | ТЗ по позиции на единицу | 39 | Дата изменения объектной сметы
44 | ТЗ по позиции всего | 40 | Дата создания объектной сметы
45 | ТЗМ по позиции на единицу | 41 | Регистрационный номер объектной сметы
46 | ТЗМ по позиции всего | 42 | Описание объектной сметы
47 | Вид работ 2001г. по позиции
48 | Нормы НР 2001г. по позиции | 43 | Наименование локальной сметы
49 | Нормы СП 2001г. по позиции | 44 | Индекс/ЛН локальной сметы
50 | Вид работ 1984г. по позиции | 45 | Дата изменения локальной сметы
51 | Нормы НР 1984г. по позиции | 46 | Дата создания локальной сметы
52 | Нормы СП 1984г. по позиции | 47 | Регистрационный номер локальной сметы
53 | К-ты к НР по позиции при расчете в текущих ценах | 48 | Описание локальной сметы
54 | К-ты к НР по позиции при расчете в базисных ценах
55 | Сумма НР по позиции при расчете в текущих ценах (ресурсный расчет) | 49 | Основание
56 | Сумма НР по позиции при расчете в базисных ценах | 50 | Составил
57 | Сумма СП по позиции при расчете в текущих ценах (ресурсный расчет) | 51 | Проверил
58 | Сумма СП по позиции при расчете в базисных ценах | 52 | Заказчик
59 | К-т удорожания по позиции (ресурсный расчет) | 53 | Инвестор
| Ресурсный расчет | 54 | Нормативная трудоемкость основных рабочих по смете
|  | 55 | Нормативная трудоемкость механизаторов по смете
60 | ПЗ по позиции на единицу в текущих ценах | 56 | Норм_трудоемкость осн_рабочих по смете с учетом к-тов
61 | ОЗП по позиции на единицу в текущих ценах | 57 | Норм_трудоемкость механизаторов по смете с учетом к-тов
62 | ЭММ по позиции на единицу в текущих ценах
63 | ЗПМ по позиции на единицу в текущих ценах | 58 | Сметная стоимость в базисных ценах
64 | МАТ по позиции на единицу в текущих ценах | 59 | Строительные работы в базисных ценах
65 | Оборудование по позиции на единицу в текущих ценах | 60 | Монтажные работы в базисных ценах
66 | ПЗ по позиции на единицу в текущих ценах с учетом к-тов к позиции | 61 | Оборудование в базисных ценах
67 | ОЗП по позиции на единицу в текущих ценах с учетом к-тов к позиции | 62 | Прочие затраты в базисных ценах
68 | ЭММ по позиции на единицу в текущих ценах с учетом к-тов к позиции | 63 | Итого ПЗ в базисных ценах
69 | ЗПМ по позиции на единицу в текущих ценах с учетом к-тов к позиции | 64 | Итого ОЗП в базисных ценах
70 | МАТ по позиции на единицу в текущих ценах с учетом к-тов к позиции | 65 | Районный к-т к ЗП
71 | Оборудование на единицу в текущих ценах с учетом к-тов к позиции | 66 | Итого ЗПМ в базисных ценах
72 | Общая стоимость ПЗ по позиции в текущих ценах | 67 | Итого ФОТ в базисных ценах
73 | Общая стоимость ОЗП по позиции в текущих ценах | 68 | Итого материалы в базисных ценах
74 | Общая стоимость ЭММ по позиции в текущих ценах | 69 | Итого машины и механизмы в базисных ценах
75 | Общая стоимость ЗПМ по позиции в текущих ценах | 70 | Итого НР в базисных ценах
76 | Общая стоимость МАТ по позиции в текущих ценах | 71 | Итого СП в базисных ценах
77 | Общая стоимость оборудования по позиции в текущих ценах | 72 | Итого ПЗ в базисных ценах с учетом к-тов
|  | 73 | Итого ОЗП в базисных ценах с учетом к-тов
| Индексы пересчета и территориальные поправки | 74 | Итого ЗПМ в базисных ценах с учетом к-тов
|  | 75 | Итого материалы в базисных ценах с учетом к-тов
78 | Индекс пересчета ПЗ по позиции из базисных цен 1984г. в текущие | 76 | Итого ЭММ в базисных ценах с учетом к-тов
79 | Индекс пересчета ОЗП по позиции из базисных цен 1984г. в текущие
80 | Индекс пересчета ЭМ по позиции из базисных цен 1984г. в текущие | 77 | Сметная стоимость в текущих ценах после применения индексов
81 | Индекс пересчета ЗПМ по позиции из базисных цен 1984г. в текущие | 78 | Строительные работы в текущих ценах после применения индексов
82 | Индекс пересчета МАТ по позиции из базисных цен 1984г. в текущие | 79 | Монтажные работы в текущих ценах после применения индексов
83 | Обоснование индекса пересчета по позиции из базисных цен 1984г. в текущие | 80 | Оборудование в текущих ценах после применения индексов
84 | Индекс пересчета ПЗ по позиции из базисных цен 2001г. в текущие | 81 | Прочие затраты в текущих ценах после применения индексов
85 | Индекс пересчета ОЗП по позиции из базисных цен 2001г. в текущие
86 | Индекс пересчета ЭМ по позиции из базисных цен 2001г. в текущие | 82 | Сметная стоимость по ресурсному расчету
87 | Индекс пересчета ЗПМ по позиции из базисных цен 2001г. в текущие | 83 | Строительные работы в текущих ценах по ресурсному расчету
88 | Индекс пересчета МАТ по позиции из базисных цен 2001г. в текущие | 84 | Монтажные работы в текущих ценах по ресурсному расчету
89 | Обоснование индекса пересчета по позиции из базисных цен 2001г. в текущие | 85 | Оборудование в текущих ценах по ресурсному расчету
90 | Индекс пересчета ПЗ по позиции из цен 1984г. в цены 2001г. | 86 | Прочие затраты в текущих ценах по ресурсному расчету
91 | Индекс пересчета ОЗП по позиции из цен 1984г. в цены 2001г. | 87 | Итого ПЗ по ресурсному расчету
92 | Индекс пересчета ЭМ по позиции из цен 1984г. в цены 2001г. | 88 | Итого ОЗП по ресурсному расчету
93 | Индекс пересчета ЗПМ по позиции из цен 1984г. в цены 2001г. | 89 | Районный к-т к ЗП
94 | Индекс пересчета МАТ по позиции из цен 1984г. в цены 2001г. | 90 | Итого ЗПМ при расчете по стоимости ч/часа работы механизаторов
95 | Обоснование индекса пересчета по позиции из цен 1984г. в цены 2001г. | 91 | Итого ФОТ при расчете по доле з/п в стоимости эксплуатации машин
96 | Обоснование территориальной поправки к расценкам 2001г. | 92 | Итого материалы по ресурсному расчету
97 | Территориальная поправка к ПЗ к расценкам 2001г. | 93 | Итого машины и механизмы по ресурсному расчету
98 | Территориальная поправка к ОЗП к расценкам 2001г. | 94 | Итого НР по ресурсному расчету
99 | Территориальная поправка к ЭМ к расценкам 2001г. | 95 | Итого СП по ресурсному расчету
100 | Территориальная поправка к ЗПМ к расценкам 2001г. | 96 | Итого ПЗ по рес_расчету с учетом к-тов
101 | Территориальная поправка к МАТ к расценкам 2001г. | 97 | Итого ОЗП по рес_расчету с учетом к-тов
102 | Индекс по конструктивам (часть 1) | 98 | Итого ЗПМ по рес_расчету с учетом к-тов
103 | Индекс по конструктивам (часть 2) | 99 | Итого материалы по рес_расчету с учетом к-тов
104 | Обоснование индекса по конструктивам | 100 | Итого ЭММ по рес_расчету с учетом к-тов
| Акт о приемке выполненных работ | 101 | Отчетный период (учет выполненных работ)
|  | 102 | Трудоемкость основных рабочих по акту выполненных работ
105 | ПЗ по позиции в базисных ценах по выполнению | 103 | Трудоемкость механизаторов по акту выполненных работ
106 | ОЗП по позиции в базисных ценах по выполнению | 104 | Стоимость по акту выполненных работ в базисных ценах
107 | ЭММ по позиции в базисных ценах по выполнению | 105 | Итого ПЗ по акту выполненных работ в базисных ценах
108 | ЗПМ по позиции в базисных ценах по выполнению | 106 | Итого ОЗП по акту выполненных работ в базисных ценах
109 | МАТ по позиции в базисных ценах по выполнению | 107 | Итого ЗПМ по акту выполненных работ в базисных ценах
110 | Стоимость оборудования по позиции в базисных ценах по выполнению | 108 | Итого ФОТ по акту выполненных работ в базисных ценах
111 | ТЗ по позиции по выполнению | 109 | Итого материалы по акту выполненных работ в базисных ценах
112 | ТЗМ по позиции по выполнению | 110 | Итого машины и механизмы по акту выполненных работ в базисных ценах
113 | ПЗ по позиции в текущих ценах по выполнению | 111 | Стоимость по акту выполненных работ при ресурсном расчете
114 | ОЗП по позиции в текущих ценах по выполнению | 112 | Итого ПЗ по акту выполненных работ при ресурсном расчете
115 | ЭММ по позиции в текущих ценах по выполнению | 113 | Итого ОЗП по акту выполненных работ при ресурсном расчете
116 | ЗПМ по позиции в текущих ценах по выполнению | 114 | Итого ЗПМ по акту выполненных работ при ресурсном расчете
117 | МАТ по позиции в текущих ценах по выполнению | 115 | Итого ФОТ по акту выполненных работ при ресурсном расчете
118 | Стоимость оборудования по позиции в текущих ценах по выполнению | 116 | Итого материалы по акту выполненных работ при ресурсном расчете
|  | 117 | Итого машины и механизмы по акту выполненных работ при ресурсном расчете
| Ведомость ресурсов и список потребных ресурсов | 118 | Итого НР по акту в базисных ценах
|  | 119 | Итого СП по акту в базисных ценах
119 | Номер ресурса п.п. | 120 | Итого НР по акту при ресурсном расчете
120 | Код ресурса | 121 | Итого СП по акту при ресурсном расчете
121 | Наименование ресурса | 122 | Труд_основн_рабочих по акту вып_работ с учетом к-тов
122 | Единица измерения ресурса | 123 | Труд_механизаторов по акту вып_работ с учетом к-тов
123 | Количество ресурса на единицу измерения | 124 | Итого ПЗ по акту вып_работ в базисных ценах с учетом к-тов
124 | Общее количество ресурса (на физ. объем) | 125 | Итого ОЗП по акту вып_работ в базисных ценах с учетом к-тов
125 | Сметная базисная цена ресурса (на ед. измерения) | 126 | Итого ЗПМ по акту вып_работ в базисных ценах с учетом к-тов
126 | Сметная базисная цена ресурса (на физ. объем) | 127 | Итого МАТ по акту вып_работ в базисных ценах с учетом к-тов
127 | Обоснование базисной цены ресурса | 128 | Итого ЭММ по акту вып_работ в базисных ценах с учетом к-тов
128 | Сметная текущая цена ресурса (на ед. измерения) | 129 | Итого ПЗ по акту вып_работ при ресурсном расчете с учетом к-тов
129 | Сметная текущая цена ресурса (на физ. объем) | 130 | Итого ОЗП по акту вып_работ при ресурсном расчете с учетом к-тов
130 | Обоснование текущей цены ресурса | 131 | Итого ЗПМ по акту вып_работ при ресурсном расчете с учетом к-тов
131 | Базисная ЗП по ресурсу (для машин и механизмов) | 132 | Итого МАТ по акту вып_работ при ресурсном расчете с учетом к-тов
132 | Текущая ЗП по ресурсу (для машин и механизмов) | 133 | Итого ЭММ по акту вып_работ при ресурсном расчете с учетом к-тов
|  | 134 | Укрупненный норматив НР для расчета в текущих ценах и ценах 2001г.
|  | 135 | Укрупненный норматив СП для расчета в текущих ценах и ценах 2001г.
|  | 136 | Укрупненный норматив НР для расчета в ценах 1984г.
|  | 137 | Укрупненный норматив СП для расчета в ценах 1984г.
|  | 139 | Территориальная поправка к ТЕР на ПЗ
|  | 140 | Территориальная поправка к ТЕР на ОЗП
|  | 141 | Территориальная поправка к ТЕР на ЭМ
|  | 142 | Территориальная поправка к ТЕР на ЗПМ
|  | 143 | Территориальная поправка к ТЕР на МАТ
|  | 144 | Обоснование поправки к ТЕР