## Лок.См.Расч.Баз.-Инд.Методом
Капитальный ремонт многоквартирного дома, расположенного по адресу: Томская область, г. Колпашево, ул. Обская, дом № 11.
СОГЛАСОВАНО: |  |  |  |  | (наименование стройки) | [7 empty] | УТВЕРЖДАЮ:
Подрядчик | [12 empty] | Заказчик
ИНН/КПП / |  |  | ЛОКАЛЬНЫЙ СМЕТНЫЙ РАСЧЕТ № 02-01-01 | [5 empty] | ИНН/КПП /
(локальная смета)
на Капитальный ремонт фасада
(наименование работ и затрат, наименование объекта)
Основание: -КР
Сметная стоимость |  | 811795.9426 |  |  | руб. |  |  | Проведена проверка достоверности определения сметной стоимости
Средства на оплату труда |  |  | 161042 |  | руб.
Составлен(а) в текущих ценах по состоянию на 2 кв. 2015г.
№ пп | Шифр и номер позиции и норматива | Наименование работ и затрат, единица измерения | Коли- чество | Стоимость единицы (в базисном уровне цен с учетом всех коэффициентов к позиции) |  |  | Индекс | Общая стоимость (в текущем уровне цен) |  |  |  | Затраты труда рабочих, чел.-ч, не занятых обсл.машин
|  |  |  | всего | экспл.маш. | материалы/оборуд. |  | всего | основная зарплата | экспл.маш. | материалы/оборуд. | на единицу | всего
|  |  |  | осн.зарплата | в т.ч. з/пл. |  |  |  |  | в т.ч. з/пл.
1 | 2 | 3 | 4 | 5 | 6 | 7 | 8 | 9 | 10 | 11 | 12 | 13 | 14
Раздел 1. Демонтаж
1 | ФЕРр53-1-1 Применительно -------------------- Приказ Минстроя РФ от 30.01.14 №31/пр | Разборка обшивки: неоштукатуренных деревянных стен (деревянные элементы фасада, деревяные оконные отливы) ---------------------------------------------------------- 100 м2 стен ---------------------------------------------------------- НР 77%=90%*0.85 от ФОТ СП 56%=70%*0.8 от ФОТ | 0.2023 ------------------- 20,23 / 100 | 143.39 ------------------- 92.99 | 50.4 ---------------- 6.08 | ------------------ | 79.1 Разборка деревянных стен: ОЗП=16.45; ЭМ=10.67; ЗПМ=16.45 | 418 | 309 | 109 ------------------ 20 |  | 12.3 ------------- 0.45 | 2.49 ------------- 0.09
2 | ФЕР10-01-002-01 -------------------- Приказ Минстроя РФ от 30.01.14 №31/пр | Демонтаж. Установка стропил (разборка стоек и связей козырька) ---------------------------------------------------------- 1 м3 древесины в конструкции (МДС 81-36.2004 п.п.3.3.1.Демонтаж (разборка) сборных деревянных конструкций ОЗП=0.8; ЭМ=0.8 к расх.; ЗПМ=0.8; МАТ=0 к расх.; ТЗ=0.8; ТЗМ=0.8) ---------------------------------------------------------- НР 95%=124%*(0.85*0.9) от ФОТ СП 43%=63%*(0.8*0.85) от ФОТ | 0.015 | 190.73 ------------------- 160.15 | 30.58 ---------------- 1.62 | ------------------ | 10.4. Установка стропил: ОЗП=16.45; ЭМ=10.79; ЗПМ=16.45; МАТ=3.71 | 44 | 40 | 4 |  | 19.272 ------------- 0.12 | 0.29
3 | ФЕР46-04-012-02 -------------------- Приказ Минстроя РФ от 30.01.14 №31/пр | Разборка деревянных заполнений проемов: оконных без подоконных досок ---------------------------------------------------------- 100 м2 ---------------------------------------------------------- НР 89%=116%*(0.85*0.9) от ФОТ СП 48%=70%*(0.8*0.85) от ФОТ | 0.0288 ------------------- 2,88 / 100 | 1639.58 ------------------- 1397.63 | 241.95 ---------------- 104.49 | ------------------ | 46.82 Разборка деревянных заполнений проемов: ОЗП=16.45; ЭМ=7.19; ЗПМ=16.45 | 712 | 662 | 50 ------------------ 50 |  | 172.76 ------------- 7.74 | 4.98 ------------- 0.22
4 | ФЕР46-04-012-03 -------------------- Приказ Минстроя РФ от 30.01.14 №31/пр | Разборка деревянных заполнений проемов: дверных и воротных ---------------------------------------------------------- 100 м2 ---------------------------------------------------------- НР 89%=116%*(0.85*0.9) от ФОТ СП 48%=70%*(0.8*0.85) от ФОТ | 0.019 ------------------- 1,9 / 100 | 1082.58 ------------------- 840.63 | 241.95 ---------------- 104.49 | ------------------ | 46.82 Разборка деревянных заполнений проемов: ОЗП=16.45; ЭМ=7.19; ЗПМ=16.45 | 296 | 263 | 33 ------------------ 33 |  | 103.91 ------------- 7.74 | 1.97 ------------- 0.15
5 | ФЕРр58-3-1 -------------------- Приказ Минстроя РФ от 30.01.14 №31/пр | Разборка мелких покрытий и обделок из листовой стали: поясков, сандриков, желобов, отливов, свесов и т.п. ---------------------------------------------------------- 100 м труб и покрытий ---------------------------------------------------------- НР 74%=87%*0.85 от ФОТ СП 52%=65%*0.8 от ФОТ | 0.175 ------------------- 17,5 / 100 | 71.18 ------------------- 70.98 | 0.2 | ------------------ | 84.3 Разборка мелких покрытий и обделок из листовой стали: ОЗП=16.45; ЭМ=4.75; ЗПМ=16.45 | 204 | 204 |  |  | 9.1 | 1.59
6 | ФЕР46-04-008-04 -------------------- Приказ Минстроя РФ от 30.01.14 №31/пр | Разборка покрытий кровель: из волнистых и полуволнистых асбестоцементных листов ---------------------------------------------------------- 100 м2 покрытия ---------------------------------------------------------- НР 89%=116%*(0.85*0.9) от ФОТ СП 48%=70%*(0.8*0.85) от ФОТ | 0.0405 ------------------- 4,05 / 100 | 154.66 ------------------- 124.02 | 30.64 | ------------------ | 46.70 Разборка покрытий кровель: ОЗП=16.45; ЭМ=2.99; ЗПМ=16.45 | 86 | 83 | 3 |  | 15.9 | 0.64
7 | ФЕР46-04-007-04 -------------------- Приказ Минстроя РФ от 30.01.14 №31/пр | Разборка деревянных прогонов, защитного и рабочего настила покрытия ---------------------------------------------------------- 100 м2 ---------------------------------------------------------- НР 89%=116%*(0.85*0.9) от ФОТ СП 48%=70%*(0.8*0.85) от ФОТ | 0.04 ------------------- 4 / 100 | 610.82 ------------------- 417.44 | 193.38 ---------------- 82.89 | ------------------ | 46.68 Разборка деревянных перекрытий, деревянных прогонов, защитного и рабочего настила покрытия: ОЗП=16.45; ЭМ=7.18; ЗПМ=16.45 | 330 | 275 | 55 ------------------ 55 |  | 51.6 ------------- 6.14 | 2.06 ------------- 0.25
8 | ФЕРр58-1-1 -------------------- Приказ Минстроя РФ от 30.01.14 №31/пр | Разборка деревянных элементов конструкций крыш: обрешетки из брусков с прозорами ---------------------------------------------------------- 100 м2 кровли ---------------------------------------------------------- НР 74%=87%*0.85 от ФОТ СП 52%=65%*0.8 от ФОТ | 0.0075 ------------------- 0,75 / 100 | 160.11 ------------------- 120.37 | 39.74 ---------------- 6.21 | ------------------ | 84.1 Разборка деревянных элементов конструкций крыш: ОЗП=16.45; ЭМ=12.02; ЗПМ=16.45 | 18 | 15 | 3 ------------------ 1 |  | 15.16 ------------- 0.46 | 0.11
9 | ФЕРр53-10-1 -------------------- Приказ Минстроя РФ от 30.01.14 №31/пр | Подъем рубленых стен домкратом ---------------------------------------------------------- 100 подъемов ---------------------------------------------------------- НР 77%=90%*0.85 от ФОТ СП 56%=70%*0.8 от ФОТ | 0.09 ------------------- 9 / 100 | 2204.64 ------------------- 2090.88 | 113.76 | ------------------ | 79.16 Подъем рубленных стен домкратом: ОЗП=16.45; ЭМ=7.79; ЗПМ=16.45 | 3175 | 3096 | 79 |  | 242 | 21.78
10 | ФЕР46-04-001-02 -------------------- Приказ Минстроя РФ от 30.01.14 №31/пр | Разборка: бетонных фундаментов (разборка бетонного цоколя) ---------------------------------------------------------- 1 м3 ---------------------------------------------------------- НР 89%=116%*(0.85*0.9) от ФОТ СП 48%=70%*(0.8*0.85) от ФОТ | 2.03 | 349.26 ------------------- 84.97 | 264.29 ---------------- 28.57 | ------------------ | 46.57 Разборка: бутовых и бетонных фундаментов: ОЗП=16.45; ЭМ=7.36; ЗПМ=16.45 | 6786 | 2837 | 3949 ------------------ 954 |  | 9.59 ------------- 2.84 | 19.47 ------------- 5.77
11 | ФССЦпг01-01-01-041 -------------------- Приказ Минстроя России от 12.11.14 №703/пр | Погрузочные работы при автомобильных перевозках: мусора строительного с погрузкой вручную ---------------------------------------------------------- 1 т груза ---------------------------------------------------------- НР 0%=0%*0.85 от ФОТ СП 0%=0%*0.8 от ФОТ | 0.8 | 42.98 ------------------- 42.98 |  | ------------------ | Мусор строительный, вручную: погрузка: ОЗП=10.64 | 366 | 366
12 | ФССЦпг01-01-01-043 -------------------- Приказ Минстроя России от 12.11.14 №703/пр | Погрузочные работы при автомобильных перевозках: мусора строительного с погрузкой экскаваторами емкостью ковша до 0,5 м3 ---------------------------------------------------------- 1 т груза ---------------------------------------------------------- НР 0%=0%*0.85 от ФОТ СП 0%=0%*0.8 от ФОТ | 5 | 3.28 | 3.28 | ------------------ | Мусор строительный, экскаваторами емк,ковша 0,5 м3: погрузка; ЭМ=11.56 | 190 |  | 190
13 | ФССЦпг03-21-01-007 -------------------- Приказ Минстроя РФ от 30.01.14 №31/пр | Перевозка грузов автомобилями-самосвалами грузоподъемностью 10 т, работающих вне карьера, на расстояние: до 7 км I класс груза ---------------------------------------------------------- 1 т груза ---------------------------------------------------------- НР 0%=0%*0.85 от ФОТ СП 0%=0%*0.8 от ФОТ | 5.8 | 8.58 | 8.58 | ------------------ | Перевозка грузов автомобилями-самосвалами грузоподъемностью 10 т, работающих вне карьера, на расстояние: до 7 км.: I класс груза; ЭМ=9.57 | 476 |  | 476
Итого прямые затраты по разделу в текущих ценах | [7 empty] | 13101 | 8150 | 4951 _______ 1113 |  |  | 55.38 ______ 6.48
Накладные расходы | [7 empty] | 7477
В том числе, справочно:
74% = 87%*0.85 ФОТ (от 220) (Поз. 5, 8) | [7 empty] | 163
77% = 90%*0.85 ФОТ (от 3425) (Поз. 1, 9) | [7 empty] | 2637
89% = 116%*(0.85*0.9) ФОТ (от 5212) (Поз. 3-4, 6-7, 10) | [7 empty] | 4639
95% = 124%*(0.85*0.9) ФОТ (от 40) (Поз. 2) | [7 empty] | 38
Сметная прибыль | [7 empty] | 4551
В том числе, справочно:
43% = 63%*(0.8*0.85) ФОТ (от 40) (Поз. 2) | [7 empty] | 17
52% = 65%*0.8 ФОТ (от 220) (Поз. 5, 8) | [7 empty] | 114
48% = 70%*(0.8*0.85) ФОТ (от 5212) (Поз. 3-4, 6-7, 10) | [7 empty] | 2502
56% = 70%*0.8 ФОТ (от 3425) (Поз. 1, 9) | [7 empty] | 1918
Итоги по разделу 1 Демонтаж :
Стены | [7 empty] | 8148 |  |  |  |  | 24.27 ______ 0.09
Деревянные конструкции | [7 empty] | 99 |  |  |  |  | 0.29
Работы по реконструкции зданий и сооружений (усиление и замена существующих конструкций, разборка и возведение отдельных конструктивных элементов) | [7 empty] | 15351 |  |  |  |  | 29.12 ______ 6.39
Крыши, кровли | [7 empty] | 499 |  |  |  |  | 1.7
Погрузо-разгрузочные работы | [7 empty] | 556
Перевозка грузов автотранспортом | [7 empty] | 476
Итого | [7 empty] | 25129 |  |  |  |  | 55.38 ______ 6.48
В том числе:
Машины и механизмы | [7 empty] | 4951
ФОТ | [7 empty] | 9263
Накладные расходы | [7 empty] | 7477
Сметная прибыль | [7 empty] | 4551
Итого по разделу 1 Демонтаж | [7 empty] | 25129 |  |  |  |  | 55.38 ______ 6.48
Раздел 2. Ремонт фасада
Установка и разборка лесов
14 | ФЕР08-07-001-02 -------------------- Приказ Минстроя РФ от 30.01.14 №31/пр | Установка и разборка наружных инвентарных лесов высотой до 16 м: трубчатых для прочих отделочных работ ---------------------------------------------------------- 100 м2 вертикальной проекции для наружных лесов ---------------------------------------------------------- НР 98%=128%*(0.85*0.9) от ФОТ СП 54%=80%*(0.8*0.85) от ФОТ | 4.3344 ------------------- 433,44 / 100 | 725.16 ------------------- 375.84 | 6.1 | 343.22 ------------------ | 8.43. Установка и разборка инвентарных лесов: ОЗП=16.45; ЭМ=11.42; ЗПМ=16.45; МАТ=12.49 | 49776 | 30818 | 378 | 18580 | 43.5 | 188.55
Заполнение оконного и дверного проемов
15 | ФЕР10-01-027-06 -------------------- Приказ Минстроя России от 12.11.14 №703/пр | Установка в жилых и общественных зданиях блоков оконных с переплетами: спаренными в стенах деревянных рубленых площадью проема более 2 м2 ---------------------------------------------------------- 100 м2 проемов ---------------------------------------------------------- НР 95%=124%*(0.85*0.9) от ФОТ СП 43%=63%*(0.8*0.85) от ФОТ | 0.0288 ------------------- 2,88 / 100 | 48093.79 ------------------- 3145.74 | 370.56 | 44577.49 ------------------ | 10.60. Установка в жилых и общественных зданиях блоков оконных с переплетами: спаренными в стенах деревянных рубленых площадью проема более 2 м2: ОЗП=16.45; ЭМ=11.15; ЗПМ=16.45; МАТ=5.47 | 8886 | 1714 | 149 | 7023 | 327 | 9.42
16 | ФССЦ-101-0936 -------------------- Приказ Минстроя России от 12.11.14 №703/пр | Скобяные изделия для оконных блоков со спаренными и одинарными переплетами для жилых зданий двустворных (независимо от высоты) ---------------------------------------------------------- компл. | 1 | 94.68 |  | 94.68 ------------------ | Скобяные изделия для оконных блоков со спаренными и одинарными переплетами для жилых зданий двустворных (независимо от высоты); МАТ=3.382 | 320 |  |  | 320
17 | ФЕР15-04-025-05 -------------------- Приказ Минстроя РФ от 30.01.14 №31/пр | Улучшенная окраска масляными составами по дереву: заполнений оконных проемов ---------------------------------------------------------- 100 м2 окрашиваемой поверхности (ТЧ ФЕР15 Приложение 15.3 п.4 ПЗ=2.5 (ОЗП=2.5; ЭМ=2.5; МАТ=2.5)) ---------------------------------------------------------- НР 84%=110%*(0.85*0.9) от ФОТ СП 37%=55%*(0.8*0.85) от ФОТ | 0.0288 ------------------- 2,88 / 100 | 4856.05 ------------------- 3142.75 | 20.4 ---------------- 0.14 | 1692.9 ------------------ | 15.165 Улучшенная окраска масляными составами по дереву: заполнений оконных проемов: ОЗП=16.45; ЭМ=11.26; ЗПМ=16.45; МАТ=4.49 | 1939 | 1712 | 9 | 218 | 138.6 ------------- 0.01 | 3.99
18 | ФЕР15-02-024-03 -------------------- Приказ Минстроя РФ от 30.01.14 №31/пр | Облицовка гипсовыми и гипсоволокнистыми листами: откосов при отделке под окраску ---------------------------------------------------------- 100 м2 отделываемой поверхности ---------------------------------------------------------- НР 84%=110%*(0.85*0.9) от ФОТ СП 37%=55%*(0.8*0.85) от ФОТ | 0.012 ------------------- 1,2 / 100 | 3812.72 ------------------- 1514.47 | 77.68 ---------------- 24.01 | 2220.57 ------------------ | 15.90 Облицовка гипсовыми и гипсоволокнистыми листами, листами сухой штукатурки: ОЗП=16.45; ЭМ=11.78; ЗПМ=16.45; МАТ=7.36 | 554 | 344 | 14 ------------------ 6 | 196 | 173.28 ------------- 2.28 | 2.08 ------------- 0.03
19 | ФЕР10-01-040-02 -------------------- Приказ Минстроя РФ от 30.01.14 №31/пр | Заполнение наружных и внутренних дверных проемов отдельными элементами в деревянных рубленых стенах, площадь проема: до 3 м2 ---------------------------------------------------------- 100 м2 проемов ---------------------------------------------------------- НР 95%=124%*(0.85*0.9) от ФОТ СП 43%=63%*(0.8*0.85) от ФОТ | 0.021 ------------------- 2,1 / 100 | 31705.21 ------------------- 3259.84 | 372.22 | 28073.15 ------------------ | 10.97. Заполнение наружных и внутренних дверных проемов отдельными элементами в деревянных рубленых стенах, площадь проема: до 3 м2: ОЗП=16.45; ЭМ=11.42; ЗПМ=16.45; МАТ=3.9 | 3706 | 1295 | 111 | 2300 | 334 | 7.01
20 | ФССЦ-101-0889 -------------------- Приказ Минстроя России от 12.11.14 №703/пр | Скобяные изделия для блоков входных дверей в помещение однопольных ---------------------------------------------------------- компл. | 1 | 94.68 |  | 94.68 ------------------ | Скобяные изделия для блоков входных дверей в помещение: однопольных; МАТ=3.746 | 355 |  |  | 355
21 | ФЕР15-04-025-04 -------------------- Приказ Минстроя РФ от 30.01.14 №31/пр | Улучшенная окраска масляными составами по дереву: заполнений дверных проемов ---------------------------------------------------------- 100 м2 окрашиваемой поверхности (ТЧ ФЕР15 Приложение 15.3 п.13 ПЗ=2.7 (ОЗП=2.7; ЭМ=2.7; МАТ=2.7)) ---------------------------------------------------------- НР 84%=110%*(0.85*0.9) от ФОТ СП 37%=55%*(0.8*0.85) от ФОТ | 0.021 ------------------- 2,1 / 100 | 4131.95 ------------------- 2270.86 | 22.03 ---------------- 0.14 | 1839.05 ------------------ | 15.164 Улучшенная окраска масляными составами по дереву: заполнений дверных проемов: ОЗП=16.45; ЭМ=11.26; ЗПМ=16.45; МАТ=4.5 | 1082 | 902 | 6 | 174 | 92.73 ------------- 0.01 | 1.95
Устройство козырька К-1 (1 шт.)
22 | ФЕР06-01-001-01 -------------------- Приказ Минстроя РФ от 30.01.14 №31/пр | Устройство бетонной подготовки ---------------------------------------------------------- 100 м3 бетона, бутобетона и железобетона в деле ---------------------------------------------------------- НР 84%=110%*(0.85*0.9) от ФОТ СП 44%=65%*(0.8*0.85) от ФОТ | 0.00027 ------------------- 0,027 / 100 | 58585.02 ------------------- 1404 | 1590.53 ---------------- 243 | 55590.49 ------------------ | 6.1. Устройство бетонной подготовки: ОЗП=16.45; ЭМ=12; ЗПМ=16.45; МАТ=4.58 | 82 | 7 | 6 ------------------ 1 | 69 | 180 ------------- 18 | 0.05
23 | ФССЦ-401-0061 -------------------- Приказ Минстроя России от 12.11.14 №703/пр | Бетон тяжелый, крупность заполнителя 20 мм, класс В3,5 (М50) ---------------------------------------------------------- м3 | -0.0275 | 520 |  | 520 ------------------ | Бетон тяжелый, крупность заполнителя 20 мм, класс: В 3,5 (М50); МАТ=4.633 | -66 |  |  | -66
24 | ФССЦ-401-0065 -------------------- Приказ Минстроя России от 12.11.14 №703/пр | Бетон тяжелый, крупность заполнителя 20 мм, класс В12,5 (М150) ---------------------------------------------------------- м3 | 0.0275 | 600 |  | 600 ------------------ | Бетон тяжелый, крупность заполнителя 20 мм, класс: В 12,5 (М150); МАТ=4.973 | 82 |  |  | 82
25 | ФЕР01-02-058-06 -------------------- Приказ Минстроя РФ от 30.01.14 №31/пр | Копание ям вручную без креплений для стоек и столбов: с откосами глубиной до 1,5 м, группа грунтов 2 ---------------------------------------------------------- 100 м3 грунта ---------------------------------------------------------- НР 64%=84%*(0.85*0.9) от ФОТ СП 31%=45%*(0.8*0.85) от ФОТ | 0.00014 ------------------- 0,014 / 100 | 1201.2 ------------------- 1201.2 |  | ------------------ | 1.181 Разработка грунта вручную в траншеях, копание ям вручную без креплений для стоек и столбов: ОЗП=16.45 | 3 | 3 |  |  | 154 | 0.02
26 | ФЕР06-01-015-06 Применительно -------------------- Приказ Минстроя РФ от 30.01.14 №31/пр | Установка стальных конструкций, остающихся в теле бетона (установка столбов) ---------------------------------------------------------- 1 т ---------------------------------------------------------- НР 84%=110%*(0.85*0.9) от ФОТ СП 44%=65%*(0.8*0.85) от ФОТ | 0.015 | 8994.58 ------------------- 445.69 | 496.68 ---------------- 23.63 | 8052.21 ------------------ | 6.19. Установка стальных конструкций, остающихся в теле бетона: ОЗП=16.45; ЭМ=10.34; ЗПМ=16.45; МАТ=8.31 | 1227 | 127 | 96 ------------------ 8 | 1004 | 46.33 ------------- 1.75 | 0.7 ------------- 0.03
27 | ФССЦ-201-0775 -------------------- Приказ Минстроя России от 12.11.14 №703/пр | Конструктивные элементы вспомогательного назначения с преобладанием профильного проката без отверстий и сборосварочных операций ---------------------------------------------------------- т | -0.015 | 7980 |  | 7980 ------------------ | Конструктивные элементы вспомогательного назначения, с преобладанием профильного проката без отверстий и сборосварочных операций; МАТ=8.345 | -999 |  |  | -999
28 | ФССЦ-103-0018 -------------------- Приказ Минстроя РФ от 30.01.14 №31/пр | Трубы стальные сварные водогазопроводные с резьбой черные обыкновенные (неоцинкованные), диаметр условного прохода 50 мм, толщина стенки 3,5 мм ---------------------------------------------------------- м | 6.2 | 39.6 |  | 39.6 ------------------ | Трубы стальные сварные водогазопроводные с резьбой черные обыкновенные (неоцинкованные), диаметр условного прохода:50 мм, толщина стенки 3,5 мм; МАТ=3.739 | 918 |  |  | 918
29 | ФЕР09-03-037-01 -------------------- Приказ Минстроя РФ от 30.01.14 №31/пр | Монтаж рам коробчатого сечения пролетом до 24 м ---------------------------------------------------------- 1 т конструкций ---------------------------------------------------------- НР 73%=95%*(0.85*0.9) от ФОТ СП 58%=85%*(0,8*0.85) от ФОТ | 0.106 | 1115.01 ------------------- 178.92 | 644.34 ---------------- 87.85 | 291.75 ------------------ | 9.38 Монтаж рам коробчатого сечения пролетом до 24 м: ОЗП=16.45; ЭМ=10.58; ЗПМ=16.45; МАТ=8.42 | 1523 | 359 | 904 ------------------ 191 | 260 | 19.49 ------------- 7.58 | 2.07 ------------- 0.8
30 | ФССЦ-201-0760 -------------------- Приказ Минстроя России от 12.11.14 №703/пр | Отдельные конструктивные элементы зданий и сооружений с преобладанием гнутых профилей, средняя масса сборочной единицы до 0,1 т ---------------------------------------------------------- т | 0.106 | 8300 |  | 8300 ------------------ | Отдельные конструктивные элементы зданий и сооружений с преобладанием гнутых профилей, средняя масса сборочной единицы до 0.1 т; МАТ=6.158 | 5418 |  |  | 5418
31 | ФЕР09-04-002-01 -------------------- Приказ Минстроя России от 12.11.14 №703/пр | Монтаж кровельного покрытия: из профилированного листа при высоте здания до 25 м ---------------------------------------------------------- 100 м2 покрытия ---------------------------------------------------------- НР 73%=95%*(0.85*0.9) от ФОТ СП 58%=85%*(0,8*0.85) от ФОТ | 0.048 ------------------- 4,8 / 100 | 944.74 ------------------- 310.27 | 480.51 ---------------- 37.43 | 153.96 ------------------ | 9.49 Монтаж кровельного покрытия: из профилированного листа: ОЗП=16.45; ЭМ=10.05; ЗПМ=16.45; МАТ=7.98 | 631 | 282 | 290 ------------------ 38 | 59 | 35.5 ------------- 2.61 | 1.7 ------------- 0.13
32 | прайс-лист "МеталлПрофиль" | Профилированный настил с полимерным покрытием С8-1000-0,6 380/1,18/5,58 ---------------------------------------------------------- м2 | 5.04 ------------------- 4,8*1,05 | 57.71 |  | 57.71 ------------------ | ; МАТ=5.58 | 1623 |  |  | 1623
33 | ФЕР13-03-004-26 -------------------- Приказ Минстроя РФ от 30.01.14 №31/пр | Окраска металлических огрунтованных поверхностей: эмалью ПФ-115 ---------------------------------------------------------- 100 м2 окрашиваемой поверхности (К=2 (2 слоя) ПЗ=2 (ОЗП=2; ЭМ=2 к расх.; ЗПМ=2; МАТ=2 к расх.; ТЗ=2; ТЗМ=2)) ---------------------------------------------------------- НР 73%=95%*(0.85*0.9) от ФОТ СП 48%=70%*(0.8*0.85) от ФОТ | 0.0379 ------------------- 3.79 / 100 | 644.48 ------------------- 69.48 | 12.44 ---------------- 0.2 | 562.56 ------------------ | 13.100 Окраска металлических огрунтованных поверхностей: эмалью ПФ-115: ОЗП=16.45; ЭМ=10.62; ЗПМ=16.45; МАТ=4.94 | 161 | 49 | 6 | 106 | 7.66 ------------- 0.02 | 0.29
Устройство вентилируемого фасада
34 | ФЕР10-01-010-01 -------------------- Приказ Минстроя РФ от 30.01.14 №31/пр | Установка элементов каркаса: из брусьев ---------------------------------------------------------- 1 м3 древесины в конструкции ---------------------------------------------------------- НР 95%=124%*(0.85*0.9) от ФОТ СП 43%=63%*(0.8*0.85) от ФОТ | 6.7 | 2411.06 ------------------- 188.55 | 33.51 | 2189 ------------------ | 10.18. Установка деревянных элементов каркаса: ОЗП=16.45; ЭМ=11.08; ЗПМ=16.45; МАТ=3.37 | 76433 | 23898 | 3110 | 49425 | 22.5 | 150.75
35 | ФЕР09-05-001-01 Применительно -------------------- Приказ Минстроя РФ от 30.01.14 №31/пр | Облицовка ворот стальным профилированным листом (облицовка фасада) ---------------------------------------------------------- 100 м2 ---------------------------------------------------------- НР 73%=95%*(0.85*0.9) от ФОТ СП 58%=85%*(0,8*0.85) от ФОТ | 3.719 ------------------- 371,9 / 100 | 340.32 ------------------- 288.75 | 38.21 ---------------- 1.62 | 13.36 ------------------ | 9.68 Облицовка ворот стальным профилированным листом: ОЗП=16.45; ЭМ=9.36; ЗПМ=16.45; МАТ=2.92 | 22123 | 20315 | 1663 ------------------ 124 | 145 | 32.59 ------------- 0.12 | 121.2 ------------- 0.45
36 | ФССЦ-101-3146 -------------------- Приказ Минстроя России от 12.11.14 №703/пр | Сайдинг из оцинкованной стали типа 'Корабельная доска', (фасадная панель) шириной 260 мм, толщиной 0,5 мм с покрытием полиэстер ---------------------------------------------------------- м2 | 371.9 | 60.56 |  | 60.56 ------------------ | Сайдинг из оцинкованной стали типа 'Корабельная доска', (фасадная панель) шириной 260 мм, толщиной 0,5 мм с покрытием полиэстер; МАТ=9.438 | 212567 |  |  | 212567
37 | ФЕР10-01-044-12 Применительно -------------------- Приказ Минстроя РФ от 30.01.14 №31/пр | Обивка дверей оцинкованной кровельной сталью: по дереву с одной стороны (обшивка карниза сайдингом) ---------------------------------------------------------- 100 м2 проемов ---------------------------------------------------------- НР 95%=124%*(0.85*0.9) от ФОТ СП 43%=63%*(0.8*0.85) от ФОТ | 0.6304 ------------------- 63,04 / 100 | 8743.48 ------------------- 651.88 | 17.43 ---------------- 0.95 | 8074.17 ------------------ | 10.116 Обивка дверей оцинкованной кровельной сталью: по дереву: ОЗП=16.45; ЭМ=11.09; ЗПМ=16.45; МАТ=3.71 | 26811 | 7774 | 153 ------------------ 13 | 18884 | 79.79 ------------- 0.07 | 50.3 ------------- 0.04
38 | ФССЦ-101-1706 -------------------- Приказ Минстроя РФ от 30.01.14 №31/пр | Сталь листовая оцинкованная толщиной листа 0,5 мм ---------------------------------------------------------- т | -0.4539 | 11200 |  | 11200 ------------------ | Сталь оцинкованная листовая толщиной листа 0,5 мм; МАТ=3.707 | -18845 |  |  | -18845
39 | ФССЦ-101-3146 -------------------- Приказ Минстроя России от 12.11.14 №703/пр | Сайдинг из оцинкованной стали типа 'Корабельная доска', (фасадная панель) шириной 260 мм, толщиной 0,5 мм с покрытием полиэстер ---------------------------------------------------------- м2 | 63.04 | 60.56 |  | 60.56 ------------------ | Сайдинг из оцинкованной стали типа 'Корабельная доска', (фасадная панель) шириной 260 мм, толщиной 0,5 мм с покрытием полиэстер; МАТ=9.438 | 36032 |  |  | 36032
40 | ФЕР09-03-050-01 -------------------- Приказ Минстроя РФ от 30.01.14 №31/пр | Монтаж стальных плинтусов из гнутого профиля ---------------------------------------------------------- 100 м плинтуса ---------------------------------------------------------- НР 73%=95%*(0.85*0.9) от ФОТ СП 58%=85%*(0,8*0.85) от ФОТ | 3.302 ------------------- 330,2 / 100 | 178 ------------------- 118.91 | 22.49 | 36.6 ------------------ | 9.47 Монтаж стальных плинтусов из гнутого профиля: ОЗП=16.45; ЭМ=4.68; ЗПМ=16.45; МАТ=8.52 | 8892 | 7428 | 435 | 1029 | 12.8 | 42.27
41 | ФССЦ-101-2404 -------------------- Приказ Минстроя России от 12.11.14 №703/пр | Угол наружный, внутренний из оцинкованной стали с полимерным покрытием ---------------------------------------------------------- п.м | 256.2 | 7.5 |  | 7.5 ------------------ | Угол наружный, внутренний из оцинкованной стали с полимерным покрытием; МАТ=6.968 | 13389 |  |  | 13389
42 | ФССЦ-101-2405 -------------------- Приказ Минстроя России от 12.11.14 №703/пр | Начальная планка из оцинкованной стали с полимерным покрытием ---------------------------------------------------------- п.м | 74 | 23.15 |  | 23.15 ------------------ | Начальная планка из оцинкованной стали с полимерным покрытием; МАТ=1.511 | 2589 |  |  | 2589
43 | ФЕР15-01-070-01 -------------------- Приказ Минстроя РФ от 30.01.14 №31/пр | Облицовка: оконных проемов в наружных стенах откосной планкой из оцинкованной стали с полимерным покрытием с устройством водоотлива оконного из оцинкованной стали с полимерным покрытием ---------------------------------------------------------- 1 м2 проемов ---------------------------------------------------------- НР 84%=110%*(0.85*0.9) от ФОТ СП 37%=55%*(0.8*0.85) от ФОТ | 70 | 143.3 ------------------- 14.4 | 0.46 | 128.44 ------------------ | 15.73 Облицовка проемов в наружных стенах: ОЗП=16.45; ЭМ=5.62; ЗПМ=16.45; МАТ=4 | 55258 | 19069 | 226 | 35963 | 1.55 | 108.5
44 | ФЕР15-01-070-02 -------------------- Приказ Минстроя РФ от 30.01.14 №31/пр | Облицовка: дверных проемов в наружных стенах откосной планкой из оцинкованной стали с полимерным покрытием с установкой наличников из оцинкованной стали с полимерным покрытием ---------------------------------------------------------- 1 м2 проемов ---------------------------------------------------------- НР 84%=110%*(0.85*0.9) от ФОТ СП 37%=55%*(0.8*0.85) от ФОТ | 2.1 | 166.11 ------------------- 15.79 | 0.52 | 149.8 ------------------ | 15.73 Облицовка проемов в наружных стенах: ОЗП=16.45; ЭМ=5.62; ЗПМ=16.45; МАТ=4 | 1894 | 627 | 8 | 1259 | 1.7 | 3.57
45 | ФЕР12-01-010-01 -------------------- Приказ Минстроя РФ от 30.01.14 №31/пр | Устройство мелких покрытий (брандмауэры, парапеты, свесы и т.п.) из листовой оцинкованной стали ---------------------------------------------------------- 100 м2 покрытия ---------------------------------------------------------- НР 96%=126%*(0.85*0.9) от ФОТ СП 44%=65%*(0.8*0.85) от ФОТ | 0.3056 ------------------- 30,56 / 100 | 9875.72 ------------------- 961.76 | 23.38 ---------------- 2.7 | 8890.58 ------------------ | 12.27. Устройство мелких покрытий (брандмауэры, парапеты, свесы и т.п.) из листовой оцинкованной стали: ОЗП=16.45; ЭМ=11.87; ЗПМ=16.45; МАТ=3.66 | 15610 | 5560 | 106 ------------------ 18 | 9944 | 112.75 ------------- 0.2 | 34.46 ------------- 0.06
46 | ФССЦ-101-1875 -------------------- Приказ Минстроя России от 12.11.14 №703/пр | Сталь листовая оцинкованная толщиной листа 0,7 мм ---------------------------------------------------------- т | -0.239 | 11200 |  | 11200 ------------------ | Сталь листовая оцинкованная толщиной листа:0,7 мм; МАТ=3.663 | -9805 |  |  | -9805
47 | ФССЦ-101-3190 -------------------- Приказ Минстроя России от 12.11.14 №703/пр | Сталь оцинкованная в рулонах толщиной 0,5 мм, с полимерным покрытием ---------------------------------------------------------- т | 0.132523 ------------------- (30,56*4,13*1,05)/1000 | 8715.1 |  | 8715.1 ------------------ | Сталь оцинкованная в рулонах толщиной 0,5 мм, с полимерным покрытием; МАТ=7.086 | 8184 |  |  | 8184
Цоколь
48 | ФЕР06-01-024-03 -------------------- Приказ Минстроя РФ от 30.01.14 №31/пр | Устройство стен подвалов и подпорных стен железобетонных высотой: до 3 м, толщиной до 300 мм ---------------------------------------------------------- 100 м3 бетона, бутобетона и железобетона в деле ---------------------------------------------------------- НР 84%=110%*(0.85*0.9) от ФОТ СП 44%=65%*(0.8*0.85) от ФОТ | 0.0445 ------------------- 4,45 / 100 | 147742.24 ------------------- 9192.99 | 4445.12 ---------------- 510.22 | 134104.13 ------------------ | 6.25. Устройство стен подвалов и подпорных стен: ОЗП=16.45; ЭМ=11.3; ЗПМ=16.45; МАТ=5.29 | 42102 | 7738 | 2794 ------------------ 466 | 31570 | 1051.83 ------------- 37.85 | 46.81 ------------- 1.68
49 | ФССЦ-401-0066 -------------------- Приказ Минстроя России от 12.11.14 №703/пр | Бетон тяжелый, крупность заполнителя 20 мм, класс В15 (М200) ---------------------------------------------------------- м3 | -4.517 | 665 |  | 665 ------------------ | Бетон тяжелый, крупность заполнителя 20 мм, класс: В 15 (М200); МАТ=5.24 | -15740 |  |  | -15740
50 | ФССЦ-401-0007 -------------------- Приказ Минстроя России от 12.11.14 №703/пр | Бетон тяжелый, класс В 20 (М250) ---------------------------------------------------------- м3 | 4.517 | 665 |  | 665 ------------------ | Бетон тяжелый, класс В 20 (М250); МАТ=5.215 | 15665 |  |  | 15665
51 | ФЕР15-02-036-01 -------------------- Приказ Минстроя РФ от 30.01.14 №31/пр | Штукатурка по сетке без устройства каркаса: улучшенная стен ---------------------------------------------------------- 100 м2 оштукатуриваемой поверхности ---------------------------------------------------------- НР 84%=110%*(0.85*0.9) от ФОТ СП 37%=55%*(0.8*0.85) от ФОТ | 0.38 ------------------- 38 / 100 | 6014.47 ------------------- 1192.94 | 53.24 ---------------- 18.96 | 4768.29 ------------------ | 15.104 Штукатурка по сетке без устройства каркаса: стен и потолков: ОЗП=16.45; ЭМ=7.18; ЗПМ=16.45; МАТ=7.87 | 23017 | 8576 | 181 ------------------ 149 | 14260 | 129.95 ------------- 1.44 | 49.38 ------------- 0.55
52 | ФЕР15-04-019-07 -------------------- Приказ Минстроя РФ от 30.01.14 №31/пр | Окраска фасадов акриловыми составами: с лесов вручную по подготовленной поверхности ---------------------------------------------------------- 100 м2 окрашиваемой поверхности ---------------------------------------------------------- НР 84%=110%*(0.85*0.9) от ФОТ СП 37%=55%*(0.8*0.85) от ФОТ | 0.382 ------------------- 38,2 / 100 | 584.7 ------------------- 120.21 | 5.35 | 459.14 ------------------ | 15.153 Окраска фасадов акриловыми составами: с лесов по подготовленной поверхности: ОЗП=16.45; ЭМ=9.86; ЗПМ=16.45; МАТ=4.72 | 1721 | 868 | 25 | 828 | 12.94 | 4.94
Отмостка
53 | ФЕР01-02-057-02 -------------------- Приказ Минстроя РФ от 30.01.14 №31/пр | Разработка грунта вручную в траншеях глубиной до 2 м без креплений с откосами, группа грунтов: 2 ---------------------------------------------------------- 100 м3 грунта ---------------------------------------------------------- НР 64%=84%*(0.85*0.9) от ФОТ СП 31%=45%*(0.8*0.85) от ФОТ | 0.222 ------------------- 22,2 / 100 | 1201.2 ------------------- 1201.2 |  | ------------------ | 1.181 Разработка грунта вручную в траншеях, копание ям вручную без креплений для стоек и столбов: ОЗП=16.45 | 4387 | 4387 |  |  | 154 | 34.19
54 | ФЕР27-04-001-02 -------------------- Приказ Минстроя РФ от 30.01.14 №31/пр | Устройство подстилающих и выравнивающих слоев оснований: из песчано-гравийной смеси, дресвы ---------------------------------------------------------- 100 м3 материала основания (в плотном теле) ---------------------------------------------------------- НР 127%=149%*0.85 от ФОТ СП 65%=95%*(0.8*0.85) от ФОТ | 0.1776 ------------------- 17,76 / 100 | 2381.84 ------------------- 126.07 | 2238.69 ---------------- 187.94 | 17.08 ------------------ | 27.40 Устройство подстилающих и выравнивающих слоев оснований: из песчано-гравийной смеси, дресвы: ОЗП=16.45; ЭМ=9.4; ЗПМ=16.45; МАТ=11.48 | 5129 | 423 | 4671 ------------------ 686 | 35 | 15.72 ------------- 14.81 | 2.79 ------------- 2.63
55 | ФССЦ-408-0200 -------------------- Приказ Минстроя России от 12.11.14 №703/пр | Смесь песчано-гравийная природная ---------------------------------------------------------- м3 | 21.6672 ------------------- 17,76*1,22 | 60 |  | 60 ------------------ | Смесь песчано-гравийная природная; МАТ=10.761 | 13990 |  |  | 13990
56 | ФЕР27-06-009-01 -------------------- Приказ Минстроя РФ от 30.01.14 №31/пр | Укладка металлической сетки в цементобетонное дорожное покрытие ---------------------------------------------------------- 1000 м2 покрытия ---------------------------------------------------------- НР 127%=149%*0.85 от ФОТ СП 65%=95%*(0.8*0.85) от ФОТ | 0.09 ------------------- 90 / 1000 | 128.42 ------------------- 112.74 | 15.68 ---------------- 0.95 | ------------------ | 27.98 Укладка металлической сетки в цементобетонное дорожное покрытие: ОЗП=16.45; ЭМ=11.04; ЗПМ=16.45 | 211 | 192 | 19 ------------------ 1 |  | 12.43 ------------- 0.07 | 1.12 ------------- 0.01
57 | ФССЦ-204-0069 -------------------- Приказ Минстроя России от 12.11.14 №703/пр | Арматурные сетки сварные ---------------------------------------------------------- т | 0.1683 | 7200 |  | 7200 ------------------ | Арматурные сетки сварные; МАТ=4.335 | 5253 |  |  | 5253
58 | ФЕР08-01-003-07 -------------------- Приказ Минстроя РФ от 30.01.14 №31/пр | Гидроизоляция боковая обмазочная битумная в 2 слоя по выровненной поверхности бутовой кладки, кирпичу, бетону ---------------------------------------------------------- 100 м2 изолируемой поверхности ---------------------------------------------------------- НР 98%=128%*(0.85*0.9) от ФОТ СП 54%=80%*(0.8*0.85) от ФОТ | 0.3402 ------------------- 34,02 / 100 | 1176.02 ------------------- 201.61 | 75.93 | 898.48 ------------------ | 8.9. Гидроизоляция боковая обмазочная битумная в 2 слоя по выровненной поверхности бутовой кладки, кирпичу, бетону: ОЗП=16.45; ЭМ=6.8; ЗПМ=16.45; МАТ=10.68 | 4781 | 1297 | 220 | 3264 | 21.2 | 7.21
59 | ФЕР27-06-017-01 -------------------- Приказ Минстроя РФ от 30.01.14 №31/пр | Устройство оснований городских проездов толщиной слоя 16 см ---------------------------------------------------------- 1000 м2 основания ---------------------------------------------------------- НР 127%=149%*0.85 от ФОТ СП 65%=95%*(0.8*0.85) от ФОТ | 0.09 ------------------- 90 / 1000 | 144752.17 ------------------- 2636.95 | 2365.11 ---------------- 178.78 | 139750.11 ------------------ | 27.111 Устройство оснований городских проездов: ОЗП=16.45; ЭМ=7.84; ЗПМ=16.45; МАТ=5.55 | 76381 | 4490 | 2086 ------------------ 331 | 69805 | 301.71 ------------- 15.56 | 27.15 ------------- 1.4
60 | ФЕР27-06-017-02 -------------------- Приказ Минстроя РФ от 30.01.14 №31/пр | На каждый 1 см изменения толщины слоя добавлять к расценке 27-06-017-01 ---------------------------------------------------------- 1000 м2 основания (К=6 ПЗ=6 (ОЗП=6; ЭМ=6 к расх.; ЗПМ=6; МАТ=6 к расх.; ТЗ=6; ТЗМ=6)) ---------------------------------------------------------- НР 127%=149%*0.85 от ФОТ СП 65%=95%*(0.8*0.85) от ФОТ | -0.09 ------------------- -90 / 1000 | 51939.24 ------------------- 295.74 | 29.1 ---------------- 1.62 | 51614.4 ------------------ | 27.111 Устройство оснований городских проездов: ОЗП=16.45; ЭМ=7.84; ЗПМ=16.45; МАТ=5.55 | -26311 | -504 | -26 ------------------ -3 | -25781 | 33.84 ------------- 0.12 | -3.05 ------------- -0.01
61 | ФССЦ-401-0110 -------------------- Приказ Минстроя России от 12.11.14 №703/пр | Бетон дорожный, класс В27,5 (М350) ---------------------------------------------------------- м3 | -9.072 | 839.14 |  | 839.14 ------------------ | Бетон тяжелый для дорожных и аэродромных покрытий и оснований, класс:В27,5 (М350); МАТ=5.441 | -41421 |  |  | -41421
62 | ФССЦ-401-0066 -------------------- Приказ Минстроя России от 12.11.14 №703/пр | Бетон тяжелый, крупность заполнителя 20 мм, класс: В 15 (М200) ---------------------------------------------------------- м3 | 9.072 | 665 |  | 665 ------------------ | Бетон тяжелый, крупность заполнителя 20 мм, класс: В 15 (М200); МАТ=5.24 | 31612 |  |  | 31612
Итого прямые затраты по разделу в текущих ценах | [7 empty] | 646640 | 130789 | 14111 _______ 1623 | 501740 |  | 899.42 ______ 7.8
Итого прямые затраты по разделу с учетом коэффициентов к итогам | [7 empty] | 669128 | 149749 | 17639 _______ 2030 | 501740 |  | 1029.19 ______ 9.77
В том числе, справочно:
МДС35-IV п.4.7._При ремонте и реконструкции зданий и сооружений работы, аналогичные технологическим процессам в новом строительстве ОЗП=1.15; ЭМ=1.25; ЗПМ=1.25; ТЗ=1.15; ТЗМ=1.25 (Поз. 14, 58, 15, 19, 34, 37-38, 17-18, 21, 43-44, 51-52, 22, 26, 48, 29, 31, 35, 40, 33, 45, 54, 56, 59-60) | [7 empty] | 22488 | 18960 | 3528 _______ 406 |  |  | 129.7815 ______ 1.95
Накладные расходы | [7 empty] | 134848
В том числе, справочно:
64% = 84%*(0.85*0.9) ФОТ (от 4390) (Поз. 25, 53) | [7 empty] | 2810
73% = 95%*(0.85*0.9) ФОТ (от 28785) (Поз. 29, 31, 35, 40, 33) | [7 empty] | 21013
84% = 110%*(0.85*0.9) ФОТ (от 40600) (Поз. 17-18, 21, 43-44, 51-52, 22, 26, 48) | [7 empty] | 34104
95% = 124%*(0.85*0.9) ФОТ (от 34694) (Поз. 15, 19, 34, 37-38) | [7 empty] | 32959
96% = 126%*(0.85*0.9) ФОТ (от 5578) (Поз. 45) | [7 empty] | 5355
98% = 128%*(0.85*0.9) ФОТ (от 32115) (Поз. 14, 58) | [7 empty] | 31473
127% = 149%*0.85 ФОТ (от 5617) (Поз. 54, 56, 59-60) | [7 empty] | 7134
Сметная прибыль | [7 empty] | 72024
В том числе, справочно:
31% = 45%*(0.8*0.85) ФОТ (от 4390) (Поз. 25, 53) | [7 empty] | 1361
37% = 55%*(0.8*0.85) ФОТ (от 32253) (Поз. 17-18, 21, 43-44, 51-52) | [7 empty] | 11934
43% = 63%*(0.8*0.85) ФОТ (от 34694) (Поз. 15, 19, 34, 37-38) | [7 empty] | 14918
44% = 65%*(0.8*0.85) ФОТ (от 13925) (Поз. 22, 26, 48, 45) | [7 empty] | 6127
48% = 70%*(0.8*0.85) ФОТ (от 49) (Поз. 33) | [7 empty] | 24
54% = 80%*(0.8*0.85) ФОТ (от 32115) (Поз. 14, 58) | [7 empty] | 17342
58% = 85%*(0,8*0.85) ФОТ (от 28736) (Поз. 29, 31, 35, 40) | [7 empty] | 16667
65% = 95%*(0.8*0.85) ФОТ (от 5617) (Поз. 54, 56, 59-60) | [7 empty] | 3651
Итоги по разделу 2 Ремонт фасада :
Конструкции из кирпича и блоков | [7 empty] | 103372 |  |  |  |  | 225.12
Деревянные конструкции | [7 empty] | 144868 |  |  |  |  | 250.1 ______ 0.05
Материалы | [7 empty] | 279966
Отделочные работы | [7 empty] | 124492 |  |  |  |  | 200.57 ______ 0.73
Бетонные и железобетонные монолитные конструкции в промышленном строительстве | [7 empty] | 54095 |  |  |  |  | 54.69 ______ 2.14
Земляные работы, выполняемые ручным способом | [7 empty] | 8561 |  |  |  |  | 34.21
Строительные металлические конструкции | [7 empty] | 70811 |  |  |  |  | 192.33 ______ 1.73
Защита строительных конструкций и оборудования от коррозии | [7 empty] | 221 |  |  |  |  | 0.33
Кровли | [7 empty] | 23419 |  |  |  |  | 39.63 ______ 0.08
Автомобильные дороги | [7 empty] | 66195 |  |  |  |  | 32.21 ______ 5.04
Итого | [7 empty] | 876000 |  |  |  |  | 1029.19 ______ 9.77
В том числе:
Материалы | [7 empty] | 501740
Машины и механизмы | [7 empty] | 17639
ФОТ | [7 empty] | 151779
Накладные расходы | [7 empty] | 134848
Сметная прибыль | [7 empty] | 72024
Итого по разделу 2 Ремонт фасада | [7 empty] | 876000 |  |  |  |  | 1029.19 ______ 9.77
Раздел 3. Доставка материалов
63 | ФССЦпг03-02-01-200 -------------------- Приказ Минстроя РФ от 30.01.14 №31/пр | Перевозка строительных грузов (кроме массовых навалочных, перевозимых автомобилями-самосвалами, а также бетонных и железобетонных изделий, стеновых и перегородочных материалов, лесоматериалов круглых и пиломатериалов, включенных в таблицу 03-01), бортовым автомобилем грузоподъемностью 5 т, на расстояние до 200 км I класс груза ---------------------------------------------------------- 1 т груза ---------------------------------------------------------- НР 0%=0%*0.85 от ФОТ СП 0%=0%*0.8 от ФОТ | 6.75 | 137.9 | 137.9 | ------------------ | Перевозка строительных грузов (кроме массовых навалочных, перевозимых автомобилями-самосвалами, а также бетонных и железобетонных изделий, стеновых и перегородочных материалов, лесоматериалов круглых и пиломатериалов, включенных в таблицу 03-01), бортовым автомобилем грузоподъемностью 5 т, на расстояние до 200 км.: I класс груза; ЭМ=11.42 | 10630 |  | 10630
64 | ФССЦпг03-02-01-201 -------------------- Приказ Минстроя РФ от 30.01.14 №31/пр | Перевозка строительных грузов (кроме массовых навалочных, перевозимых автомобилями-самосвалами, а также бетонных и железобетонных изделий, стеновых и перегородочных материалов, лесоматериалов круглых и пиломатериалов, включенных в таблицу 03-01), бортовым автомобилем грузоподъемностью 5 т, свыше 200 км добавлять на каждый последующий 1 км: I класс груза ---------------------------------------------------------- 1 т груза (К=120 (до 320 км) ПЗ=120 (ОЗП=120; ЭМ=120 к расх.; ЗПМ=120; МАТ=120 к расх.; ТЗ=120; ТЗМ=120)) ---------------------------------------------------------- НР 0%=0%*0.85 от ФОТ СП 0%=0%*0.8 от ФОТ | 6.75 | 69.6 | 69.6 | ------------------ | Перевозка строительных грузов (кроме массовых навалочных, перевозимых автомобилями-самосвалами, а также бетонных и железобетонных изделий, стеновых и перегородочных материалов, лесоматериалов круглых и пиломатериалов, включенных в таблицу 03-01), бортовым автомобилем грузоподъемностью 5 т, свыше 200 км добавлять на каждый последующий 1 км: : I класс груза; ЭМ=11.42 | 5365 |  | 5365
65 | ФССЦпг03-02-02-200 -------------------- Приказ Минстроя РФ от 30.01.14 №31/пр | Перевозка строительных грузов (кроме массовых навалочных, перевозимых автомобилями-самосвалами, а также бетонных и железобетонных изделий, стеновых и перегородочных материалов, лесоматериалов круглых и пиломатериалов, включенных в таблицу 03-01), бортовым автомобилем грузоподъемностью 5 т, на расстояние до 200 км II класс груза ---------------------------------------------------------- 1 т груза ---------------------------------------------------------- НР 0%=0%*0.85 от ФОТ СП 0%=0%*0.8 от ФОТ | 2.47 | 162.24 | 162.24 | ------------------ | Перевозка строительных грузов (кроме массовых навалочных, перевозимых автомобилями-самосвалами, а также бетонных и железобетонных изделий, стеновых и перегородочных материалов, лесоматериалов круглых и пиломатериалов, включенных в таблицу 03-01), бортовым автомобилем грузоподъемностью 5 т, на расстояние до 200 км.: II класс груза; ЭМ=11.42 | 4576 |  | 4576
66 | ФССЦпг03-02-02-201 -------------------- Приказ Минстроя РФ от 30.01.14 №31/пр | Перевозка строительных грузов (кроме массовых навалочных, перевозимых автомобилями-самосвалами, а также бетонных и железобетонных изделий, стеновых и перегородочных материалов, лесоматериалов круглых и пиломатериалов, включенных в таблицу 03-01), бортовым автомобилем грузоподъемностью 5 т, свыше 200 км добавлять на каждый последующий 1 км: II класс груза ---------------------------------------------------------- 1 т груза (К=120 (до 320 км) ПЗ=120 (ОЗП=120; ЭМ=120 к расх.; ЗПМ=120; МАТ=120 к расх.; ТЗ=120; ТЗМ=120)) ---------------------------------------------------------- НР 0%=0%*0.85 от ФОТ СП 0%=0%*0.8 от ФОТ | 2.47 | 81.6 | 81.6 | ------------------ | Перевозка строительных грузов (кроме массовых навалочных, перевозимых автомобилями-самосвалами, а также бетонных и железобетонных изделий, стеновых и перегородочных материалов, лесоматериалов круглых и пиломатериалов, включенных в таблицу 03-01), бортовым автомобилем грузоподъемностью 5 т, свыше 200 км добавлять на каждый последующий 1 км: : II класс груза; ЭМ=11.42 | 2302 |  | 2302
67 | ФССЦпг03-02-03-200 -------------------- Приказ Минстроя РФ от 30.01.14 №31/пр | Перевозка строительных грузов (кроме массовых навалочных, перевозимых автомобилями-самосвалами, а также бетонных и железобетонных изделий, стеновых и перегородочных материалов, лесоматериалов круглых и пиломатериалов, включенных в таблицу 03-01), бортовым автомобилем грузоподъемностью 5 т, на расстояние до 200 км III класс груза ---------------------------------------------------------- 1 т груза ---------------------------------------------------------- НР 0%=0%*0.85 от ФОТ СП 0%=0%*0.8 от ФОТ | 0.1 | 227.94 | 227.94 | ------------------ | Перевозка строительных грузов (кроме массовых навалочных, перевозимых автомобилями-самосвалами, а также бетонных и железобетонных изделий, стеновых и перегородочных материалов, лесоматериалов круглых и пиломатериалов, включенных в таблицу 03-01), бортовым автомобилем грузоподъемностью 5 т, на расстояние до 200 км.: III класс груза; ЭМ=11.42 | 260 |  | 260
68 | ФССЦпг03-02-03-201 -------------------- Приказ Минстроя РФ от 30.01.14 №31/пр | Перевозка строительных грузов (кроме массовых навалочных, перевозимых автомобилями-самосвалами, а также бетонных и железобетонных изделий, стеновых и перегородочных материалов, лесоматериалов круглых и пиломатериалов, включенных в таблицу 03-01), бортовым автомобилем грузоподъемностью 5 т, свыше 200 км добавлять на каждый последующий 1 км: III класс груза ---------------------------------------------------------- 1 т груза (К=120 (до 320 км) ПЗ=120 (ОЗП=120; ЭМ=120 к расх.; ЗПМ=120; МАТ=120 к расх.; ТЗ=120; ТЗМ=120)) ---------------------------------------------------------- НР 0%=0%*0.85 от ФОТ СП 0%=0%*0.8 от ФОТ | 0.1 | 115.2 | 115.2 | ------------------ | Перевозка строительных грузов (кроме массовых навалочных, перевозимых автомобилями-самосвалами, а также бетонных и железобетонных изделий, стеновых и перегородочных материалов, лесоматериалов круглых и пиломатериалов, включенных в таблицу 03-01), бортовым автомобилем грузоподъемностью 5 т, свыше 200 км добавлять на каждый последующий 1 км: : III класс груза; ЭМ=11.42 | 132 |  | 132
Итого прямые затраты по разделу в текущих ценах | [7 empty] | 23265 |  | 23265
Итоги по разделу 3 Доставка материалов :
Перевозка грузов автотранспортом | [7 empty] | 23265
Итого | [7 empty] | 23265
В том числе:
Машины и механизмы | [7 empty] | 23265
Итого по разделу 3 Доставка материалов | [7 empty] | 23265
Итого прямые затраты по смете в текущих ценах | [7 empty] | 683006 | 138939 | 42327 _______ 2736 | 501740 |  | 954.8 ______ 14.28
Итого прямые затраты по смете с учетом коэффициентов к итогам | [7 empty] | 705494 | 157899 | 45855 _______ 3143 | 501740 |  | 1084.57 ______ 16.25
В том числе, справочно:
МДС35-IV п.4.7._При ремонте и реконструкции зданий и сооружений работы, аналогичные технологическим процессам в новом строительстве ОЗП=1.15; ЭМ=1.25; ЗПМ=1.25; ТЗ=1.15; ТЗМ=1.25 (Поз. 15, 19, 34, 37-38, 14, 58, 17-18, 21, 43-44, 51-52, 22, 26, 48, 29, 31, 35, 40, 33, 45, 54, 56, 59-60) | [7 empty] | 22488 | 18960 | 3528 _______ 406 |  |  | 129.7815 ______ 1.95
Накладные расходы | [7 empty] | 142325
В том числе, справочно:
64% = 84%*(0.85*0.9) ФОТ (от 4390) (Поз. 25, 53) | [7 empty] | 2810
74% = 87%*0.85 ФОТ (от 220) (Поз. 5, 8) | [7 empty] | 163
77% = 90%*0.85 ФОТ (от 3425) (Поз. 1, 9) | [7 empty] | 2637
73% = 95%*(0.85*0.9) ФОТ (от 28785) (Поз. 29, 31, 35, 40, 33) | [7 empty] | 21013
84% = 110%*(0.85*0.9) ФОТ (от 40600) (Поз. 17-18, 21, 43-44, 51-52, 22, 26, 48) | [7 empty] | 34104
89% = 116%*(0.85*0.9) ФОТ (от 5212) (Поз. 3-4, 6-7, 10) | [7 empty] | 4639
95% = 124%*(0.85*0.9) ФОТ (от 34734) (Поз. 2, 15, 19, 34, 37-38) | [7 empty] | 32997
96% = 126%*(0.85*0.9) ФОТ (от 5578) (Поз. 45) | [7 empty] | 5355
98% = 128%*(0.85*0.9) ФОТ (от 32115) (Поз. 14, 58) | [7 empty] | 31473
127% = 149%*0.85 ФОТ (от 5617) (Поз. 54, 56, 59-60) | [7 empty] | 7134
Сметная прибыль | [7 empty] | 76576
В том числе, справочно:
31% = 45%*(0.8*0.85) ФОТ (от 4390) (Поз. 25, 53) | [7 empty] | 1361
37% = 55%*(0.8*0.85) ФОТ (от 32253) (Поз. 17-18, 21, 43-44, 51-52) | [7 empty] | 11934
43% = 63%*(0.8*0.85) ФОТ (от 34734) (Поз. 2, 15, 19, 34, 37-38) | [7 empty] | 14936
44% = 65%*(0.8*0.85) ФОТ (от 13925) (Поз. 22, 26, 48, 45) | [7 empty] | 6127
52% = 65%*0.8 ФОТ (от 220) (Поз. 5, 8) | [7 empty] | 114
48% = 70%*(0.8*0.85) ФОТ (от 5261) (Поз. 3-4, 6-7, 10, 33) | [7 empty] | 2526
56% = 70%*0.8 ФОТ (от 3425) (Поз. 1, 9) | [7 empty] | 1918
54% = 80%*(0.8*0.85) ФОТ (от 32115) (Поз. 14, 58) | [7 empty] | 17342
58% = 85%*(0,8*0.85) ФОТ (от 28736) (Поз. 29, 31, 35, 40) | [7 empty] | 16667
65% = 95%*(0.8*0.85) ФОТ (от 5617) (Поз. 54, 56, 59-60) | [7 empty] | 3651
Итоги по смете:
Стены | [7 empty] | 8148 |  |  |  |  | 24.27 ______ 0.09
Деревянные конструкции | [7 empty] | 144968 |  |  |  |  | 250.39 ______ 0.05
Работы по реконструкции зданий и сооружений (усиление и замена существующих конструкций, разборка и возведение отдельных конструктивных элементов) | [7 empty] | 15351 |  |  |  |  | 29.12 ______ 6.39
Крыши, кровли | [7 empty] | 499 |  |  |  |  | 1.7
Погрузо-разгрузочные работы | [7 empty] | 556
Перевозка грузов автотранспортом | [7 empty] | 23741
Конструкции из кирпича и блоков | [7 empty] | 103372 |  |  |  |  | 225.12
Материалы | [7 empty] | 279966
Отделочные работы | [7 empty] | 124492 |  |  |  |  | 200.57 ______ 0.73
Бетонные и железобетонные монолитные конструкции в промышленном строительстве | [7 empty] | 54095 |  |  |  |  | 54.69 ______ 2.14
Земляные работы, выполняемые ручным способом | [7 empty] | 8561 |  |  |  |  | 34.21
Строительные металлические конструкции | [7 empty] | 70811 |  |  |  |  | 192.33 ______ 1.73
Защита строительных конструкций и оборудования от коррозии | [7 empty] | 221 |  |  |  |  | 0.33
Кровли | [7 empty] | 23419 |  |  |  |  | 39.63 ______ 0.08
Автомобильные дороги | [7 empty] | 66195 |  |  |  |  | 32.21 ______ 5.04
Итого | [7 empty] | 924395 |  |  |  |  | 1084.57 ______ 16.25
В том числе:
Материалы | [7 empty] | 501740
Машины и механизмы | [7 empty] | 45855
ФОТ | [7 empty] | 161042
Накладные расходы | [7 empty] | 142325
Сметная прибыль | [7 empty] | 76576
ВСЕГО по смете | [7 empty] | 924395 |  |  |  |  | 1084.57 ______ 16.25
ИТОГО спонижающим коэффициентом К=0,87819162 | [7 empty] | 811795.9426
|  | Составил:____________________________ |  |  | Проверил:____________________________
Note on A19: <Номер позиции по смете>
Note on B19: <Обоснование (код) позиции> <Примечание> -------------------- <Комментарии из базы данных к расценке>
Note on C19: <Наименование (текстовая часть) расценки> ---------------------------------------------------------- <Ед. измерения по расценке> <Обоснование коэффициентов> ---------------------------------------------------------- <Строка задания НР для БИМ> <Строка задания СП для БИМ> ---------------------------------------------------------- <Формула расчета стоимости единицы> <Пустой идентификатор>
Note on D19: <Количество всего (физ. объем) по позиции> ------------------- <Формула расчета физ. объема>
Note on M19: <ТЗ по позиции на единицу> ------------- <ТЗМ по позиции на единицу>
Note on C228: ______________<Составил>
Note on F228: ______________<Проверил>
Note on J19: <Общая стоимость ОЗП по позиции для БИМ до начисления НР и СП>
Note on K19: <Общая стоимость ЭММ по позиции для БИМ до начисления НР и СП> ------------------ <Общая стоимость ЗПМ по позиции для БИМ до начисления НР и СП>
Note on A173: <Текстовая часть (итоги)>
Note on I173: <Прямые затраты (итоги)>
Note on J173: <З/п основных рабочих (итоги)>
Note on K173: <Эксплуатация машин (итоги)> _______ <З/п машинистов (итоги)>
Note on H19: <Наименование индекса к позиции>: ОЗП=<Индекс к позиции на ОЗП>; ЭМ=<Индекс к позиции на ЭМ>; ЗПМ=<Индекс к позиции на ЗПМ>; МАТ=<Индекс к позиции на МАТ> <Дополнительные начисления к индексу> <Пустой идентификатор>
Note on I19: <Общая стоимость ПЗ по позиции для БИМ до начисления НР и СП>
Note on N19: <ТЗ по позиции всего> ------------- <ТЗМ по позиции всего>
Note on E19: <ПЗ по позиции на единицу в базисных ценах с учетом всех к-тов> ------------------- <ОЗП по позиции на единицу в базисных ценах с учетом всех к-тов>
Note on F19: <ЭММ по позиции на единицу в базисных ценах с учетом всех к-тов> ---------------- <ЗПМ по позиции на единицу в базисных ценах с учетом всех к-тов>
Note on G19: <МАТ по позиции на единицу в базисных ценах с учетом всех к-тов><Оборудование на единицу в базисных ценах с учетом всех к-тов> ------------------ <Формула базисной цены единицы>
Note on L19: <Общая стоимость МАТ по позиции для БИМ до начисления НР и СП> <Общая стоимость оборудования по позиции для БИМ до начисления НР и СП>
Note on L173: <Материалы (итоги)>
Note on N173: <Трудозатраты основных рабочих (итоги)> ______ <Трудозатраты машинистов (итоги)>
Note on A4: <подпись 240 значение> <подпись 240 атрибут 800 значение> ИНН/КПП <подпись 240 атрибут 830 значение>/<подпись 240 атрибут 840 значение>
Note on D4: <Индекс/ЛН локальной сметы>
Note on J4: <подпись 230 значение> <подпись 230 атрибут 800 значение> ИНН/КПП <подпись 230 атрибут 830 значение>/<подпись 230 атрибут 840 значение>
Note on D8: <Наименование локальной сметы>, <Наименование объекта>
Note on A11: <Основание>
Note on C12: <Итого по расчету>
Note on D13: <Итого ФОТ>
Note on A14: <подпись 102 значение>

## Переменные и константы
Спецификация переменных и констант из программы ГРАНД-СМЕТА
№ | Наименование переменной из позиции сметы или акта выполнения | № | Наименование константы по смете или акту выполнения | № | Наименование столбца структуры итогов
| Локальный сметный расчет | 1 | Наименование группы строек | 1 | Текстовая часть (итоги)
|  | 2 | Индекс/ЛН группы строек | 2 | Прямые затраты (итоги)
1 | Номер позиции по смете | 3 | Дата изменения группы строек | 3 | З/п основных рабочих (итоги)
2 | Номер позиции по порядку (в актах выполненных работ) | 4 | Дата создания группы строек | 4 | Эксплуатация машин (итоги)
3 | Обоснование (код) позиции | 5 | Регистрационный номер группы строек | 5 | З/п машинистов (итоги)
4 | К-ты к позиции (результат) | 6 | Описание группы строек | 6 | Материалы (итоги)
5 | К-т к позиции на прямые затраты |  |  | 7 | Трудозатраты основных рабочих (итоги)
6 | К-т к позиции на основную з/п | 7 | Наименование очереди | 8 | Трудозатраты машинистов (итоги)
7 | К-т к позиции на эксплуатацию машин | 8 | Индекс/ЛН очереди
8 | К-т к позиции на з/п машинистов | 9 | Дата изменения очереди
9 | К-т к позиции на материалы | 10 | Дата создания очереди
10 | К-т к позиции на трудозатраты рабочих | 11 | Регистрационный номер очереди
11 | К-т к позиции на трудозатраты механизаторов | 12 | Описание очереди
12 | Обоснование коэффициентов
13 | Наименование (текстовая часть) расценки | 13 | Наименование пускового комплекса
14 | Ед. измерения по расценке | 14 | Индекс/ЛН пускового комплекса
15 | Количество всего (физ. объем) по позиции | 15 | Дата изменения пускового комплекса
16 | Формула расчета физ. объема | 16 | Дата создания пускового комплекса
17 | Норма расхода на единицу | 17 | Регистрационный номер пускового комплекса
18 | Формула расчета стоимости единицы | 18 | Описание пускового комплекса
19 | ПЗ по позиции на единицу в базисных ценах
20 | ОЗП по позиции на единицу в базисных ценах | 19 | Наименование стройки
21 | ЭММ по позиции на единицу в базисных ценах | 20 | Индекс/ЛН стройки
22 | ЗПМ по позиции на единицу в базисных ценах | 21 | Дата изменения стройки
23 | МАТ по позиции на единицу в базисных ценах | 22 | Дата создания стройки
24 | Оборудование по позиции на единицу в базисных ценах | 23 | Регистрационный номер стройки
25 | ПЗ по позиции на единицу в базисных ценах с учетом к-тов к позиции | 24 | Описание стройки
26 | ОЗП по позиции на единицу в базисных ценах с учетом к-тов к позиции
27 | ЭММ по позиции на единицу в базисных ценах с учетом к-тов к позиции | 25 | Наименование объекта
28 | ЗПМ по позиции на единицу в базисных ценах с учетом к-тов к позиции | 26 | Индекс/ЛН объекта
29 | МАТ по позиции на единицу в базисных ценах с учетом к-тов к позиции | 27 | Дата изменения объекта
30 | Оборудование на единицу в базисных ценах с учетом к-тов к позиции | 28 | Дата создания объекта
31 | ПЗ по позиции на единицу после применения индекса | 29 | Регистрационный номер объекта
32 | ОЗП по позиции на единицу после применения индекса | 30 | Описание объекта
33 | ЭММ по позиции на единицу после применения индекса
34 | ЗПМ по позиции на единицу после применения индекса | 31 | Наименование сводного сметного расчета
35 | МАТ по позиции на единицу после применения индекса | 32 | Индекс/ЛН сводного сметного расчета
36 | Оборудование по позиции на единицу после применения индекса | 33 | Дата изменения сводного сметного расчета
37 | Общая стоимость ПЗ по позиции в базисных ценах | 34 | Дата создания сводного сметного расчета
38 | Общая стоимость ОЗП по позиции в базисных ценах | 35 | Регистрационный номер сводного сметного расчета
39 | Общая стоимость ЭММ по позиции в базисных ценах | 36 | Описание сводного сметного расчета
40 | Общая стоимость ЗПМ по позиции в базисных ценах
41 | Общая стоимость МАТ по позиции в базисных ценах | 37 | Наименование объектной сметы
42 | Общая стоимость оборудования по позиции в базисных ценах | 38 | Индекс/ЛН объектной сметы
43 | ТЗ по позиции на единицу | 39 | Дата изменения объектной сметы
44 | ТЗ по позиции всего | 40 | Дата создания объектной сметы
45 | ТЗМ по позиции на единицу | 41 | Регистрационный номер объектной сметы
46 | ТЗМ по позиции всего | 42 | Описание объектной сметы
47 | Вид работ 2001г. по позиции
48 | Нормы НР 2001г. по позиции | 43 | Наименование локальной сметы
49 | Нормы СП 2001г. по позиции | 44 | Индекс/ЛН локальной сметы
50 | Вид работ 1984г. по позиции | 45 | Дата изменения локальной сметы
51 | Нормы НР 1984г. по позиции | 46 | Дата создания локальной сметы
52 | Нормы СП 1984г. по позиции | 47 | Регистрационный номер локальной сметы
53 | К-ты к НР по позиции при расчете в текущих ценах | 48 | Описание локальной сметы
54 | К-ты к НР по позиции при расчете в базисных ценах
55 | Сумма НР по позиции при расчете в текущих ценах (ресурсный расчет) | 49 | Основание
56 | Сумма НР по позиции при расчете в базисных ценах | 50 | Составил
57 | Сумма СП по позиции при расчете в текущих ценах (ресурсный расчет) | 51 | Проверил
58 | Сумма СП по позиции при расчете в базисных ценах | 52 | Заказчик
59 | К-т удорожания по позиции (ресурсный расчет) | 53 | Инвестор
| Ресурсный расчет | 54 | Нормативная трудоемкость основных рабочих по смете
|  | 55 | Нормативная трудоемкость механизаторов по смете
60 | ПЗ по позиции на единицу в текущих ценах | 56 | Норм_трудоемкость осн_рабочих по смете с учетом к-тов
61 | ОЗП по позиции на единицу в текущих ценах | 57 | Норм_трудоемкость механизаторов по смете с учетом к-тов
62 | ЭММ по позиции на единицу в текущих ценах
63 | ЗПМ по позиции на единицу в текущих ценах | 58 | Сметная стоимость в базисных ценах
64 | МАТ по позиции на единицу в текущих ценах | 59 | Строительные работы в базисных ценах
65 | Оборудование по позиции на единицу в текущих ценах | 60 | Монтажные работы в базисных ценах
66 | ПЗ по позиции на единицу в текущих ценах с учетом к-тов к позиции | 61 | Оборудование в базисных ценах
67 | ОЗП по позиции на единицу в текущих ценах с учетом к-тов к позиции | 62 | Прочие затраты в базисных ценах
68 | ЭММ по позиции на единицу в текущих ценах с учетом к-тов к позиции | 63 | Итого ПЗ в базисных ценах
69 | ЗПМ по позиции на единицу в текущих ценах с учетом к-тов к позиции | 64 | Итого ОЗП в базисных ценах
70 | МАТ по позиции на единицу в текущих ценах с учетом к-тов к позиции | 65 | Районный к-т к ЗП
71 | Оборудование на единицу в текущих ценах с учетом к-тов к позиции | 66 | Итого ЗПМ в базисных ценах
72 | Общая стоимость ПЗ по позиции в текущих ценах | 67 | Итого ФОТ в базисных ценах
73 | Общая стоимость ОЗП по позиции в текущих ценах | 68 | Итого материалы в базисных ценах
74 | Общая стоимость ЭММ по позиции в текущих ценах | 69 | Итого машины и механизмы в базисных ценах
75 | Общая стоимость ЗПМ по позиции в текущих ценах | 70 | Итого НР в базисных ценах
76 | Общая стоимость МАТ по позиции в текущих ценах | 71 | Итого СП в базисных ценах
77 | Общая стоимость оборудования по позиции в текущих ценах | 72 | Итого ПЗ в базисных ценах с учетом к-тов
|  | 73 | Итого ОЗП в базисных ценах с учетом к-тов
| Индексы пересчета и территориальные поправки | 74 | Итого ЗПМ в базисных ценах с учетом к-тов
|  | 75 | Итого материалы в базисных ценах с учетом к-тов
78 | Индекс пересчета ПЗ по позиции из базисных цен 1984г. в текущие | 76 | Итого ЭММ в базисных ценах с учетом к-тов
79 | Индекс пересчета ОЗП по позиции из базисных цен 1984г. в текущие
80 | Индекс пересчета ЭМ по позиции из базисных цен 1984г. в текущие | 77 | Сметная стоимость в текущих ценах после применения индексов
81 | Индекс пересчета ЗПМ по позиции из базисных цен 1984г. в текущие | 78 | Строительные работы в текущих ценах после применения индексов
82 | Индекс пересчета МАТ по позиции из базисных цен 1984г. в текущие | 79 | Монтажные работы в текущих ценах после применения индексов
83 | Обоснование индекса пересчета по позиции из базисных цен 1984г. в текущие | 80 | Оборудование в текущих ценах после применения индексов
84 | Индекс пересчета ПЗ по позиции из базисных цен 2001г. в текущие | 81 | Прочие затраты в текущих ценах после применения индексов
85 | Индекс пересчета ОЗП по позиции из базисных цен 2001г. в текущие
86 | Индекс пересчета ЭМ по позиции из базисных цен 2001г. в текущие | 82 | Сметная стоимость по ресурсному расчету
87 | Индекс пересчета ЗПМ по позиции из базисных цен 2001г. в текущие | 83 | Строительные работы в текущих ценах по ресурсному расчету
88 | Индекс пересчета МАТ по позиции из базисных цен 2001г. в текущие | 84 | Монтажные работы в текущих ценах по ресурсному расчету
89 | Обоснование индекса пересчета по позиции из базисных цен 2001г. в текущие | 85 | Оборудование в текущих ценах по ресурсному расчету
90 | Индекс пересчета ПЗ по позиции из цен 1984г. в цены 2001г. | 86 | Прочие затраты в текущих ценах по ресурсному расчету
91 | Индекс пересчета ОЗП по позиции из цен 1984г. в цены 2001г. | 87 | Итого ПЗ по ресурсному расчету
92 | Индекс пересчета ЭМ по позиции из цен 1984г. в цены 2001г. | 88 | Итого ОЗП по ресурсному расчету
93 | Индекс пересчета ЗПМ по позиции из цен 1984г. в цены 2001г. | 89 | Районный к-т к ЗП
94 | Индекс пересчета МАТ по позиции из цен 1984г. в цены 2001г. | 90 | Итого ЗПМ при расчете по стоимости ч/часа работы механизаторов
95 | Обоснование индекса пересчета по позиции из цен 1984г. в цены 2001г. | 91 | Итого ФОТ при расчете по доле з/п в стоимости эксплуатации машин
96 | Обоснование территориальной поправки к расценкам 2001г. | 92 | Итого материалы по ресурсному расчету
97 | Территориальная поправка к ПЗ к расценкам 2001г. | 93 | Итого машины и механизмы по ресурсному расчету
98 | Территориальная поправка к ОЗП к расценкам 2001г. | 94 | Итого НР по ресурсному расчету
99 | Территориальная поправка к ЭМ к расценкам 2001г. | 95 | Итого СП по ресурсному расчету
100 | Территориальная поправка к ЗПМ к расценкам 2001г. | 96 | Итого ПЗ по рес_расчету с учетом к-тов
101 | Территориальная поправка к МАТ к расценкам 2001г. | 97 | Итого ОЗП по рес_расчету с учетом к-тов
102 | Индекс по конструктивам (часть 1) | 98 | Итого ЗПМ по рес_расчету с учетом к-тов
103 | Индекс по конструктивам (часть 2) | 99 | Итого материалы по рес_расчету с учетом к-тов
104 | Обоснование индекса по конструктивам | 100 | Итого ЭММ по рес_расчету с учетом к-тов
| Акт о приемке выполненных работ | 101 | Отчетный период (учет выполненных работ)
|  | 102 | Трудоемкость основных рабочих по акту выполненных работ
105 | ПЗ по позиции в базисных ценах по выполнению | 103 | Трудоемкость механизаторов по акту выполненных работ
106 | ОЗП по позиции в базисных ценах по выполнению | 104 | Стоимость по акту выполненных работ в базисных ценах
107 | ЭММ по позиции в базисных ценах по выполнению | 105 | Итого ПЗ по акту выполненных работ в базисных ценах
108 | ЗПМ по позиции в базисных ценах по выполнению | 106 | Итого ОЗП по акту выполненных работ в базисных ценах
109 | МАТ по позиции в базисных ценах по выполнению | 107 | Итого ЗПМ по акту выполненных работ в базисных ценах
110 | Стоимость оборудования по позиции в базисных ценах по выполнению | 108 | Итого ФОТ по акту выполненных работ в базисных ценах
111 | ТЗ по позиции по выполнению | 109 | Итого материалы по акту выполненных работ в базисных ценах
112 | ТЗМ по позиции по выполнению | 110 | Итого машины и механизмы по акту выполненных работ в базисных ценах
113 | ПЗ по позиции в текущих ценах по выполнению | 111 | Стоимость по акту выполненных работ при ресурсном расчете
114 | ОЗП по позиции в текущих ценах по выполнению | 112 | Итого ПЗ по акту выполненных работ при ресурсном расчете
115 | ЭММ по позиции в текущих ценах по выполнению | 113 | Итого ОЗП по акту выполненных работ при ресурсном расчете
116 | ЗПМ по позиции в текущих ценах по выполнению | 114 | Итого ЗПМ по акту выполненных работ при ресурсном расчете
117 | МАТ по позиции в текущих ценах по выполнению | 115 | Итого ФОТ по акту выполненных работ при ресурсном расчете
118 | Стоимость оборудования по позиции в текущих ценах по выполнению | 116 | Итого материалы по акту выполненных работ при ресурсном расчете
|  | 117 | Итого машины и механизмы по акту выполненных работ при ресурсном расчете
| Ведомость ресурсов и список потребных ресурсов | 118 | Итого НР по акту в базисных ценах
|  | 119 | Итого СП по акту в базисных ценах
119 | Номер ресурса п.п. | 120 | Итого НР по акту при ресурсном расчете
120 | Код ресурса | 121 | Итого СП по акту при ресурсном расчете
121 | Наименование ресурса | 122 | Труд_основн_рабочих по акту вып_работ с учетом к-тов
122 | Единица измерения ресурса | 123 | Труд_механизаторов по акту вып_работ с учетом к-тов
123 | Количество ресурса на единицу измерения | 124 | Итого ПЗ по акту вып_работ в базисных ценах с учетом к-тов
124 | Общее количество ресурса (на физ. объем) | 125 | Итого ОЗП по акту вып_работ в базисных ценах с учетом к-тов
125 | Сметная базисная цена ресурса (на ед. измерения) | 126 | Итого ЗПМ по акту вып_работ в базисных ценах с учетом к-тов
126 | Сметная базисная цена ресурса (на физ. объем) | 127 | Итого МАТ по акту вып_работ в базисных ценах с учетом к-тов
127 | Обоснование базисной цены ресурса | 128 | Итого ЭММ по акту вып_работ в базисных ценах с учетом к-тов
128 | Сметная текущая цена ресурса (на ед. измерения) | 129 | Итого ПЗ по акту вып_работ при ресурсном расчете с учетом к-тов
129 | Сметная текущая цена ресурса (на физ. объем) | 130 | Итого ОЗП по акту вып_работ при ресурсном расчете с учетом к-тов
130 | Обоснование текущей цены ресурса | 131 | Итого ЗПМ по акту вып_работ при ресурсном расчете с учетом к-тов
131 | Базисная ЗП по ресурсу (для машин и механизмов) | 132 | Итого МАТ по акту вып_работ при ресурсном расчете с учетом к-тов
132 | Текущая ЗП по ресурсу (для машин и механизмов) | 133 | Итого ЭММ по акту вып_работ при ресурсном расчете с учетом к-тов
|  | 134 | Укрупненный норматив НР для расчета в текущих ценах и ценах 2001г.
|  | 135 | Укрупненный норматив СП для расчета в текущих ценах и ценах 2001г.
|  | 136 | Укрупненный норматив НР для расчета в ценах 1984г.
|  | 137 | Укрупненный норматив СП для расчета в ценах 1984г.
|  | 139 | Территориальная поправка к ТЕР на ПЗ
|  | 140 | Территориальная поправка к ТЕР на ОЗП
|  | 141 | Территориальная поправка к ТЕР на ЭМ
|  | 142 | Территориальная поправка к ТЕР на ЗПМ
|  | 143 | Территориальная поправка к ТЕР на МАТ
|  | 144 | Обоснование поправки к ТЕР