## Лок.См.Расч.Баз.-Инд.Методом
Капитальный ремонт общего имущества многоквартирного дома, расположенного по адресу: Томская область, Томский район, п. Аэропорт, дом №4
СОГЛАСОВАНО: |  |  |  |  | (наименование стройки) | [7 empty] | УТВЕРЖДАЮ:
Подрядчик | [12 empty] | Заказчик
ИНН/КПП / |  |  |  |  | ЛОКАЛЬНЫЙ СМЕТНЫЙ РАСЧЕТ № 02-01-01 |  |  | ИНН/КПП /
(локальная смета)
на Капитальный ремонт крыши
(наименование работ и затрат, наименование объекта)
Основание: проект АС
Сметная стоимость |  | 3640616 |  |  | руб.
Средства на оплату труда |  |  | 707313 |  | руб. |  | Проведена проверка достоверности определения сметной стоимости
Составлен(а) в текущих ценах по состоянию на 2 кв. 2015 года
руб.
№ пп | Шифр и номер позиции и норматива | Наименование работ и затрат, единица измерения | Коли- чество | Стоимость единицы (в базисном уровне цен с учетом всех коэффициентов к позиции) |  |  | Индекс | Общая стоимость (в текущем уровне цен) |  |  |  | Затраты труда рабочих, чел.-ч, не занятых обсл.машин
|  |  |  | всего | экспл.маш. | материалы |  | всего | основная зарплата | экспл.маш. | материалы | на единицу | всего
|  |  |  | осн.зарплата | в т.ч. з/пл. |  |  |  |  | в т.ч. з/пл.
1 | 2 | 3 | 4 | 5 | 6 | 7 | 7 | 8 | 9 | 10 | 12 | 11 | 12
Раздел 1. Демонтажные работы
1 | ФЕР46-04-008-04 | Разборка покрытий кровель: из волнистых и полуволнистых асбестоцементных листов 100 м2 покрытия 14315 руб. НР 84%=110%*(0,85*0,9) от ФОТ (17042 руб.) 8180 руб.СП 48%=70%*(0,8*0,85) от ФОТ (17042 руб.) | 8.35 | 154,66 124,02 | 30.64 |  | 46.70 Разборка покрытий кровель: ОЗП=16,45; ЭМ=2,99; ЗПМ=16,45 | 17807 | 17042 | 765 |  | 15.9 | 132.77 | НР 84%=110%*(0,85*0,9) от ФОТ | СП 48%=70%*(0,8*0,85) от ФОТ | 14315 | 8180 |  | Разборка покрытий кровель: из волнистых и полуволнистых асбестоцементных листов | 100 м2 покрытия | 17042
2 | ФЕР46-04-008-02 | Разборка покрытий кровель: из листовой стали 100 м2 покрытия 1562 руб. НР 84%=110%*(0,85*0,9) от ФОТ (1859 руб.) 892 руб.СП 48%=70%*(0,8*0,85) от ФОТ (1859 руб.) | 1.6928 | 79,44 66,92 | 12.52 |  | 46.70 Разборка покрытий кровель: ОЗП=16,45; ЭМ=2,99; ЗПМ=16,45 | 1922 | 1859 | 63 |  | 8.58 | 14.52 | НР 84%=110%*(0,85*0,9) от ФОТ | СП 48%=70%*(0,8*0,85) от ФОТ | 1562 | 892 |  | Разборка покрытий кровель: из листовой стали | 100 м2 покрытия | 1859
3 | ФЕРр58-3-1 | Разборка мелких покрытий и обделок из листовой стали: поясков, сандриков, желобов, отливов, свесов и т.п. 100 м труб и покрытий 1179 руб. НР 71%=83%*0,85 от ФОТ (1661 руб.) 864 руб.СП 52%=65%*0,8 от ФОТ (1661 руб.) | 1,422 0,486+0,936 | 71,18 70,98 | 0.2 |  | 84.3 Разборка мелких покрытий и обделок из листовой стали: ОЗП=16,45; ЭМ=4,75; ЗПМ=16,45 | 1661 | 1661 |  |  | 9.1 | 12.94 | НР 71%=83%*0,85 от ФОТ | СП 52%=65%*0,8 от ФОТ | 1179 | 864 |  | Разборка мелких покрытий и обделок из листовой стали: поясков, сандриков, желобов, отливов, свесов и т.п. | 100 м труб и покрытий | 1661
4 | ФЕРр58-2-2 | Разборка слуховых окон: прямоугольных односкатных 100 окон 1436 руб. НР 71%=83%*0,85 от ФОТ (2023 руб.) 1052 руб.СП 52%=65%*0,8 от ФОТ (2023 руб.) | 0.05 | 2466,21 2455,84 | 10.37 |  | 84.2 Разборка слуховых окон: ОЗП=16,45; ЭМ=4,64; ЗПМ=16,45 | 2027 | 2023 | 5 |  | 309.3 | 15.47 | НР 71%=83%*0,85 от ФОТ | СП 52%=65%*0,8 от ФОТ | 1436 | 1052 |  | Разборка слуховых окон: прямоугольных односкатных | 100 окон | 2023
5 | ФЕРр58-1-1 | Разборка деревянных элементов конструкций крыш: обрешетки из брусков с прозорами 100 м2 кровли 12871 руб. НР 71%=83%*0,85 от ФОТ (18128 руб.) 9427 руб.СП 52%=65%*0,8 от ФОТ (18128 руб.) | 8.71 | 160,11 120,37 | 39,74 6,21 |  | 84.1 Разборка деревянных элементов конструкций крыш: ОЗП=16,45; ЭМ=12,02; ЗПМ=16,45 | 21400 | 17240 | 4159 888 |  | 15,16 0,46 | 132,04 4,01 | НР 71%=83%*0,85 от ФОТ | СП 52%=65%*0,8 от ФОТ | 12871 | 9427 |  | Разборка деревянных элементов конструкций крыш: обрешетки из брусков с прозорами | 100 м2 кровли | 18128
6 | ФЕРр58-1-2 | Разборка деревянных элементов конструкций крыш: стропил со стойками и подкосами из досок 100 м2 кровли 19061 руб. НР 71%=83%*0,85 от ФОТ (26846 руб.) 13960 руб.СП 52%=65%*0,8 от ФОТ (26846 руб.) | 8.71 | 208,54 183,48 | 25,06 3,92 |  | 84.1 Разборка деревянных элементов конструкций крыш: ОЗП=16,45; ЭМ=12,02; ЗПМ=16,45 | 28907 | 26287 | 2620 559 |  | 22,68 0,29 | 197,54 2,53 | НР 71%=83%*0,85 от ФОТ | СП 52%=65%*0,8 от ФОТ | 19061 | 13960 |  | Разборка деревянных элементов конструкций крыш: стропил со стойками и подкосами из досок | 100 м2 кровли | 26846
7 | ФЕРр58-1-4 | Разборка деревянных элементов конструкций крыш: мауэрлатов 100 м2 кровли 5804 руб. НР 71%=83%*0,85 от ФОТ (8175 руб.) 4251 руб.СП 52%=65%*0,8 от ФОТ (8175 руб.) | 8.71 | 76,77 53,44 | 23,33 3,65 |  | 84.1 Разборка деревянных элементов конструкций крыш: ОЗП=16,45; ЭМ=12,02; ЗПМ=16,45 | 10090 | 7649 | 2440 526 |  | 6,73 0,27 | 58,62 2,35 | НР 71%=83%*0,85 от ФОТ | СП 52%=65%*0,8 от ФОТ | 5804 | 4251 |  | Разборка деревянных элементов конструкций крыш: мауэрлатов | 100 м2 кровли | 8175
8 | ФЕР12-01-012-01 ОЗП=0,7 ЭМ=0,7 ЗПМ=0,7 МАТ=0 ТЗ=0,7 ТЗМ=0,7 | Демонтаж ограждения кровель перилами 100 м ограждения КОЭФ. К ПОЗИЦИИ: Демонтаж (разборка) металлических конструкций ОЗП=0,7; ЭМ=0,7 к расх.; ЗПМ=0,7; МАТ=0 к расх.; ТЗ=0,7; ТЗМ=0,7 924 руб. НР 92%=120%*(0,85*0,9) от ФОТ (1004 руб.) 442 руб.СП 44%=65%*(0,8*0,85) от ФОТ (1004 руб.) | 1.375 | 80,14 41,37 | 38,77 2,74 |  | 12.29. Ограждение кровель перилами: ОЗП=16,45; ЭМ=9,92; ЗПМ=16,45; МАТ=7,67 | 1464 | 938 | 526 66 |  | 4,67 0,2 | 6,42 0,28 | НР 92%=120%*(0,85*0,9) от ФОТ | СП 44%=65%*(0,8*0,85) от ФОТ | 924 | 442 | КОЭФ. К ПОЗИЦИИ: Демонтаж (разборка) металлических конструкций ОЗП=0,7; ЭМ=0,7 к расх.; ЗПМ=0,7; МАТ=0 к расх.; ТЗ=0,7; ТЗМ=0,7 | Демонтаж ограждения кровель перилами | 100 м ограждения | 1004
9 | ФЕР46-04-008-01 | Разборка покрытий кровель: из рулонных материалов 100 м2 покрытия 1575 руб. НР 84%=110%*(0,85*0,9) от ФОТ (1875 руб.) 900 руб.СП 48%=70%*(0,8*0,85) от ФОТ (1875 руб.) | 1.02 | 153,59 112,16 | 41.43 |  | 46.70 Разборка покрытий кровель: ОЗП=16,45; ЭМ=2,99; ЗПМ=16,45 | 2002 | 1875 | 126 |  | 14.38 | 14.67 | НР 84%=110%*(0,85*0,9) от ФОТ | СП 48%=70%*(0,8*0,85) от ФОТ | 1575 | 900 |  | Разборка покрытий кровель: из рулонных материалов | 100 м2 покрытия | 1875
10 | ФЕРр69-15-1 | Затаривание строительного мусора в мешки Шлак 1 т 5592 руб. НР 66%=78%*0,85 от ФОТ (8472 руб.) 3389 руб.СП 40%=50%*0,8 от ФОТ (8472 руб.) | 69,564 115,94*0,6 | 23,81 7,41 |  | 16.4 | 94.26 Затаривание строительного мусора в мешки: ОЗП=16,45; МАТ=7,38 | 16893 | 8472 |  | 8419,47 | 1.03 | 71.65 | НР 66%=78%*0,85 от ФОТ | СП 40%=50%*0,8 от ФОТ | 5592 | 3389 |  | Затаривание строительного мусора в мешки Шлак | 1 т | 8472
11 | ФЕРр65-2-3 | Разборка трубопроводов из чугунных канализационных труб диаметром: 150 мм 100 м трубопровода с фасонными частями 5015 руб. НР 63%=74%*0,85 от ФОТ (7961 руб.) 3184 руб.СП 40%=50%*0,8 от ФОТ (7961 руб.) | 0.51 | 958,29 943,29 | 15 6,48 |  | 90.2 Разборка трубопроводов из чугунных канализационных труб: ОЗП=16,45; ЭМ=7,19; ЗПМ=16,45 | 7970 | 7912 | 58 49 |  | 111,5 0,48 | 56,87 0,24 | НР 63%=74%*0,85 от ФОТ | СП 40%=50%*0,8 от ФОТ | 5015 | 3184 |  | Разборка трубопроводов из чугунных канализационных труб диаметром: 150 мм | 100 м трубопровода с фасонными частями | 7961
12 | ФЕР46-04-009-01 | Разборка бетонных оснований под полы: на гравии 1 м3 290 руб. НР 84%=110%*(0,85*0,9) от ФОТ (345 руб.) 166 руб.СП 48%=70%*(0,8*0,85) от ФОТ (345 руб.) | 0.2035 | 291,32 81 | 210,32 22,74 |  | 46.71 Разборка бетонных оснований под полы: ОЗП=16,45; ЭМ=7,36; ЗПМ=16,45 | 579 | 263 | 316 82 |  | 8,93 2,26 | 1,82 0,46 | НР 84%=110%*(0,85*0,9) от ФОТ | СП 48%=70%*(0,8*0,85) от ФОТ | 290 | 166 |  | Разборка бетонных оснований под полы: на гравии | 1 м3 | 345
Итого прямые затраты по разделу в ценах 2001г. | [7 empty] | 8000 | 5667 | 1191 132 | 1141 |  | 715,33 9,87
Итого прямые затраты по разделу с учетом индексов, в текущих ценах | [7 empty] | 112722 | 93221 | 11078 2170 | 8421 |  | 715,33 9,87
Накладные расходы | [7 empty] | 69624
Сметная прибыль | [7 empty] | 46706
Итого по разделу 1 Демонтажные работы | [7 empty] | 229052 |  |  |  |  | 715,33 9,87
Раздел 2. Чердак
13 | ФЕР08-02-003-03 | Кладка из кирпича: столбов прямоугольных неармированных при высоте этажа до 4 м 1 м3 кладки 2585 руб. НР 93%=122%*(0,85*0,9) от ФОТ (2780 руб.) 1501 руб.СП 54%=80%*(0,8*0,85) от ФОТ (2780 руб.) | 1.83 | 933,48 74,54 | 36,29 5,67 | 822.65 | 8.17. Кладка из кирпича конструкций: ОЗП=16,45; ЭМ=11,97; ЗПМ=16,45; МАТ=4,63 | 10529 | 2566 | 994 214 | 6970,23 | 7,93 0,42 | 14,51 0,77 | НР 93%=122%*(0,85*0,9) от ФОТ | СП 54%=80%*(0,8*0,85) от ФОТ | 2585 | 1501 |  | Кладка из кирпича: столбов прямоугольных неармированных при высоте этажа до 4 м | 1 м3 кладки | 2780
14 | ФЕРр58-13-1 | Устройство покрытия из рулонных материалов: насухо без промазки кромок 100 м2 кровли 3247 руб. НР 71%=83%*0,85 от ФОТ (4573 руб.) 2378 руб.СП 52%=65%*0,8 от ФОТ (4573 руб.) | 7.67 | 924,81 36,25 | 5.23 | 883.33 | 84.34 Устройство покрытия из рулонных материалов: насухо без промазки кромок: ОЗП=16,45; ЭМ=11,42; ЗПМ=16,45; МАТ=5 | 38905 | 4573 | 457 | 33875,71 | 4.52 | 34.67 | НР 71%=83%*0,85 от ФОТ | СП 52%=65%*0,8 от ФОТ | 3247 | 2378 |  | Устройство покрытия из рулонных материалов: насухо без промазки кромок | 100 м2 кровли | 4573
15 | ФССЦ-101-0852 | Рубероид кровельный с крупнозернистой посыпкой марки: РКК-350б м2 | -882 | 7.46 |  | 7.46 | Рубероид кровельный с крупнозернистой посыпкой марки: РКК-350б; МАТ=4,999 | -32893 |  |  | -32892,02 | [7 empty] | Рубероид кровельный с крупнозернистой посыпкой марки: РКК-350б | м2 | 0
16 | ФССЦ-104-9221-90002 | Изоспан: Двухслойная паропроницаемая мембрана марки В 13,60/5,58=2,44 м2 | 882 | 2.44 |  | 2.44 | Индекс на материалы; МАТ=5,58 | 12008 |  |  | 12008,61 | [7 empty] | Изоспан: Двухслойная паропроницаемая мембрана марки В 13,60/5,58=2,44 | м2 | 0
17 | ФЕР12-01-013-03 МАТ=0 | Утепление покрытий плитами: из минеральной ваты или перлита на битумной мастике в один слой 100 м2 утепляемого покрытия КОЭФ. К ПОЗИЦИИ: материалы МАТ=0 к расх. 49473 руб. НР 92%=120%*(0,85*0,9) от ФОТ (53775 руб.) 23661 руб.СП 44%=65%*(0,8*0,85) от ФОТ (53775 руб.) | 6.441 | 565,34 433,09 | 132,25 7,43 |  | 12.31. Утепление покрытий плитами: из минеральной ваты или перлита на битумной мастике: ОЗП=16,45; ЭМ=9,01; ЗПМ=16,45; МАТ=6,8 | 62383 | 52788 | 9596 987 |  | 45,54 0,55 | 293,32 3,54 | НР 92%=120%*(0,85*0,9) от ФОТ | СП 44%=65%*(0,8*0,85) от ФОТ | 49473 | 23661 | КОЭФ. К ПОЗИЦИИ: материалы МАТ=0 к расх. | Утепление покрытий плитами: из минеральной ваты или перлита на битумной мастике в один слой | 100 м2 утепляемого покрытия | 53775
18 | ФСЭМ-121011 | Котлы битумные передвижные 400 л маш.-ч | -11.85 | 30 | 30 |  | Котлы битумные передвижные 400 л; ЭМ=5,43 | -2416 |  | -2416 |  |  |  | НР 0% от ФОТ | СП 0% от ФОТ |  |  |  | Котлы битумные передвижные 400 л | маш.-ч | 0
19 | ФЕР12-01-013-04 ПЗ=2 ОЗП=2 ЭМ=2 ЗПМ=2 МАТ=2*0 ТЗ=2 ТЗМ=2 | Утепление покрытий плитами: на каждый последующий слой добавлять к расценке 12-01-013-03 100 м2 утепляемого покрытия КОЭФ. К ПОЗИЦИИ: Всего толщ. 150 мм ПЗ=2 (ОЗП=2; ЭМ=2 к расх.; ЗПМ=2; МАТ=2 к расх.; ТЗ=2; ТЗМ=2); материалы МАТ=0 к расх. 77002 руб. НР 92%=120%*(0,85*0,9) от ФОТ (83698 руб.) 36827 руб.СП 44%=65%*(0,8*0,85) от ФОТ (83698 руб.) | 6.441 | 923,74 670,64 | 253,1 14,86 |  | 12.31. Утепление покрытий плитами: из минеральной ваты или перлита на битумной мастике: ОЗП=16,45; ЭМ=9,01; ЗПМ=16,45; МАТ=6,8 | 100086 | 81724 | 18362 1974 |  | 70,52 1,1 | 454,22 7,09 | НР 92%=120%*(0,85*0,9) от ФОТ | СП 44%=65%*(0,8*0,85) от ФОТ | 77002 | 36827 | КОЭФ. К ПОЗИЦИИ: Всего толщ. 150 мм ПЗ=2 (ОЗП=2; ЭМ=2 к расх.; ЗПМ=2; МАТ=2 к расх.; ТЗ=2; ТЗМ=2); материалы МАТ=0 к расх. | Утепление покрытий плитами: на каждый последующий слой добавлять к расценке 12-01-013-03 | 100 м2 утепляемого покрытия | 83698
20 | ФСЭМ-121011 | Котлы битумные передвижные 400 л маш.-ч | -21.26 | 30 | 30 |  | Котлы битумные передвижные 400 л; ЭМ=5,43 | -4333 |  | -4333 |  |  |  | НР 0% от ФОТ | СП 0% от ФОТ |  |  |  | Котлы битумные передвижные 400 л | маш.-ч | 0
21 | ФЕР12-01-013-04 ПЗ=2 ОЗП=2 ЭМ=2 ЗПМ=2 МАТ=2*0 ТЗ=2 ТЗМ=2 | Утепление покрытий плитами: на каждый последующий слой добавлять к расценке 12-01-013-03 100 м2 утепляемого покрытия КОЭФ. К ПОЗИЦИИ: За 2 раза ПЗ=2 (ОЗП=2; ЭМ=2 к расх.; ЗПМ=2; МАТ=2 к расх.; ТЗ=2; ТЗМ=2); материалы МАТ=0 к расх. 16254 руб. НР 92%=120%*(0,85*0,9) от ФОТ (17667 руб.) 7773 руб.СП 44%=65%*(0,8*0,85) от ФОТ (17667 руб.) | 1.36 | 923,74 670,64 | 253,1 14,86 |  | 12.31. Утепление покрытий плитами: из минеральной ваты или перлита на битумной мастике: ОЗП=16,45; ЭМ=9,01; ЗПМ=16,45; МАТ=6,8 | 21130 | 17256 | 3874 411 |  | 70,52 1,1 | 95,91 1,5 | НР 92%=120%*(0,85*0,9) от ФОТ | СП 44%=65%*(0,8*0,85) от ФОТ | 16254 | 7773 | КОЭФ. К ПОЗИЦИИ: За 2 раза ПЗ=2 (ОЗП=2; ЭМ=2 к расх.; ЗПМ=2; МАТ=2 к расх.; ТЗ=2; ТЗМ=2); материалы МАТ=0 к расх. | Утепление покрытий плитами: на каждый последующий слой добавлять к расценке 12-01-013-03 | 100 м2 утепляемого покрытия | 17667
22 | ФСЭМ-121011 | Котлы битумные передвижные 400 л маш.-ч | -4.49 | 30 | 30 |  | Котлы битумные передвижные 400 л; ЭМ=5,43 | -918 |  | -918 |  |  |  | НР 0% от ФОТ | СП 0% от ФОТ |  |  |  | Котлы битумные передвижные 400 л | маш.-ч | 0
23 | ФССЦ-104-9100-91004 | Плиты теплоизоляционные энергетические гидрофобизированные базальтовые: ПТЭ-125 , размером 2000х1000х50 мм 3828,81/5,58=686,17 м3 | 113,52 99,51+14,01 | 686.17 |  | 686.17 | Индекс на материалы; МАТ=5,58 | 434649 |  |  | 434648,62 | [7 empty] | Плиты теплоизоляционные энергетические гидрофобизированные базальтовые: ПТЭ-125 , размером 2000х1000х50 мм 3828,81/5,58=686,17 | м3 | 0
24 | ФЕРр58-13-1 | Устройство покрытия из рулонных материалов: насухо без промазки кромок 100 м2 кровли 2721 руб. НР 71%=83%*0,85 от ФОТ (3833 руб.) 1993 руб.СП 52%=65%*0,8 от ФОТ (3833 руб.) | 6.441 | 924,81 36,25 | 5.23 | 883.33 | 84.34 Устройство покрытия из рулонных материалов: насухо без промазки кромок: ОЗП=16,45; ЭМ=11,42; ЗПМ=16,45; МАТ=5 | 32671 | 3833 | 388 | 28447,64 | 4.52 | 29.11 | НР 71%=83%*0,85 от ФОТ | СП 52%=65%*0,8 от ФОТ | 2721 | 1993 |  | Устройство покрытия из рулонных материалов: насухо без промазки кромок | 100 м2 кровли | 3833
25 | ФССЦ-101-0852 | Рубероид кровельный с крупнозернистой посыпкой марки: РКК-350б м2 | -740.7 | 7.46 |  | 7.46 | Рубероид кровельный с крупнозернистой посыпкой марки: РКК-350б; МАТ=4,999 | -27624 |  |  | -27622,58 | [7 empty] | Рубероид кровельный с крупнозернистой посыпкой марки: РКК-350б | м2 | 0
26 | ФССЦ-104-9221-90001 | Изоспан: Защитный материал марки А 19,42/5,58=3,48 м2 | 740.7 | 3.48 |  | 3.48 | Индекс на материалы; МАТ=5,58 | 14385 |  |  | 14383,21 | [7 empty] | Изоспан: Защитный материал марки А 19,42/5,58=3,48 | м2 | 0
27 | ФЕР10-01-023-01 | Укладка ходовых досок 100 м ходов 592 руб. НР 90%=118%*(0,85*0,9) от ФОТ (658 руб.) 283 руб.СП 43%=63%*(0,8*0,85) от ФОТ (658 руб.) | 1.07 | 1051,44 31,84 | 12,45 1,08 | 1007.15 | 10.54. Укладка ходовых досок: ОЗП=16,45; ЭМ=10,88; ЗПМ=16,45; МАТ=5,34 | 6573 | 642 | 174 16 | 5754,65 | 3,8 0,08 | 4,07 0,09 | НР 90%=118%*(0,85*0,9) от ФОТ | СП 43%=63%*(0,8*0,85) от ФОТ | 592 | 283 |  | Укладка ходовых досок | 100 м ходов | 658
28 | ФССЦ-102-0077 | Доски необрезные хвойных пород длиной: 4-6,5 м, все ширины, толщиной 32-40 мм, III сорта добор до проектного объема м3 | -1.284 | 832.7 |  | 832.7 | Доски необрезные хвойных пород длиной: 4-6,5 м, все ширины, толщиной 32-40 мм, III сорта; МАТ=5,359 | -5729 |  |  | -5729,77 | [7 empty] | Доски необрезные хвойных пород длиной: 4-6,5 м, все ширины, толщиной 32-40 мм, III сорта добор до проектного объема | м3 | 0
29 | ФССЦ-102-0060 | Доски обрезные хвойных пород длиной: 4-6,5 м, шириной 75-150 мм, толщиной 44 мм и более, II сорта м3 | 1.284 | 1320 |  | 1320 | Доски обрезные хвойных пород длиной 4-6,5 м, шириной 75-150 мм, толщиной 44 мм и более, II сорта; МАТ=4,156 | 7044 |  |  | 7043,92 | [7 empty] | Доски обрезные хвойных пород длиной: 4-6,5 м, шириной 75-150 мм, толщиной 44 мм и более, II сорта | м3 | 0
30 | ФЕР10-01-010-01 прим. лесница к слуховым окнам | Установка элементов каркаса: из брусьев 1 м3 древесины в конструкции 326 руб. НР 90%=118%*(0,85*0,9) от ФОТ (362 руб.) 156 руб.СП 43%=63%*(0,8*0,85) от ФОТ (362 руб.) | 0.1 | 2411,06 188,55 | 33.51 | 2189 | 10.18. Установка деревянных элементов каркаса: ОЗП=16,45; ЭМ=11,08; ЗПМ=16,45; МАТ=3,37 | 1144 | 362 | 44 | 737,69 | 22.5 | 2.25 | НР 90%=118%*(0,85*0,9) от ФОТ | СП 43%=63%*(0,8*0,85) от ФОТ | 326 | 156 |  | Установка элементов каркаса: из брусьев | 1 м3 древесины в конструкции | 362
31 | ФЕР09-06-001-01 | Монтаж: конструкций дверей, люков, лазов для автокоптилок и пароварочных камер 1 т конструкций 1600 руб. НР 69%=90%*(0,85*0,9) от ФОТ (2319 руб.) 1345 руб.СП 58%=85%*(0,8*0,85) от ФОТ (2319 руб.) | 0.16 | 931,53 763,35 | 131,61 6,62 | 36.57 | 9.75 Монтаж дверей, люков, подвесных путей из полосовой стали и труб; лотков решеток, стеллажей из стали различного профиля: ОЗП=16,45; ЭМ=8,39; ЗПМ=16,45; МАТ=5,35 | 2553 | 2303 | 218 16 | 31,3 | 89,49 0,49 | 14,32 0,08 | НР 69%=90%*(0,85*0,9) от ФОТ | СП 58%=85%*(0,8*0,85) от ФОТ | 1600 | 1345 |  | Монтаж: конструкций дверей, люков, лазов для автокоптилок и пароварочных камер | 1 т конструкций | 2319
32 | ФССЦ-301-0271-00023 | Люки противопожарные: ЛПМ 01/60, 800х800 мм Вес люка 78 кг 7790,05/5,58=1396,07 шт. | 2 | 1396.07 |  | 1396.07 | Индекс на материалы; МАТ=5,58 | 15579 |  |  | 15580,14 | [7 empty] | Люки противопожарные: ЛПМ 01/60, 800х800 мм Вес люка 78 кг 7790,05/5,58=1396,07 | шт. | 0
Итого прямые затраты по разделу в ценах 2001г. | [7 empty] | 99927 | 8844 | 1874 176 | 89209 |  | 942,38 13,07
Итого прямые затраты по разделу с учетом коэффициентов к итогам | [7 empty] | 101628 | 10094 | 2325 220 | 89209 |  | 1074,18 16,34
В том числе, справочно:
При ремонте и реконструкции зданий и сооружений работы, аналогичные технологическим процессам в новом строительстве ОЗП=1,15; ЭМ-ЗПМ=1,25; ЗПМ=1,25; ТЗ=1,15; ТЗМ=1,25 (Поз. 13, 17, 19, 21, 18, 20, 22, 27, 30-31) | [7 empty] | 1701 | 1250 | 450 44 |  |  | 131,79 3,2675
Итого прямые затраты по разделу с учетом индексов, в текущих ценах | [7 empty] | 685731 | 166047 | 26446 3618 | 493238 |  | 1074,18 16,34
Накладные расходы | [7 empty] | 153800
Сметная прибыль | [7 empty] | 75918
Итого по разделу 2 Чердак | [7 empty] | 915449 |  |  |  |  | 1074,18 16,34
Раздел 3. Крыша
33 | ФЕР10-01-002-01 | Установка стропил 1 м3 древесины в конструкции 120424 руб. НР 90%=118%*(0,85*0,9) от ФОТ (133804 руб.) 57536 руб.СП 43%=63%*(0,8*0,85) от ФОТ (133804 руб.) | 34.947 | 2300,67 200,19 | 38,22 2,03 | 2062.26 | 10.4. Установка стропил: ОЗП=16,45; ЭМ=10,79; ЗПМ=16,45; МАТ=3,71 | 417739 | 132340 | 18019 1464 | 267378,96 | 24,09 0,15 | 841,87 5,24 | НР 90%=118%*(0,85*0,9) от ФОТ | СП 43%=63%*(0,8*0,85) от ФОТ | 120424 | 57536 |  | Установка стропил | 1 м3 древесины в конструкции | 133804
34 | ФЕРр58-12-1 | Устройство обрешетки сплошной из досок 100 м2 10745 руб. НР 71%=83%*0,85 от ФОТ (15134 руб.) 7870 руб.СП 52%=65%*0,8 от ФОТ (15134 руб.) | 3,557 5,267-1,71 | 2492,19 252,73 | 40,78 5,94 | 2198.68 | 84.30 Устройство обрешетки сплошной из досок: ОЗП=16,45; ЭМ=10; ЗПМ=16,45; МАТ=5,51 | 59333 | 14789 | 1450 345 | 43092,08 | 31,83 0,44 | 113,22 1,57 | НР 71%=83%*0,85 от ФОТ | СП 52%=65%*0,8 от ФОТ | 10745 | 7870 |  | Устройство обрешетки сплошной из досок | 100 м2 | 15134
35 | ФССЦ-102-0073 | Доски необрезные хвойных пород длиной: 4-6,5 м, все ширины, толщиной 25 мм, III сорта м3 | -9.39 | 792 |  | 792 | Доски необрезные хвойных пород длиной: 4-6,5 м, все ширины, толщиной 25 мм, III сорта; МАТ=5,635 | -41907 |  |  | -41906,82 | [7 empty] | Доски необрезные хвойных пород длиной: 4-6,5 м, все ширины, толщиной 25 мм, III сорта | м3 | 0
36 | ФССЦ-102-0060 | Доски обрезные хвойных пород длиной: 4-6,5 м, шириной 75-150 мм, толщиной 44 мм и более, II сорта м3 | 18.78 | 1320 |  | 1320 | Доски обрезные хвойных пород длиной 4-6,5 м, шириной 75-150 мм, толщиной 44 мм и более, II сорта; МАТ=4,156 | 103027 |  |  | 103025,58 | [7 empty] | Доски обрезные хвойных пород длиной: 4-6,5 м, шириной 75-150 мм, толщиной 44 мм и более, II сорта | м3 | 0
37 | ФЕРр58-12-2 | Устройство обрешетки с прозорами из досок и брусков под кровлю: из листовой стали 100 м2 6996 руб. НР 71%=83%*0,85 от ФОТ (9854 руб.) 5124 руб.СП 52%=65%*0,8 от ФОТ (9854 руб.) | 3.443 | 1766,82 169,52 | 26,57 4,32 | 1570.73 | 84.31 Устройство обрешетки с прозорами из досок и брусков под кровлю: из листовой стали: ОЗП=16,45; ЭМ=9,83; ЗПМ=16,45; МАТ=5,25 | 38894 | 9607 | 895 247 | 28392,12 | 21,35 0,32 | 73,51 1,1 | НР 71%=83%*0,85 от ФОТ | СП 52%=65%*0,8 от ФОТ | 6996 | 5124 |  | Устройство обрешетки с прозорами из досок и брусков под кровлю: из листовой стали | 100 м2 | 9854
38 | ФССЦ-102-0077 | Доски необрезные хвойных пород длиной: 4-6,5 м, все ширины, толщиной 32-40 мм, III сорта м3 | -6.197 | 832.7 |  | 832.7 | Доски необрезные хвойных пород длиной: 4-6,5 м, все ширины, толщиной 32-40 мм, III сорта; МАТ=5,359 | -27652 |  |  | -27653,74 | [7 empty] | Доски необрезные хвойных пород длиной: 4-6,5 м, все ширины, толщиной 32-40 мм, III сорта | м3 | 0
39 | ФССЦ-102-0060 | Доски обрезные хвойных пород длиной: 4-6,5 м, шириной 75-150 мм, толщиной 44 мм и более, II сорта м3 | 7.74 | 1320 |  | 1320 | Доски обрезные хвойных пород длиной 4-6,5 м, шириной 75-150 мм, толщиной 44 мм и более, II сорта; МАТ=4,156 | 42462 |  |  | 42461,02 | [7 empty] | Доски обрезные хвойных пород длиной: 4-6,5 м, шириной 75-150 мм, толщиной 44 мм и более, II сорта | м3 | 0
40 | ФЕРр58-13-1 | Устройство покрытия из рулонных материалов: насухо без промазки кромок 100 м2 кровли 3691 руб. НР 71%=83%*0,85 от ФОТ (5198 руб.) 2703 руб.СП 52%=65%*0,8 от ФОТ (5198 руб.) | 8.71 | 924,81 36,25 | 5.23 | 883.33 | 84.34 Устройство покрытия из рулонных материалов: насухо без промазки кромок: ОЗП=16,45; ЭМ=11,42; ЗПМ=16,45; МАТ=5 | 44193 | 5198 | 525 | 38469,02 | 4.52 | 39.37 | НР 71%=83%*0,85 от ФОТ | СП 52%=65%*0,8 от ФОТ | 3691 | 2703 |  | Устройство покрытия из рулонных материалов: насухо без промазки кромок | 100 м2 кровли | 5198
41 | ФССЦ-101-0852 | Рубероид кровельный с крупнозернистой посыпкой марки: РКК-350б м2 | -1002 | 7.46 |  | 7.46 | Рубероид кровельный с крупнозернистой посыпкой марки: РКК-350б; МАТ=4,999 | -37368 |  |  | -37367,13 | [7 empty] | Рубероид кровельный с крупнозернистой посыпкой марки: РКК-350б | м2 | 0
42 | ФССЦ-104-9221-90004 | Изоспан: Защитный материал марки D 18,31/5,58=3,28 м2 | 1002 | 3.28 |  | 3.28 | Индекс на материалы; МАТ=5,58 | 18341 |  |  | 18339 | [7 empty] | Изоспан: Защитный материал марки D 18,31/5,58=3,28 | м2 | 0
43 | ФЕР10-01-003-01 | Устройство слуховых окон 1 слуховое окно 2975 руб. НР 90%=118%*(0,85*0,9) от ФОТ (3306 руб.) 1422 руб.СП 43%=63%*(0,8*0,85) от ФОТ (3306 руб.) | 3 | 378,81 56,55 | 22,06 1,49 | 300.2 | 10.5. Устройство слуховых окон: ОЗП=16,45; ЭМ=10,98; ЗПМ=16,45; МАТ=5,3 | 8909 | 3224 | 911 82 | 4773,18 | 6,63 0,11 | 19,89 0,33 | НР 90%=118%*(0,85*0,9) от ФОТ | СП 43%=63%*(0,8*0,85) от ФОТ | 2975 | 1422 |  | Устройство слуховых окон | 1 слуховое окно | 3306
44 | ФССЦ-101-2007 | Петли форточные накладные размером 70х55 мм компл. | 3 | 3.74 |  | 3.74 | Петли форточные накладные размером 70x55 мм; МАТ=2,337 | 26 |  |  | 26,22 | [7 empty] | Петли форточные накладные размером 70х55 мм | компл. | 0
45 | ФССЦ-101-2001 | Шпингалеты дверные размером 230х26 мм, оцинкованные или окрашенные компл. | 3 | 13.42 |  | 13.42 | Шпингалеты дверные размером 230x26 мм, оцинкованные или окрашенные; МАТ=1,941 | 78 |  |  | 78,14 | [7 empty] | Шпингалеты дверные размером 230х26 мм, оцинкованные или окрашенные | компл. | 0
46 | ФЕР10-01-091-01 | Антисептическая обработка деревянных конструкций составом "Пирилакс" при помощи аппарата аэрозольно-капельного распыления 100 м2 обрабатываемой поверхности 29092 руб. НР 90%=118%*(0,85*0,9) от ФОТ (32324 руб.) 13899 руб.СП 43%=63%*(0,8*0,85) от ФОТ (32324 руб.) | 35.27 | 263,84 47,94 | 39,73 0,46 | 176.17 | 10.149 Антисептическая обработка деревянных конструкций составом 'Пирилакс': ОЗП=16,45; ЭМ=11,17; ЗПМ=16,45; МАТ=10,78 | 118541 | 31995 | 19559 329 | 66981,7 | 5,1 0,04 | 179,88 1,41 | НР 90%=118%*(0,85*0,9) от ФОТ | СП 43%=63%*(0,8*0,85) от ФОТ | 29092 | 13899 |  | Антисептическая обработка деревянных конструкций составом "Пирилакс" при помощи аппарата аэрозольно-капельного распыления | 100 м2 обрабатываемой поверхности | 32324
47 | ФЕР12-01-023-02 | Устройство кровли из металлочерепицы по готовым прогонам: средней сложности 100 м2 кровли 54846 руб. НР 92%=120%*(0,85*0,9) от ФОТ (59615 руб.) 26231 руб.СП 44%=65%*(0,8*0,85) от ФОТ (59615 руб.) | 8.568 | 10417,47 356,23 | 115,24 10,67 | 9946 | 12.51. Устройство кровли из металлочерепицы (с отделочным покрытием): ОЗП=16,45; ЭМ=11,1; ЗПМ=16,45; МАТ=3,6 | 378219 | 57740 | 13697 1875 | 306782,38 | 41,23 0,79 | 353,26 6,77 | НР 92%=120%*(0,85*0,9) от ФОТ | СП 44%=65%*(0,8*0,85) от ФОТ | 54846 | 26231 |  | Устройство кровли из металлочерепицы по готовым прогонам: средней сложности | 100 м2 кровли | 59615
48 | ФССЦ-101-4136 | Металлочерепица «Монтеррей» м2 | -1097 | 70.5 |  | 70.5 | Металлочерепица «Монтеррей»; МАТ=3,818 | -295280 |  |  | -295278,39 | [7 empty] | Металлочерепица «Монтеррей» | м2 | 0
49 | ФССЦ-101-3845 | Профилированный лист оцинкованный: НС44-1000-0,7 т | 7.8226 | 10090.38 |  | 10090.38 | Профилированный лист оцинкованный: НС44-1000-0,7; МАТ=4,286 | 338307 |  |  | 338306,87 | [7 empty] | Профилированный лист оцинкованный: НС44-1000-0,7 | т | 0
50 | ФССЦ-101-2778 | Сталь листовая оцинкованная толщиной листа: 0,5 мм м2 | 51.6 | 45.82 |  | 45.82 | Сталь листовая оцинкованная толщиной листа: 0,5 мм; МАТ=5,436 | 12851 |  |  | 12852,4 | [7 empty] | Сталь листовая оцинкованная толщиной листа: 0,5 мм | м2 | 0
51 | ФССЦ-101-4127 | Дополнительные элементы металлочерепичной кровли: заглушка коньковая из оцинкованной стали шт. | 4 | 33.19 |  | 33.19 | Дополнительные элементы металлочерепичной кровли: заглушка коньковая из оцинкованной стали; МАТ=4,949 | 658 |  |  | 657,03 | [7 empty] | Дополнительные элементы металлочерепичной кровли: заглушка коньковая из оцинкованной стали | шт. | 0
52 | ФЕР09-05-006-01 | Резка стального профилированного настила 1 м реза 954 руб. НР 69%=90%*(0,85*0,9) от ФОТ (1382 руб.) 802 руб.СП 58%=85%*(0,8*0,85) от ФОТ (1382 руб.) | 24 | 3,6 3,05 | 0.55 |  | 9.74 Резка стального профилированного настила: ОЗП=16,45; ЭМ=2,22; ЗПМ=16,45 | 1418 | 1382 | 36 |  | 0.34 | 8.16 | НР 69%=90%*(0,85*0,9) от ФОТ | СП 58%=85%*(0,8*0,85) от ФОТ | 954 | 802 |  | Резка стального профилированного настила | 1 м реза | 1382
53 | ФЕР12-01-009-01 | Устройство желобов: настенных 100 м желобов 17949 руб. НР 92%=120%*(0,85*0,9) от ФОТ (19510 руб.) 8584 руб.СП 44%=65%*(0,8*0,85) от ФОТ (19510 руб.) | 1.368 | 18952,69 722,92 | 296,15 28,49 | 17933.62 | 12.26. Устройство желобов: ОЗП=16,45; ЭМ=11,44; ЗПМ=16,45; МАТ=4,06 | 124097 | 18704 | 5789 806 | 99604,76 | 84,75 2,11 | 115,94 2,89 | НР 92%=120%*(0,85*0,9) от ФОТ | СП 44%=65%*(0,8*0,85) от ФОТ | 17949 | 8584 |  | Устройство желобов: настенных | 100 м желобов | 19510
54 | ФССЦ-102-0121 | Доски обрезные хвойных пород длиной: 2-3,75 м, шириной 75-150 мм, толщиной 44 мм и более, III сорта м3 | -6.088 | 968 |  | 968 | Доски обрезные хвойных пород длиной: 2-3,75 м, шириной 75-150 мм, толщиной 44 мм и более, III сорта; МАТ=5,578 | -32871 |  |  | -32872,18 | [7 empty] | Доски обрезные хвойных пород длиной: 2-3,75 м, шириной 75-150 мм, толщиной 44 мм и более, III сорта | м3 | 0
55 | ФССЦ-102-0060 | Доски обрезные хвойных пород длиной: 4-6,5 м, шириной 75-150 мм, толщиной 44 мм и более, II сорта м3 | 6.088 | 1320 |  | 1320 | Доски обрезные хвойных пород длиной 4-6,5 м, шириной 75-150 мм, толщиной 44 мм и более, II сорта; МАТ=4,156 | 33398 |  |  | 33398,28 | [7 empty] | Доски обрезные хвойных пород длиной: 4-6,5 м, шириной 75-150 мм, толщиной 44 мм и более, II сорта | м3 | 0
56 | ФССЦ-101-1875 | Сталь листовая оцинкованная толщиной листа: 0,7 мм т | -1.518 | 11200 |  | 11200 | Сталь листовая оцинкованная толщиной листа:0,7 мм; МАТ=3,663 | -62278 |  |  | -62276,86 | [7 empty] | Сталь листовая оцинкованная толщиной листа: 0,7 мм | т | 0
57 | ФССЦ-101-3741 | Сталь листовая оцинкованная толщиной листа: 0,55 мм т | 1.193 | 10484 |  | 10484 | Сталь листовая оцинкованная толщиной листа: 0,55 мм; МАТ=3,919 | 49015 |  |  | 49016,55 | [7 empty] | Сталь листовая оцинкованная толщиной листа: 0,55 мм | т | 0
58 | ФЕР12-01-010-01 | Устройство мелких покрытий (брандмауэры, парапеты, свесы и т.п.) из листовой оцинкованной стали 100 м2 покрытия 52152 руб. НР 92%=120%*(0,85*0,9) от ФОТ (56687 руб.) 24942 руб.СП 44%=65%*(0,8*0,85) от ФОТ (56687 руб.) | 3.1069 | 9875,72 961,76 | 23,38 2,7 | 8890.58 | 12.27. Устройство мелких покрытий (брандмауэры, парапеты, свесы и т.п.) из листовой оцинкованной стали: ОЗП=16,45; ЭМ=11,87; ЗПМ=16,45; МАТ=3,66 | 158699 | 56522 | 1080 165 | 101097,04 | 112,75 0,2 | 350,3 0,62 | НР 92%=120%*(0,85*0,9) от ФОТ | СП 44%=65%*(0,8*0,85) от ФОТ | 52152 | 24942 |  | Устройство мелких покрытий (брандмауэры, парапеты, свесы и т.п.) из листовой оцинкованной стали | 100 м2 покрытия | 56687
59 | ФССЦ-101-1875 | Сталь листовая оцинкованная толщиной листа: 0,7 мм т | -2.43 | 11200 |  | 11200 | Сталь листовая оцинкованная толщиной листа:0,7 мм; МАТ=3,663 | -99692 |  |  | -99692,21 | [7 empty] | Сталь листовая оцинкованная толщиной листа: 0,7 мм | т | 0
60 | ФССЦ-101-3741 | Сталь листовая оцинкованная толщиной листа: 0,55 мм т | 1.9093 | 10484 |  | 10484 | Сталь листовая оцинкованная толщиной листа: 0,55 мм; МАТ=3,919 | 78447 |  |  | 78447,02 | [7 empty] | Сталь листовая оцинкованная толщиной листа: 0,55 мм | т | 0
61 | ФЕР12-01-012-01 | Ограждение кровель перилами 100 м ограждения 1499 руб. НР 92%=120%*(0,85*0,9) от ФОТ (1629 руб.) 717 руб.СП 44%=65%*(0,8*0,85) от ФОТ (1629 руб.) | 1.368 | 3147,39 59,1 | 55,38 3,92 | 3032.91 | 12.29. Ограждение кровель перилами: ОЗП=16,45; ЭМ=9,92; ЗПМ=16,45; МАТ=7,67 | 34295 | 1530 | 942 99 | 31822,99 | 6,67 0,29 | 9,12 0,4 | НР 92%=120%*(0,85*0,9) от ФОТ | СП 44%=65%*(0,8*0,85) от ФОТ | 1499 | 717 |  | Ограждение кровель перилами | 100 м ограждения | 1629
62 | ФССЦ-201-0777 | Конструктивные элементы вспомогательного назначения: с преобладанием профильного проката собираемые из двух и более деталей, с отверстиями и без отверстий, соединяемые на сварке добор до проектного объема т | 0.7658 | 10045 |  | 10045 | Конструктивные элементы вспомогательного назначения, с преобладанием профильного проката: собираемые из двух и более деталей, с отверстиями и без, соединяемые на сварке; МАТ=7,691 | 59159 |  |  | 59162,72 | [7 empty] | Конструктивные элементы вспомогательного назначения: с преобладанием профильного проката собираемые из двух и более деталей, с отверстиями и без отверстий, соединяемые на сварке добор до проектного объема | т | 0
63 | ФЕР12-01-012-01 | Снегозадержатели 100 м ограждения 1483 руб. НР 92%=120%*(0,85*0,9) от ФОТ (1612 руб.) 709 руб.СП 44%=65%*(0,8*0,85) от ФОТ (1612 руб.) | 1.35 | 3147,39 59,1 | 55,38 3,92 | 3032.91 | 12.29. Ограждение кровель перилами: ОЗП=16,45; ЭМ=9,92; ЗПМ=16,45; МАТ=7,67 | 33846 | 1513 | 932 99 | 31404,27 | 6,67 0,29 | 9 0,39 | НР 92%=120%*(0,85*0,9) от ФОТ | СП 44%=65%*(0,8*0,85) от ФОТ | 1483 | 709 |  | Снегозадержатели | 100 м ограждения | 1612
64 | ФССЦ-201-0777 | Конструктивные элементы вспомогательного назначения: с преобладанием профильного проката собираемые из двух и более деталей, с отверстиями и без отверстий, соединяемые на сварке т | -0.405 | 10045 |  | 10045 | Конструктивные элементы вспомогательного назначения, с преобладанием профильного проката: собираемые из двух и более деталей, с отверстиями и без, соединяемые на сварке; МАТ=7,691 | -31287 |  |  | -31288,72 | [7 empty] | Конструктивные элементы вспомогательного назначения: с преобладанием профильного проката собираемые из двух и более деталей, с отверстиями и без отверстий, соединяемые на сварке | т | 0
65 | Прайс МеталлПрофиль | Снегозадержатель длиной 3000 мм 1800/1,18/3/5,58=91,12 м | 135 | 91.12 |  | 91.12 | Индекс на материалы; МАТ=5,58 | 68640 |  |  | 68640,7 | [7 empty] | Снегозадержатель длиной 3000 мм 1800/1,18/3/5,58=91,12 | м | 0
66 | ФЕР12-01-012-01 | Страховочный трос 100 м ограждения 545 руб. НР 92%=120%*(0,85*0,9) от ФОТ (592 руб.) 260 руб.СП 44%=65%*(0,8*0,85) от ФОТ (592 руб.) | 0.49 | 3147,39 59,1 | 55,38 3,92 | 3032.91 | 12.29. Ограждение кровель перилами: ОЗП=16,45; ЭМ=9,92; ЗПМ=16,45; МАТ=7,67 | 12278 | 543 | 337 49 | 11398,59 | 6,67 0,29 | 3,27 0,14 | НР 92%=120%*(0,85*0,9) от ФОТ | СП 44%=65%*(0,8*0,85) от ФОТ | 545 | 260 |  | Страховочный трос | 100 м ограждения | 592
67 | ФССЦ-201-0777 | Конструктивные элементы вспомогательного назначения с преобладанием профильного проката собираемые из двух и более деталей, с отверстиями и без отверстий, соединяемые на сварке т | -0.147 | 10045 |  | 10045 | Конструктивные элементы вспомогательного назначения, с преобладанием профильного проката: собираемые из двух и более деталей, с отверстиями и без, соединяемые на сварке; МАТ=7,691 | -11360 |  |  | -11356,65 | [7 empty] | Конструктивные элементы вспомогательного назначения с преобладанием профильного проката собираемые из двух и более деталей, с отверстиями и без отверстий, соединяемые на сварке | т | 0
68 | ФССЦ-509-0801 | Трос стальной м | 49 | 12.03 |  | 12.03 | Трос стальной; МАТ=6,918 | 4075 |  |  | 4077,95 | [7 empty] | Трос стальной | м | 0
69 | ФССЦ-201-0778 | Прочие индивидуальные сварные конструкции, масса сборочной единицы до 0,1 т т | 0,00153 0,00009*17 | 10508 |  | 10508 | Прочие индивидуальные сварные конструкции, масса сбор.единицы до 0.1 т; МАТ=6,995 | 112 |  |  | 112,46 | [7 empty] | Прочие индивидуальные сварные конструкции, масса сборочной единицы до 0,1 т | т | 0
70 | ФЕР12-01-012-01 | Устройство переходных лестниц на кровле 100 м ограждения 106 руб. НР 92%=120%*(0,85*0,9) от ФОТ (115 руб.) 51 руб.СП 44%=65%*(0,8*0,85) от ФОТ (115 руб.) | 0.105 | 3147,39 59,1 | 55,38 3,92 | 3032.91 | 12.29. Ограждение кровель перилами: ОЗП=16,45; ЭМ=9,92; ЗПМ=16,45; МАТ=7,67 | 2633 | 115 | 79 | 2442,55 | 6,67 0,29 | 0,7 0,03 | НР 92%=120%*(0,85*0,9) от ФОТ | СП 44%=65%*(0,8*0,85) от ФОТ | 106 | 51 |  | Устройство переходных лестниц на кровле | 100 м ограждения | 115
71 | ФССЦ-201-0777 | Конструктивные элементы вспомогательного назначения: с преобладанием профильного проката собираемые из двух и более деталей, с отверстиями и без отверстий, соединяемые на сварке т | -0.0315 | 10045 |  | 10045 | Конструктивные элементы вспомогательного назначения, с преобладанием профильного проката: собираемые из двух и более деталей, с отверстиями и без, соединяемые на сварке; МАТ=7,691 | -2430 |  |  | -2433,57 | [7 empty] | Конструктивные элементы вспомогательного назначения: с преобладанием профильного проката собираемые из двух и более деталей, с отверстиями и без отверстий, соединяемые на сварке | т | 0
72 | Прайс МеталлПрофиль | Лестница кровельная длиной 1860 мм 2200/1,18/1,86/5,58=179,64 м | 10.5 | 179.64 |  | 179.64 | Индекс на материалы; МАТ=5,58 | 10524 |  |  | 10525,11 | [7 empty] | Лестница кровельная длиной 1860 мм 2200/1,18/1,86/5,58=179,64 | м | 0
73 | ФЕР12-01-012-01 | Устройство переходных мостиков на кровле 100 м ограждения 30 руб. НР 92%=120%*(0,85*0,9) от ФОТ (33 руб.) 15 руб.СП 44%=65%*(0,8*0,85) от ФОТ (33 руб.) | 0,0375 0,0125*3 | 3147,39 59,1 | 55,38 3,92 | 3032.91 | 12.29. Ограждение кровель перилами: ОЗП=16,45; ЭМ=9,92; ЗПМ=16,45; МАТ=7,67 | 937 | 33 | 30 | 872,34 | 6,67 0,29 | 0,25 0,01 | НР 92%=120%*(0,85*0,9) от ФОТ | СП 44%=65%*(0,8*0,85) от ФОТ | 30 | 15 |  | Устройство переходных мостиков на кровле | 100 м ограждения | 33
74 | ФССЦ-201-0777 | Конструктивные элементы вспомогательного назначения: с преобладанием профильного проката собираемые из двух и более деталей, с отверстиями и без отверстий, соединяемые на сварке т | -0.01125 | 10045 |  | 10045 | Конструктивные элементы вспомогательного назначения, с преобладанием профильного проката: собираемые из двух и более деталей, с отверстиями и без, соединяемые на сварке; МАТ=7,691 | -869 |  |  | -869,13 | [7 empty] | Конструктивные элементы вспомогательного назначения: с преобладанием профильного проката собираемые из двух и более деталей, с отверстиями и без отверстий, соединяемые на сварке | т | 0
75 | Прайс Руффо | Переходный мостик 1250 мм 2250/1,18/5,58=341,72 шт | 3 | 341.72 |  | 341.72 | Индекс на материалы; МАТ=5,58 | 5720 |  |  | 5720,39 | [7 empty] | Переходный мостик 1250 мм 2250/1,18/5,58=341,72 | шт | 0
76 | ФЕРр58-15-1 | Перенавеска водосточных труб: с земли, лестниц или подмостей 100 м труб 4753 руб. НР 71%=83%*0,85 от ФОТ (6695 руб.) 3481 руб.СП 52%=65%*0,8 от ФОТ (6695 руб.) | 0.78 | 529,88 521,86 |  | 8.02 | 84.42 Перенавеска водосточных труб: ОЗП=16,45; МАТ=3,39 | 6715 | 6695 |  | 21,21 | 60.4 | 47.11 | НР 71%=83%*0,85 от ФОТ | СП 52%=65%*0,8 от ФОТ | 4753 | 3481 |  | Перенавеска водосточных труб: с земли, лестниц или подмостей | 100 м труб | 6695
77 | ФЕРр58-15-2 | Перенавеска водосточных труб: с люлек 100 м труб 8561 руб. НР 71%=83%*0,85 от ФОТ (12058 руб.) 6270 руб.СП 52%=65%*0,8 от ФОТ (12058 руб.) | 0.78 | 947,19 939,17 |  | 8.02 | 84.42 Перенавеска водосточных труб: ОЗП=16,45; МАТ=3,39 | 12078 | 12058 |  | 21,21 | 108.7 | 84.79 | НР 71%=83%*0,85 от ФОТ | СП 52%=65%*0,8 от ФОТ | 8561 | 6270 |  | Перенавеска водосточных труб: с люлек | 100 м труб | 12058
78 | ФССЦ-201-1101 | Звенья водосточных труб из оцинкованной стали толщиной 0,55 мм, диаметром 140 мм, марка ТВ-140 м | 140 | 56.5 |  | 56.5 | Звенья водосточных труб из оцинкованной стали толщиной 0,55 мм, диаметром 140 мм, марка ТВ-140; МАТ=2,653 | 20985 |  |  | 20985,23 | [7 empty] | Звенья водосточных труб из оцинкованной стали толщиной 0,55 мм, диаметром 140 мм, марка ТВ-140 | м | 0
79 | ФССЦ-301-1104 | Воронка водосточная из оцинкованной стали толщиной 0,55 диаметром 215 мм шт. | 8 | 67.8 |  | 67.8 | Воронка водосточная из оцинкованной стали толщиной 0,55 диаметром 215 мм; МАТ=2,998 | 1625 |  |  | 1626,12 | [7 empty] | Воронка водосточная из оцинкованной стали толщиной 0,55 диаметром 215 мм | шт. | 0
80 | ФССЦ-201-1102 | Колено из оцинкованной стали толщиной 0,55 мм, диаметром 140 мм, марка ТВ-140 шт. | 16 | 34.8 |  | 34.8 | Колено из оцинкованной стали толщиной 0,55 мм, диаметром 140 мм, марка ТВ-140; МАТ=4,013 | 2235 |  |  | 2234,44 | [7 empty] | Колено из оцинкованной стали толщиной 0,55 мм, диаметром 140 мм, марка ТВ-140 | шт. | 0
81 | ФССЦ-201-1103 | Отливы (отметы) из оцинкованной стали толщиной 0,55 мм диаметром 140 мм шт. | 8 | 35.9 |  | 35.9 | Отливы (отметы) из оцинкованной стали толщиной 0,55 мм диаметром 140 мм; МАТ=3,9 | 1119 |  |  | 1120,08 | [7 empty] | Отливы (отметы) из оцинкованной стали толщиной 0,55 мм диаметром 140 мм | шт. | 0
82 | ФССЦ-101-0782 | Поковки из квадратных заготовок, масса 1,8 кг т | 0,1872 1,8*104/1000 | 5989 |  | 5989 | Поковки из квадратных заготовок, масса: 1,8 кг; МАТ=4,267 | 4783 |  |  | 4783,91 | [7 empty] | Поковки из квадратных заготовок, масса 1,8 кг | т | 0
Итого прямые затраты по разделу в ценах 2001г. | [7 empty] | 312262 | 19096 | 4749 277 | 288418 |  | 2249,64 20,9
Итого прямые затраты по разделу с учетом коэффициентов к итогам | [7 empty] | 315802 | 21520 | 5866 338 | 288418 |  | 2533,38 25,45
В том числе, справочно:
При ремонте и реконструкции зданий и сооружений работы, аналогичные технологическим процессам в новом строительстве ОЗП=1,15; ЭМ-ЗПМ=1,25; ЗПМ=1,25; ТЗ=1,15; ТЗМ=1,25 (Поз. 33, 43, 46-47, 53, 58, 61, 63, 66, 70, 73, 52) | [7 empty] | 3540 | 2424 | 1117 60 |  |  | 283,746 4,5575
Итого прямые затраты по разделу с учетом индексов, в текущих ценах | [7 empty] | 1665423 | 354005 | 64272 5560 | 1247146 |  | 2533,38 25,45
Накладные расходы | [7 empty] | 316817
Сметная прибыль | [7 empty] | 160623
Итого по разделу 3 Крыша | [7 empty] | 2142863 |  |  |  |  | 2533,38 25,45
Раздел 4. Вентиляционные шахты
83 | ФЕР10-01-010-01 | Установка элементов каркаса: из брусьев 1 м3 древесины в конструкции 2947 руб. НР 90%=118%*(0,85*0,9) от ФОТ (3274 руб.) 1408 руб.СП 43%=63%*(0,8*0,85) от ФОТ (3274 руб.) | 0.92 | 2411,06 188,55 | 33.51 | 2189 | 10.18. Установка деревянных элементов каркаса: ОЗП=16,45; ЭМ=11,08; ЗПМ=16,45; МАТ=3,37 | 10493 | 3274 | 432 | 6786,78 | 22.5 | 20.7 | НР 90%=118%*(0,85*0,9) от ФОТ | СП 43%=63%*(0,8*0,85) от ФОТ | 2947 | 1408 |  | Установка элементов каркаса: из брусьев | 1 м3 древесины в конструкции | 3274
84 | ФЕР26-01-036-01 | Изоляция изделиями из волокнистых и зернистых материалов с креплением на клее и дюбелями холодных поверхностей: наружных стен 100 м2 поверхности 2811 руб. НР 77%=100%*(0,85*0,9) от ФОТ (3651 руб.) 1752 руб.СП 48%=70%*(0,8*0,85) от ФОТ (3651 руб.) | 1.452 | 247,16 132,33 | 9,38 0,41 | 105.45 | 26.40 Изоляция изделиями из волокнистых и зернистых материалов с креплением на клее и дюбелями холодных поверхностей: наружных стен: ОЗП=16,45; ЭМ=9,37; ЗПМ=16,45; МАТ=1,42 | 4021 | 3635 | 169 16 | 217,42 | 16,06 0,03 | 23,32 0,04 | НР 77%=100%*(0,85*0,9) от ФОТ | СП 48%=70%*(0,8*0,85) от ФОТ | 2811 | 1752 |  | Изоляция изделиями из волокнистых и зернистых материалов с креплением на клее и дюбелями холодных поверхностей: наружных стен | 100 м2 поверхности | 3651
85 | ФССЦ-104-9100-91004 | Плиты теплоизоляционные энергетические гидрофобизированные базальтовые: ПТЭ-125 , размером 2000х1000х50 мм 3828,81/5,58=686,17 м3 | 7,4778 7,26*1,03 | 686.17 |  | 686.17 | Индекс на материалы; МАТ=5,58 | 28631 |  |  | 28631,21 | [7 empty] | Плиты теплоизоляционные энергетические гидрофобизированные базальтовые: ПТЭ-125 , размером 2000х1000х50 мм 3828,81/5,58=686,17 | м3 | 0
86 | ФЕР26-01-053-01 | Покрытие изоляции плоских (криволинейных) поверхностей листовым металлом с заготовкой покрытия 100 м2 поверхности покрытия изоляции 30919 руб. НР 77%=100%*(0,85*0,9) от ФОТ (40154 руб.) 19274 руб.СП 48%=70%*(0,8*0,85) от ФОТ (40154 руб.) | 1.6776 | 10359,57 1265,72 | 578.44 | 8515.41 | 26.69 Покрытие изоляции плоских (криволинейных) поверхностей листовым металлом с заготовкой покрытия: ОЗП=16,45; ЭМ=8; ЗПМ=16,45; МАТ=3,7 | 102714 | 40154 | 9704 | 52856,17 | 139.55 | 234.11 | НР 77%=100%*(0,85*0,9) от ФОТ | СП 48%=70%*(0,8*0,85) от ФОТ | 30919 | 19274 |  | Покрытие изоляции плоских (криволинейных) поверхностей листовым металлом с заготовкой покрытия | 100 м2 поверхности покрытия изоляции | 40154
87 | ФССЦ-101-1876 | Сталь листовая оцинкованная толщиной листа: 0,8 мм т | -1.29 | 11000 |  | 11000 | Сталь листовая оцинкованная толщиной листа:0,8 мм; МАТ=3,713 | -52687 |  |  | -52687,47 | [7 empty] | Сталь листовая оцинкованная толщиной листа: 0,8 мм | т | 0
88 | ФССЦ-101-3741 | Сталь листовая оцинкованная толщиной листа: 0,55 мм т | 0.887 | 10484 |  | 10484 | Сталь листовая оцинкованная толщиной листа: 0,55 мм; МАТ=3,919 | 36443 |  |  | 36443,99 | [7 empty] | Сталь листовая оцинкованная толщиной листа: 0,55 мм | т | 0
89 | ФЕР20-02-010-08 | Установка зонтов над шахтами из листовой стали прямоугольного сечения периметром : 4000 мм 1 зонт 7238 руб. НР 98%=128%*(0,85*0,9) от ФОТ (7386 руб.) 4136 руб.СП 56%=83%*(0,8*0,85) от ФОТ (7386 руб.) | 12 | 48,56 32,34 | 7,73 0,14 | 8.49 | 20.25 Установка зонтов над шахтами из листовой и оцинкованной стали: ОЗП=16,45; ЭМ=7,42; ЗПМ=16,45; МАТ=5,89 | 8799 | 7337 | 861 49 | 600,07 | 3,65 0,01 | 43,8 0,12 | НР 98%=128%*(0,85*0,9) от ФОТ | СП 56%=83%*(0,8*0,85) от ФОТ | 7238 | 4136 |  | Установка зонтов над шахтами из листовой стали прямоугольного сечения периметром : 4000 мм | 1 зонт | 7386
90 | ФССЦ-301-0295 | Зонты вентиляционных систем из листовой оцинкованной стали: прямоугольные, периметром шахты 4000 мм шт. | 12 | 656.4 |  | 656.4 | Зонты вентиляционных систем из листовой оцинкованной стали, прямоугольные, периметром шахты 4000 мм; МАТ=5,245 | 41315 |  |  | 41313,82 | [7 empty] | Зонты вентиляционных систем из листовой оцинкованной стали: прямоугольные, периметром шахты 4000 мм | шт. | 0
Итого прямые затраты по разделу в ценах 2001г. | [7 empty] | 28656 | 2876 | 1108 3 | 24671 |  | 321,93 0,16
Итого прямые затраты по разделу с учетом коэффициентов к итогам | [7 empty] | 29365 | 3307 | 1386 4 | 24671 |  | 370,23 0,2
В том числе, справочно:
При ремонте и реконструкции зданий и сооружений работы, аналогичные технологическим процессам в новом строительстве ОЗП=1,15; ЭМ-ЗПМ=1,25; ЗПМ=1,25; ТЗ=1,15; ТЗМ=1,25 (Поз. 83-84, 86, 89) | [7 empty] | 709 | 431 | 277 1 |  |  | 48,2895 0,04
Итого прямые затраты по разделу с учетом индексов, в текущих ценах | [7 empty] | 179729 | 54400 | 11166 65 | 114162 |  | 370,23 0,2
Накладные расходы | [7 empty] | 43915
Сметная прибыль | [7 empty] | 26570
Итого по разделу 4 Вентиляционные шахты | [7 empty] | 250214 |  |  |  |  | 370,23 0,2
Раздел 5. Утепление фановых труб - 12 шт
91 | ФЕР16-04-001-02 | Прокладка трубопроводов канализации из полиэтиленовых труб высокой плотности диаметром: 110 мм 100 м трубопровода 5788 руб. НР 98%=128%*(0,85*0,9) от ФОТ (5906 руб.) 3307 руб.СП 56%=83%*(0,8*0,85) от ФОТ (5906 руб.) | 0,51 0,0425*12 | 7784,49 611,07 | 6,58 0,68 | 7166.84 | 16.103 Прокладка трубопроводов канализации из полиэтиленовых труб высокой плотности диаметром: 100 мм: ОЗП=16,45; ЭМ=11,41; ЗПМ=16,45; МАТ=3,14 | 17429 | 5906 | 46 | 11476,98 | 61,6 0,05 | 31,42 0,03 | НР 98%=128%*(0,85*0,9) от ФОТ | СП 56%=83%*(0,8*0,85) от ФОТ | 5788 | 3307 |  | Прокладка трубопроводов канализации из полиэтиленовых труб высокой плотности диаметром: 110 мм | 100 м трубопровода | 5906
92 | ФЕР26-01-055-02 | Установка пароизоляционного слоя из: пленки полиэтиленовой (без стекловолокнистых материалов) 100 м2 поверхности покрытия изоляции 304 руб. НР 77%=100%*(0,85*0,9) от ФОТ (395 руб.) 190 руб.СП 48%=70%*(0,8*0,85) от ФОТ (395 руб.) | 0,1656 0,0138*12 | 1532,98 125,51 | 21.79 | 1385.68 | 26.74 Установка пароизоляционного слоя из пленки полиэтиленовой: ОЗП=16,45; ЭМ=11,42; ЗПМ=16,45; МАТ=1,92 | 892 | 395 | 57 | 440,58 | 14.36 | 2.38 | НР 77%=100%*(0,85*0,9) от ФОТ | СП 48%=70%*(0,8*0,85) от ФОТ | 304 | 190 |  | Установка пароизоляционного слоя из: пленки полиэтиленовой (без стекловолокнистых материалов) | 100 м2 поверхности покрытия изоляции | 395
93 | ФССЦ-113-1952 | Пленка полиэтиленовая толщиной: 0,2-0,5 мм, изоловая м2 | -19,404 -1,617*12 | 4.82 |  | 4.82 | Пленка полиэтиленовая толщиной 0,2-0,5 мм, изоловая; МАТ=1,221 | -115 |  |  | -114,2 | [7 empty] | Пленка полиэтиленовая толщиной: 0,2-0,5 мм, изоловая | м2 | 0
94 | ФССЦ-104-9221-90002 | Изоспан: Двухслойная паропроницаемая мембрана марки В 13,90/5,58=2,49 м2 | 19,404 1,617*12 | 2.49 |  | 2.49 | Индекс на материалы; МАТ=5,58 | 268 |  |  | 269,6 | [7 empty] | Изоспан: Двухслойная паропроницаемая мембрана марки В 13,90/5,58=2,49 | м2 | 0
95 | ФЕР26-01-054-01 МАТ=0 | Обертывание поверхности изоляции рулонными материалами насухо с проклейкой швов 100 м2 поверхности покрытия изоляции КОЭФ. К ПОЗИЦИИ: материалы МАТ=0 к расх. 1330 руб. НР 77%=100%*(0,85*0,9) от ФОТ (1727 руб.) 829 руб.СП 48%=70%*(0,8*0,85) от ФОТ (1727 руб.) | 0.331 | 326,9 276,31 | 50.59 |  | 26.71 Обертывание поверхности изоляции рулонными материалами насухо с проклейкой швов: ОЗП=16,45; ЭМ=10,4; ЗПМ=16,45; МАТ=9,73 | 1945 | 1727 | 218 |  | 31.98 | 10.59 | НР 77%=100%*(0,85*0,9) от ФОТ | СП 48%=70%*(0,8*0,85) от ФОТ | 1330 | 829 | КОЭФ. К ПОЗИЦИИ: материалы МАТ=0 к расх. | Обертывание поверхности изоляции рулонными материалами насухо с проклейкой швов | 100 м2 поверхности покрытия изоляции | 1727
96 | ФССЦ-104-9242-90005 | Утеплитель URSA: М 15, толщиной 50 мм 64,28/5,58=11,52 м2 | 68,186 33,1*2*1,03 | 11.52 |  | 11.52 | Индекс на материалы; МАТ=5,58 | 4386 |  |  | 4383,11 | [7 empty] | Утеплитель URSA: М 15, толщиной 50 мм 64,28/5,58=11,52 | м2 | 0
97 | ФЕР26-01-054-01 ПЗ=2 ОЗП=2 ЭМ=2 ЗПМ=2 МАТ=0*2 ТЗ=2 ТЗМ=2 | Обертывание поверхности изоляции рулонными материалами насухо с проклейкой швов 100 м2 поверхности покрытия изоляции КОЭФ. К ПОЗИЦИИ: материалы МАТ=0 к расх.; За 2 раза ПЗ=2 (ОЗП=2; ЭМ=2 к расх.; ЗПМ=2; МАТ=2 к расх.; ТЗ=2; ТЗМ=2) 2660 руб. НР 77%=100%*(0,85*0,9) от ФОТ (3455 руб.) 1658 руб.СП 48%=70%*(0,8*0,85) от ФОТ (3455 руб.) | 0.3316 | 653,8 552,62 | 101.18 |  | 26.71 Обертывание поверхности изоляции рулонными материалами насухо с проклейкой швов: ОЗП=16,45; ЭМ=10,4; ЗПМ=16,45; МАТ=9,73 | 3902 | 3455 | 447 |  | 63.96 | 21.21 | НР 77%=100%*(0,85*0,9) от ФОТ | СП 48%=70%*(0,8*0,85) от ФОТ | 2660 | 1658 | КОЭФ. К ПОЗИЦИИ: материалы МАТ=0 к расх.; За 2 раза ПЗ=2 (ОЗП=2; ЭМ=2 к расх.; ЗПМ=2; МАТ=2 к расх.; ТЗ=2; ТЗМ=2) | Обертывание поверхности изоляции рулонными материалами насухо с проклейкой швов | 100 м2 поверхности покрытия изоляции | 3455
98 | ФССЦ-104-0090 | Ткань стеклянная конструкционная марки: Т-13 1000 м2 | 0.073 | 15914 |  | 15914 | Ткань стеклянная конструкционная марки:Т-13; МАТ=2,215 | 2574 |  |  | 2573,21 | [7 empty] | Ткань стеклянная конструкционная марки: Т-13 | 1000 м2 | 0
99 | ФЕР26-01-053-01 | Покрытие изоляции плоских (криволинейных) поверхностей листовым металлом с заготовкой покрытия 100 м2 поверхности покрытия изоляции 9145 руб. НР 77%=100%*(0,85*0,9) от ФОТ (11877 руб.) 5701 руб.СП 48%=70%*(0,8*0,85) от ФОТ (11877 руб.) | 0.4964 | 10359,57 1265,72 | 578.44 | 8515.41 | 26.69 Покрытие изоляции плоских (криволинейных) поверхностей листовым металлом с заготовкой покрытия: ОЗП=16,45; ЭМ=8; ЗПМ=16,45; МАТ=3,7 | 30389 | 11877 | 2872 | 15640,08 | 139.55 | 69.27 | НР 77%=100%*(0,85*0,9) от ФОТ | СП 48%=70%*(0,8*0,85) от ФОТ | 9145 | 5701 |  | Покрытие изоляции плоских (криволинейных) поверхностей листовым металлом с заготовкой покрытия | 100 м2 поверхности покрытия изоляции | 11877
100 | ФССЦ-101-1876 | Сталь листовая оцинкованная толщиной листа: 0,8 мм т | -0.3817 | 11000 |  | 11000 | Сталь листовая оцинкованная толщиной листа:0,8 мм; МАТ=3,713 | -15591 |  |  | -15589,77 | [7 empty] | Сталь листовая оцинкованная толщиной листа: 0,8 мм | т | 0
101 | ФССЦ-101-3741 | Сталь листовая оцинкованная толщиной листа: 0,55 мм т | 0.262 | 10484 |  | 10484 | Сталь листовая оцинкованная толщиной листа: 0,55 мм; МАТ=3,919 | 10765 |  |  | 10764,74 | [7 empty] | Сталь листовая оцинкованная толщиной листа: 0,55 мм | т | 0
Итого прямые затраты по разделу в ценах 2001г. | [7 empty] | 10141 | 1235 | 345 | 8561 |  | 134,87 0,03
Итого прямые затраты по разделу с учетом коэффициентов к итогам | [7 empty] | 10413 | 1420 | 432 | 8561 |  | 155,1 0,04
В том числе, справочно:
При ремонте и реконструкции зданий и сооружений работы, аналогичные технологическим процессам в новом строительстве ОЗП=1,15; ЭМ-ЗПМ=1,25; ЗПМ=1,25; ТЗ=1,15; ТЗМ=1,25 (Поз. 91-92, 95, 97, 99) | [7 empty] | 272 | 185 | 86 |  |  | 20,2305 0,0075
Итого прямые затраты по разделу с учетом индексов, в текущих ценах | [7 empty] | 56845 | 23360 | 3641 | 29844 |  | 155,1 0,04
Накладные расходы | [7 empty] | 19228
Сметная прибыль | [7 empty] | 11685
Итого по разделу 5 Утепление фановых труб - 12 шт | [7 empty] | 87758 |  |  |  |  | 155,1 0,04
Раздел 6. Вывоз мусора
102 | ФССЦпг01-01-01-041 | Погрузочные работы при автомобильных перевозках: мусора строительного с погрузкой вручную 1 т груза | 10.6 | 42,98 42,98 |  |  | Мусор строительный, вручную: погрузка: ОЗП=10,64 | 4852 | 4852 |  |  |  |  | НР 0% от | СП 0% от |  |  |  | Погрузочные работы при автомобильных перевозках: мусора строительного с погрузкой вручную | 1 т груза | 4852
103 | ФССЦпг01-01-01-043 | Погрузочные работы при автомобильных перевозках: мусора строительного с погрузкой экскаваторами емкостью ковша до 0,5 м3 1 т груза | 95.4 | 3.28 | 3.28 |  | Мусор строительный, экскаваторами емк,ковша 0,5 м3: погрузка; ЭМ=11,56 | 3618 |  | 3618 |  |  |  | НР 0% от | СП 0% от |  |  |  | Погрузочные работы при автомобильных перевозках: мусора строительного с погрузкой экскаваторами емкостью ковша до 0,5 м3 | 1 т груза | 0
104 | ФССЦпг03-21-01-005 | Перевозка грузов автомобилями-самосвалами грузоподъемностью 10 т, работающих вне карьера, на расстояние: до 5 км I класс груза 1 т груза | 106 | 6.69 | 6.69 |  | Перевозка грузов автомобилями-самосвалами грузоподъемностью 10 т, работающих вне карьера, на расстояние: до 5 км.: I класс груза; ЭМ=9,57 | 6785 |  | 6785 |  |  |  | НР 0% от ФОТ | СП 0% от ФОТ |  |  |  | Перевозка грузов автомобилями-самосвалами грузоподъемностью 10 т, работающих вне карьера, на расстояние: до 5 км I класс груза | 1 т груза | 0
Итого прямые затраты по разделу в ценах 2001г. | [7 empty] | 1478 | 456 | 1022
Итого прямые затраты по разделу с учетом индексов, в текущих ценах | [7 empty] | 15255 | 4852 | 10403
Итого по разделу 6 Вывоз мусора | [7 empty] | 15255
Итого прямые затраты по смете в ценах 2001г. | [7 empty] | 460464 | 38174 | 10289 588 | 412000 |  | 4364,15 44,03
Итого прямые затраты по смете с учетом коэффициентов к итогам | [7 empty] | 466686 | 42465 | 12221 694 | 412000 |  | 4848,21 51,9
Итого прямые затраты по смете с учетом индексов, в текущих ценах | [7 empty] | 2715712 | 695900 | 126998 11413 | 1892811 |  | 4848,21 51,9
Накладные расходы | [7 empty] | 603394
Сметная прибыль | [7 empty] | 321510
Итоги по смете:
Работы по реконструкции зданий и сооружений (усиление и замена существующих конструкций, разборка и возведение отдельных конструктивных элементов) | [7 empty] | 50190 |  |  |  |  | 163,78 0,46
Крыши, кровли (ремонтно-строительные) | [7 empty] | 437313 |  |  |  |  | 838,39 11,56
Кровли | [7 empty] | 1332571 |  |  |  |  | 1944,51 29,51
Прочие ремонтно-строительные работы | [7 empty] | 25874 |  |  |  |  | 71.65
Внутренние санитарно-технические работы: демонтаж и разборка (ремонтно-строительные) | [7 empty] | 16169 |  |  |  |  | 56,87 0,24
Конструкции из кирпича и блоков | [7 empty] | 14615 |  |  |  |  | 16,69 0,96
Материалы для строительных работ | [7 empty] | 738698
Машины | [7 empty] | -7662
Деревянные конструкции | [7 empty] | 810034 |  |  |  |  | 1228,95 8,83
Строительные металлические конструкции | [7 empty] | 8672 |  |  |  |  | 25,85 0,1
Теплоизоляционные работы | [7 empty] | 152189 |  |  |  |  | 415,02 0,05
Сантехнические работы - внутренние (трубопроводы, водопровод, канализация, отопление, газоснабжение, вентиляция и кондиционирование воздуха) | [7 empty] | 46698 |  |  |  |  | 86,5 0,19
Погрузо-разгрузочные работы при автоперевозках | [7 empty] | 8470
Перевозка грузов автотранспортом | [7 empty] | 6785
Итого | [7 empty] | 3640616 |  |  |  |  | 4848,21 51,9
В том числе:
Материалы | [7 empty] | 1892811
Машины и механизмы | [7 empty] | 126998
ФОТ | [7 empty] | 707313
Накладные расходы | [7 empty] | 603394
Сметная прибыль | [7 empty] | 321510
ВСЕГО по смете | [7 empty] | 3640616 |  |  |  |  | 4848,21 51,9
|  | Составила:____________________________ |  |  | Проверил:____________________________
Note on F1: <Наименование стройки>
Note on A4: <подпись 240 значение> <подпись 240 атрибут 800 значение> ИНН/КПП <подпись 240 атрибут 830 значение>/<подпись 240 атрибут 840 значение>
Note on F4: <Индекс/ЛН локальной сметы>
Note on I4: <подпись 230 значение> <подпись 230 атрибут 800 значение> ИНН/КПП <подпись 230 атрибут 830 значение>/<подпись 230 атрибут 840 значение>
Note on D7: <Наименование локальной сметы>, <Наименование объекта>
Note on A10: <Основание>
Note on C11: <Итого по расчету>
Note on D12: <Итого ФОТ>
Note on A19: <Номер позиции по смете>
Note on B19: <Обоснование (код) позиции> ПЗ=<К-т к позиции на прямые затраты> ОЗП=<К-т к позиции на основную з/п> ЭМ=<К-т к позиции на эксплуатацию машин> ЗПМ=<К-т к позиции на з/п машинистов> МАТ=<К-т к позиции на материалы> ТЗ=<К-т к позиции на трудозатраты рабочих> ТЗМ=<К-т к позиции на трудозатраты механизаторов> <Примечание>
Note on C19: =INDIRECT("AF"&ROW())&Char(10)&INDIRECT("AG"&ROW())&IF(INDIRECT("AE"&ROW())="", "", Char(10)&INDIRECT("AE"&ROW()))&IF(INDIRECT("AC"&ROW())="", "", Char(10)&INDIRECT("AC"&ROW())&" руб. "&INDIRECT("AA"&ROW())&" ("&INDIRECT("AI"&ROW())&" руб.)")&IF(INDIRECT("AD"&ROW())="", "", Char(10)&INDIRECT("AD"&ROW())&" руб."&INDIRECT("AB"&ROW())&" ("&INDIRECT("AI"&ROW())&" руб.)")&Char(10)&Char(10)<Пустой идентификатор>
Note on D19: <Количество всего (физ. объем) по позиции> <Формула расчета физ. объема>
Note on E19: <ПЗ по позиции на единицу в базисных ценах с учетом всех к-тов> <ОЗП по позиции на единицу в базисных ценах с учетом всех к-тов>
Note on F19: <ЭММ по позиции на единицу в базисных ценах с учетом всех к-тов> <ЗПМ по позиции на единицу в базисных ценах с учетом всех к-тов>
Note on G19: <МАТ по позиции на единицу в базисных ценах с учетом всех к-тов>
Note on H19: <Наименование индекса к позиции>: ОЗП=<Индекс к позиции на ОЗП>; ЭМ=<Индекс к позиции на ЭМ>; ЗПМ=<Индекс к позиции на ЗПМ>; МАТ=<Индекс к позиции на МАТ> <Дополнительные начисления к индексу>
Note on I19: <Общая стоимость ПЗ по позиции для БИМ до начисления НР и СП>
Note on J19: <Общая стоимость ОЗП по позиции для БИМ до начисления НР и СП>
Note on K19: <Общая стоимость ЭММ по позиции для БИМ до начисления НР и СП> <Общая стоимость ЗПМ по позиции для БИМ до начисления НР и СП>
Note on L19: =IF(<Количество всего (физ. объем) по позиции>*<МАТ по позиции на единицу в базисных ценах с учетом всех к-тов>=0," ",TEXT(,ROUND((<Количество всего (физ. объем) по позиции>*<МАТ по позиции на единицу в базисных ценах с учетом всех к-тов>*<Индекс к позиции на МАТ>),2)))
Note on M19: <ТЗ по позиции на единицу> <ТЗМ по позиции на единицу>
Note on N19: <ТЗ по позиции всего> <ТЗМ по позиции всего>
Note on AA19: <Строка задания НР для БИМ>
Note on AB19: <Строка задания СП для БИМ>
Note on AC19: <Сумма НР по позиции для БИМ>
Note on AD19: <Сумма СП по позиции для БИМ>
Note on AE19: <Обоснование коэффициентов>
Note on AF19: <Наименование (текстовая часть) расценки>
Note on AG19: <Ед. измерения по расценке>
Note on AH19: <Формула расчета стоимости единицы>
Note on AI19: =<Общая стоимость ОЗП по позиции для БИМ до начисления НР и СП>+<Общая стоимость ЗПМ по позиции для БИМ до начисления НР и СП>
Note on A170: <Текстовая часть (итоги)>
Note on I170: <Прямые затраты (итоги)>
Note on J170: <З/п основных рабочих (итоги)>
Note on K170: <Эксплуатация машин (итоги)> <З/п машинистов (итоги)>
Note on L170: <Материалы (итоги)>
Note on N170: <Трудозатраты основных рабочих (итоги)> <Трудозатраты машинистов (итоги)>
Note on C200: ______________<Составил>
Note on F200: ______________<Проверил>