## Лок.См.Расч.Баз.-Инд.Методом
Капитальный ремонт общего имущества многоквартирного дома, расположенного по адресу: Томская область, Томский район, п. Аэропорт, дом №4
СОГЛАСОВАНО: |  |  |  |  | (наименование стройки) | [7 empty] | УТВЕРЖДАЮ:
Подрядчик | [12 empty] | Заказчик
ИНН/КПП / |  |  |  |  | ЛОКАЛЬНЫЙ СМЕТНЫЙ РАСЧЕТ № 02-01-02 |  |  | ИНН/КПП /
(локальная смета)
на монтаж молниезащиты
(наименование работ и затрат, наименование объекта)
Основание: проект ЭМ
Сметная стоимость |  | 290412 |  |  | руб.
Средства на оплату труда |  |  | 66327 |  | руб. |  | Проведена проверка достоверности определения сметной стоимости
Составлен(а) в текущих ценах по состоянию на 2 кв. 2015 года
руб.
№ пп | Шифр и номер позиции и норматива | Наименование работ и затрат, единица измерения | Коли- чество | Стоимость единицы (в базисном уровне цен с учетом всех коэффициентов к позиции) |  |  | Индекс | Общая стоимость (в текущем уровне цен) |  |  |  | Затраты труда рабочих, чел.-ч, не занятых обсл.машин
|  |  |  | всего | экспл.маш. | материалы |  | всего | основная зарплата | экспл.маш. | материалы | на единицу | всего
|  |  |  | осн.зарплата | в т.ч. з/пл. |  |  |  |  | в т.ч. з/пл.
1 | 2 | 3 | 4 | 5 | 6 | 7 | 7 | 8 | 9 | 10 | 12 | 11 | 12
Раздел 1. Монтажные работы
1 | ФЕРм08-02-472-08 | Проводник заземляющий открыто по строительным основаниям: из круглой стали диаметром 8 мм сетка под кровлю 100 м 5970 руб. НР 81%=95%*0,85 от ФОТ (7370 руб.) 3832 руб.СП 52%=65%*0,8 от ФОТ (7370 руб.) | 2.35 | 541,57 188,94 | 51,62 1,49 | 301.01 | 55.350 Проводник заземляющий открыто по строительным основаниям: ОЗП=16,45; ЭМ=8,32; ЗПМ=16,45; МАТ=3,63 | 10878 | 7304 | 1007 66 | 2567,77 | 20,1 0,11 | 47,24 0,26 | НР 81%=95%*0,85 от ФОТ | СП 52%=65%*0,8 от ФОТ | 5970 | 3832 |  | Проводник заземляющий открыто по строительным основаниям: из круглой стали диаметром 8 мм сетка под кровлю | 100 м | 7370
2 | ФССЦ-101-1627 | Сталь листовая углеродистая обыкновенного качества марки ВСт3пс5 толщиной: 4-6 мм т | -0.094 | 5763 |  | 5763 | Сталь листовая углеродистая обыкновенного качества марки ВСт3пс5 толщиной:4-6 мм; МАТ=5,264 | -2853 |  |  | -2851,62 | [7 empty] | Сталь листовая углеродистая обыкновенного качества марки ВСт3пс5 толщиной: 4-6 мм | т | 0
3 | ФЕРм08-02-472-08 | Проводник заземляющий открыто по строительным основаниям: из круглой стали диаметром 8 мм 100 м 3305 руб. НР 81%=95%*0,85 от ФОТ (4080 руб.) 2122 руб.СП 52%=65%*0,8 от ФОТ (4080 руб.) | 1.3 | 541,57 188,94 | 51,62 1,49 | 301.01 | 55.350 Проводник заземляющий открыто по строительным основаниям: ОЗП=16,45; ЭМ=8,32; ЗПМ=16,45; МАТ=3,63 | 6023 | 4047 | 557 33 | 1420,47 | 20,1 0,11 | 26,13 0,14 | НР 81%=95%*0,85 от ФОТ | СП 52%=65%*0,8 от ФОТ | 3305 | 2122 |  | Проводник заземляющий открыто по строительным основаниям: из круглой стали диаметром 8 мм | 100 м | 4080
4 | ФССЦ-101-1627 | Сталь листовая углеродистая обыкновенного качества марки ВСт3пс5 толщиной: 4-6 мм т | -0.052 | 5763 |  | 5763 | Сталь листовая углеродистая обыкновенного качества марки ВСт3пс5 толщиной:4-6 мм; МАТ=5,264 | -1579 |  |  | -1577,49 | [7 empty] | Сталь листовая углеродистая обыкновенного качества марки ВСт3пс5 толщиной: 4-6 мм | т | 0
5 | ФЕРм08-02-472-05 | Проводник заземляющий скрыто в земле из стали: круглой диаметром 16 мм 100 м 4024 руб. НР 81%=95%*0,85 от ФОТ (4968 руб.) 2583 руб.СП 52%=65%*0,8 от ФОТ (4968 руб.) | 1.73 | 388,72 167,32 | 180,24 7,43 | 41.16 | 55.349 Проводник заземляющий скрыто в подливке пола из стали: ОЗП=16,45; ЭМ=8,57; ЗПМ=16,45; МАТ=3,65 | 7687 | 4754 | 2674 214 | 259,9 | 17,8 0,55 | 30,79 0,95 | НР 81%=95%*0,85 от ФОТ | СП 52%=65%*0,8 от ФОТ | 4024 | 2583 |  | Проводник заземляющий скрыто в земле из стали: круглой диаметром 16 мм | 100 м | 4968
6 | ФЕРм10-05-001-04 | Замена существующей антенны с демонтажем ранее установленной антенны и разъема кабеля снижения, подъем и установка мачты и новой антенны, прокладка и разделка кабеля снижения от антенны до головной усилительной станции, полный цикл измерений по каждому каналу качества изображения на антенну, для: 1-5 каналов 1 антенна 12638 руб. НР 78%=92%*0,85 от ФОТ (16203 руб.) 8426 руб.СП 52%=65%*0,8 от ФОТ (16203 руб.) | 4 | 251,26 246,33 |  | 4.93 | 57.204 Настройка крупных систем коллективного приёма телевидения (КСКПТ): ОЗП=16,45; МАТ=5,58 | 16315 | 16203 |  | 110,04 | 23.8 | 95.2 | НР 78%=92%*0,85 от ФОТ | СП 52%=65%*0,8 от ФОТ | 12638 | 8426 |  | Замена существующей антенны с демонтажем ранее установленной антенны и разъема кабеля снижения, подъем и установка мачты и новой антенны, прокладка и разделка кабеля снижения от антенны до головной усилительной станции, полный цикл измерений по каждому каналу качества изображения на антенну, для: 1-5 каналов | 1 антенна | 16203
Итого прямые затраты по разделу в ценах 2001г. | [7 empty] | 2812 | 1964 | 500 19 | 347 |  | 199,36 1,35
Итого прямые затраты по разделу с учетом индексов, в текущих ценах | [7 empty] | 36471 | 32308 | 4238 313 | -75 |  | 199,36 1,35
Накладные расходы | [7 empty] | 25937
Сметная прибыль | [7 empty] | 16963
Итого по разделу 1 Монтажные работы | [7 empty] | 79371 |  |  |  |  | 199,36 1,35
Раздел 2. Строительные работы
7 | ФЕРр68-12-4 | Разборка покрытий и оснований: асфальтобетонных с помощью молотков отбойных 100 м3 конструкций 5313 руб. НР 88%=104%*0,85 от ФОТ (6037 руб.) 2898 руб.СП 48%=60%*0,8 от ФОТ (6037 руб.) | 0.15 | 6008,44 2022,24 | 3986,2 423,83 |  | 93.23 Разборка покрытий и оснований: асфальтобетонных с помощью молотков отбойных: ОЗП=16,45; ЭМ=8,84; ЗПМ=16,45 | 10270 | 4984 | 5286 1053 |  | 243,35 41,39 | 36,5 6,21 | НР 88%=104%*0,85 от ФОТ | СП 48%=60%*0,8 от ФОТ | 5313 | 2898 |  | Разборка покрытий и оснований: асфальтобетонных с помощью молотков отбойных | 100 м3 конструкций | 6037
8 | ФЕР01-02-057-02 | Разработка грунта вручную в траншеях глубиной до 2 м без креплений с откосами, группа грунтов: 2 100 м3 грунта 4696 руб. НР 61%=80%*(0,85*0,9) от ФОТ (7699 руб.) 2387 руб.СП 31%=45%*(0,8*0,85) от ФОТ (7699 руб.) | 0.39 | 1201,2 1201,2 |  |  | 1.181 Разработка грунта вручную в траншеях, копание ям вручную без креплений для стоек и столбов: ОЗП=16,45 | 7699 | 7699 |  |  | 154 | 60.06 | НР 61%=80%*(0,85*0,9) от ФОТ | СП 31%=45%*(0,8*0,85) от ФОТ | 4696 | 2387 |  | Разработка грунта вручную в траншеях глубиной до 2 м без креплений с откосами, группа грунтов: 2 | 100 м3 грунта | 7699
9 | ФЕР01-02-061-01 | Засыпка вручную траншей, пазух котлованов и ям, группа грунтов: 1 100 м3 грунта 2599 руб. НР 61%=80%*(0,85*0,9) от ФОТ (4261 руб.) 1321 руб.СП 31%=45%*(0,8*0,85) от ФОТ (4261 руб.) | 0.39 | 663,75 663,75 |  |  | 1.183 Погрузка вручную неуплотненного мерзлого грунта в транспортные средства из штабелей и отвалов, засыпка вручную траншей, пазух котлованов и ям: ОЗП=16,45 | 4261 | 4261 |  |  | 88.5 | 34.52 | НР 61%=80%*(0,85*0,9) от ФОТ | СП 31%=45%*(0,8*0,85) от ФОТ | 2599 | 1321 |  | Засыпка вручную траншей, пазух котлованов и ям, группа грунтов: 1 | 100 м3 грунта | 4261
10 | ФЕР08-01-002-01 | Устройство основания под фундаменты: песчаного 1 м3 основания 6211 руб. НР 93%=122%*(0,85*0,9) от ФОТ (6679 руб.) 3607 руб.СП 54%=80%*(0,8*0,85) от ФОТ (6679 руб.) | 18.6 | 117,5 18,79 | 26,36 3,04 | 72.35 | 8.2. Устройство основания под фундаменты: песчаного: ОЗП=16,45; ЭМ=7,46; ЗПМ=16,45; МАТ=8,94 | 21431 | 5741 | 3655 938 | 12030,65 | 2,3 0,29 | 42,78 5,39 | НР 93%=122%*(0,85*0,9) от ФОТ | СП 54%=80%*(0,8*0,85) от ФОТ | 6211 | 3607 |  | Устройство основания под фундаменты: песчаного | 1 м3 основания | 6679
11 | ФССЦ-408-0141 | Песок природный для строительных: растворов средний м3 | -22.32 | 59.99 |  | 59.99 | Песок природный для строительных:растворов средний; МАТ=8,929 | -11956 |  |  | -11955,72 | [7 empty] | Песок природный для строительных: растворов средний | м3 | 0
12 | ФССЦ-408-0200 | Смесь песчано-гравийная природная м3 | 22.32 | 60 |  | 60 | Смесь песчано-гравийная природная; МАТ=10,761 | 14409 |  |  | 14411,13 | [7 empty] | Смесь песчано-гравийная природная | м3 | 0
13 | ФЕР27-07-001-01 | Устройство асфальтобетонных покрытий дорожек и тротуаров однослойных из литой мелкозернистой асфальтобетонной смеси толщиной 3 см 100 м2 покрытия 3137 руб. НР 109%=142%*(0,85*0,9) от ФОТ (2878 руб.) 1871 руб.СП 65%=95%*(0,8*0,85) от ФОТ (2878 руб.) | 1.24 | 3566,51 140,46 | 57,68 0,57 | 3368.37 | 27.167 Устройство асфальтобетонных покрытий дорожек и тротуаров однослойных из литой мелкозернистой асфальтобетонной смеси: ОЗП=16,45; ЭМ=4,28; ЗПМ=16,45; МАТ=7,01 | 32450 | 2862 | 308 16 | 29279,22 | 15,12 0,05 | 18,75 0,06 | НР 109%=142%*(0,85*0,9) от ФОТ | СП 65%=95%*(0,8*0,85) от ФОТ | 3137 | 1871 |  | Устройство асфальтобетонных покрытий дорожек и тротуаров однослойных из литой мелкозернистой асфальтобетонной смеси толщиной 3 см | 100 м2 покрытия | 2878
14 | ФЕР27-07-001-02 ПЗ=14 ОЗП=14 ЭМ=14 ЗПМ=14 МАТ=14 ТЗ=14 ТЗМ=14 | На каждые 0,5 см изменения толщины покрытия добавлять к расценке 27-07-001-01 100 м2 покрытия КОЭФ. К ПОЗИЦИИ: Всего толщ. 10 см ПЗ=14 (ОЗП=14; ЭМ=14 к расх.; ЗПМ=14; МАТ=14 к расх.; ТЗ=14; ТЗМ=14) 6706 руб. НР 109%=142%*(0,85*0,9) от ФОТ (6152 руб.) 3999 руб.СП 65%=95%*(0,8*0,85) от ФОТ (6152 руб.) | 1.24 | 8133,58 301,7 | 117.6 | 7714.28 | 27.167 Устройство асфальтобетонных покрытий дорожек и тротуаров однослойных из литой мелкозернистой асфальтобетонной смеси: ОЗП=16,45; ЭМ=4,28; ЗПМ=16,45; МАТ=7,01 | 73835 | 6152 | 625 | 67055,61 | 32.48 | 40.28 | НР 109%=142%*(0,85*0,9) от ФОТ | СП 65%=95%*(0,8*0,85) от ФОТ | 6706 | 3999 | КОЭФ. К ПОЗИЦИИ: Всего толщ. 10 см ПЗ=14 (ОЗП=14; ЭМ=14 к расх.; ЗПМ=14; МАТ=14 к расх.; ТЗ=14; ТЗМ=14) | На каждые 0,5 см изменения толщины покрытия добавлять к расценке 27-07-001-01 | 100 м2 покрытия | 6152
15 | ФССЦ-410-0054 | Асфальт литой: для покрытий тротуаров тип II (жесткий) т | -29.864 | 455.39 |  | 455.39 | Асфальт литой:для покрытий тротуаров тип II (жесткий); МАТ=6,823 | -92793 |  |  | -92791,21 | [7 empty] | Асфальт литой: для покрытий тротуаров тип II (жесткий) | т | 0
16 | ФССЦ-410-0005 | Смеси асфальтобетонные дорожные, аэродромные и асфальтобетон (горячие для плотного асфальтобетона мелко и крупнозернистые, песчаные), марка: II, тип А т | 29.864 | 452 |  | 452 | Смеси асфальтобетонные дорожные, аэродромные и асфальтобетон (горячие и теплые для плотного асфальтобетона мелко и крупнозернистые, песчаные), марка II тип А; МАТ=7,014 | 94682 |  |  | 94678,68 | [7 empty] | Смеси асфальтобетонные дорожные, аэродромные и асфальтобетон (горячие для плотного асфальтобетона мелко и крупнозернистые, песчаные), марка: II, тип А | т | 0
Итого прямые затраты по разделу в ценах 2001г. | [7 empty] | 18221 | 1927 | 1306 122 | 14988 |  | 232,89 11,66
Итого прямые затраты по разделу с учетом индексов, в текущих ценах | [7 empty] | 154288 | 31699 | 9874 2007 | 112714 |  | 232,89 11,66
Накладные расходы | [7 empty] | 28663
Сметная прибыль | [7 empty] | 16083
Итого по разделу 2 Строительные работы | [7 empty] | 199034 |  |  |  |  | 232,89 11,66
Раздел 3. Материалы
17 | ФССЦ-101-1613 | Сталь круглая углеродистая обыкновенного качества марки ВСт3пс5-1 диаметром: 8 мм т | 0.1442 | 5230.01 |  | 5230.01 | Сталь круглая углеродистая обыкновенного качества марки ВСт3пс5-1 диаметром:8 мм; МАТ=5,541 | 4178 |  |  | 4178,84 | [7 empty] | Сталь круглая углеродистая обыкновенного качества марки ВСт3пс5-1 диаметром: 8 мм | т | 0
18 | ФССЦ-101-1619 | Сталь круглая углеродистая обыкновенного качества марки ВСт3пс5-1 диаметром: 18 мм т | 0.27334 | 5230.01 |  | 5230.01 | Сталь круглая углеродистая обыкновенного качества марки ВСт3пс5-1 диаметром 18 мм; МАТ=5,475 | 7829 |  |  | 7826,9 | [7 empty] | Сталь круглая углеродистая обыкновенного качества марки ВСт3пс5-1 диаметром: 18 мм | т | 0
Итого прямые затраты по разделу в ценах 2001г. | [7 empty] | 2184 |  |  | 2184
Итого прямые затраты по разделу с учетом индексов, в текущих ценах | [7 empty] | 12007 |  |  | 12007
Итого по разделу 3 Материалы | [7 empty] | 12007
Итого прямые затраты по смете в ценах 2001г. | [7 empty] | 23217 | 3891 | 1806 141 | 17519 |  | 432,25 13,01
Итого прямые затраты по смете с учетом индексов, в текущих ценах | [7 empty] | 202766 | 64007 | 14112 2320 | 124646 |  | 432,25 13,01
Накладные расходы | [7 empty] | 54600
Сметная прибыль | [7 empty] | 33046
Итоги по смете:
Итого Строительные работы | [7 empty] | 199034 |  |  |  |  | 232,89 11,66
Итого Монтажные работы | [7 empty] | 91378 |  |  |  |  | 199,36 1,35
Итого | [7 empty] | 290412 |  |  |  |  | 432,25 13,01
В том числе:
Материалы | [7 empty] | 124646
Машины и механизмы | [7 empty] | 14112
ФОТ | [7 empty] | 66327
Накладные расходы | [7 empty] | 54600
Сметная прибыль | [7 empty] | 33046
ВСЕГО по смете | [7 empty] | 290412 |  |  |  |  | 432,25 13,01
|  | Составила:____________________________ |  |  | Проверил:____________________________
Note on F1: <Наименование стройки>
Note on A4: <подпись 240 значение> <подпись 240 атрибут 800 значение> ИНН/КПП <подпись 240 атрибут 830 значение>/<подпись 240 атрибут 840 значение>
Note on F4: <Индекс/ЛН локальной сметы>
Note on I4: <подпись 230 значение> <подпись 230 атрибут 800 значение> ИНН/КПП <подпись 230 атрибут 830 значение>/<подпись 230 атрибут 840 значение>
Note on D7: <Наименование локальной сметы>, <Наименование объекта>
Note on A10: <Основание>
Note on C11: <Итого по расчету>
Note on D12: <Итого ФОТ>
Note on A19: <Номер позиции по смете>
Note on B19: <Обоснование (код) позиции> ПЗ=<К-т к позиции на прямые затраты> ОЗП=<К-т к позиции на основную з/п> ЭМ=<К-т к позиции на эксплуатацию машин> ЗПМ=<К-т к позиции на з/п машинистов> МАТ=<К-т к позиции на материалы> ТЗ=<К-т к позиции на трудозатраты рабочих> ТЗМ=<К-т к позиции на трудозатраты механизаторов> <Примечание>
Note on C19: =INDIRECT("AF"&ROW())&Char(10)&INDIRECT("AG"&ROW())&IF(INDIRECT("AE"&ROW())="", "", Char(10)&INDIRECT("AE"&ROW()))&IF(INDIRECT("AC"&ROW())="", "", Char(10)&INDIRECT("AC"&ROW())&" руб. "&INDIRECT("AA"&ROW())&" ("&INDIRECT("AI"&ROW())&" руб.)")&IF(INDIRECT("AD"&ROW())="", "", Char(10)&INDIRECT("AD"&ROW())&" руб."&INDIRECT("AB"&ROW())&" ("&INDIRECT("AI"&ROW())&" руб.)")&Char(10)&Char(10)<Пустой идентификатор>
Note on D19: <Количество всего (физ. объем) по позиции> <Формула расчета физ. объема>
Note on E19: <ПЗ по позиции на единицу в базисных ценах с учетом всех к-тов> <ОЗП по позиции на единицу в базисных ценах с учетом всех к-тов>
Note on F19: <ЭММ по позиции на единицу в базисных ценах с учетом всех к-тов> <ЗПМ по позиции на единицу в базисных ценах с учетом всех к-тов>
Note on G19: <МАТ по позиции на единицу в базисных ценах с учетом всех к-тов>
Note on H19: <Наименование индекса к позиции>: ОЗП=<Индекс к позиции на ОЗП>; ЭМ=<Индекс к позиции на ЭМ>; ЗПМ=<Индекс к позиции на ЗПМ>; МАТ=<Индекс к позиции на МАТ> <Дополнительные начисления к индексу>
Note on I19: <Общая стоимость ПЗ по позиции для БИМ до начисления НР и СП>
Note on J19: <Общая стоимость ОЗП по позиции для БИМ до начисления НР и СП>
Note on K19: <Общая стоимость ЭММ по позиции для БИМ до начисления НР и СП> <Общая стоимость ЗПМ по позиции для БИМ до начисления НР и СП>
Note on L19: =IF(<Количество всего (физ. объем) по позиции>*<МАТ по позиции на единицу в базисных ценах с учетом всех к-тов>=0," ",TEXT(,ROUND((<Количество всего (физ. объем) по позиции>*<МАТ по позиции на единицу в базисных ценах с учетом всех к-тов>*<Индекс к позиции на МАТ>),2)))
Note on M19: <ТЗ по позиции на единицу> <ТЗМ по позиции на единицу>
Note on N19: <ТЗ по позиции всего> <ТЗМ по позиции всего>
Note on AA19: <Строка задания НР для БИМ>
Note on AB19: <Строка задания СП для БИМ>
Note on AC19: <Сумма НР по позиции для БИМ>
Note on AD19: <Сумма СП по позиции для БИМ>
Note on AE19: <Обоснование коэффициентов>
Note on AF19: <Наименование (текстовая часть) расценки>
Note on AG19: <Ед. измерения по расценке>
Note on AH19: <Формула расчета стоимости единицы>
Note on AI19: =<Общая стоимость ОЗП по позиции для БИМ до начисления НР и СП>+<Общая стоимость ЗПМ по позиции для БИМ до начисления НР и СП>
Note on A54: <Текстовая часть (итоги)>
Note on I54: <Прямые затраты (итоги)>
Note on J54: <З/п основных рабочих (итоги)>
Note on K54: <Эксплуатация машин (итоги)> <З/п машинистов (итоги)>
Note on L54: <Материалы (итоги)>
Note on N54: <Трудозатраты основных рабочих (итоги)> <Трудозатраты машинистов (итоги)>
Note on C71: ______________<Составил>
Note on F71: ______________<Проверил>