## Лок.См.Расч.Баз.-Инд.Методом
Капитальный ремонт многоквартирного дома,расположенного по адресу: Томская область, г.Томск, ул.Л.Толстого, д.46
СОГЛАСОВАНО: |  |  |  |  | (наименование стройки) | [7 empty] | УТВЕРЖДАЮ:
Подрядчик | [12 empty] | Заказчик
ИНН/КПП / |  |  | ЛОКАЛЬНЫЙ СМЕТНЫЙ РАСЧЕТ № 02-01-01 | [5 empty] | ИНН/КПП /
(локальная смета)
Капитальный ремонт крыши многоквартирного дома
(наименование работ и затрат, наименование объекта)
Основание: проект № 065-15-КР
Сметная стоимость |  | 2190147 |  |  | руб. |  |  |  |  | Проведена проверка достоверности определения сметной стоимости
Средства на оплату труда |  |  | 463300 |  | руб.
Составлен(а) в текущих ценах по состоянию на 3 кв. 2015г.
№ пп | Шифр и номер позиции и норматива | Наименование работ и затрат, единица измерения | Коли- чество | Стоимость единицы (в базисном уровне цен с учетом всех коэффициентов к позиции) |  |  | Индекс | Общая стоимость (в текущем уровне цен) |  |  |  | Затраты труда рабочих, чел.-ч, не занятых обсл.машин
|  |  |  | всего | экспл.маш. | материалы |  | всего | основная зарплата | экспл.маш. | материалы | на единицу | всего
|  |  |  | осн.зарплата | в т.ч. з/пл. |  |  |  |  | в т.ч. з/пл.
1 | 2 | 3 | 4 | 5 | 6 | 7 | 8 | 9 | 10 | 11 | 12 | 13 | 14
Раздел 1. Демонтажные работы
1 | ФЕР46-04-008-04 -------------------- Приказ Минстроя РФ от 30.01.14 №31/пр | Разборка покрытий кровель: из волнистых и полуволнистых асбестоцементных листов, 100 м2 покрытия НР 84%=110%*0,9 * 0,85 от ФОТ СП 48%=70%*0,85 * 0,8 от ФОТ | 6.5 | 154,66 _______ 124,02 | 30.64 |  | 46.70 Разборка покрытий кровель: ОЗП=16,9; ЭМ=2,99; ЗПМ=16,9 | 14216 | 13621 | 595 |  | 15.9 | 103.35
2 | ФЕРр58-1-2 -------------------- Приказ Минстроя РФ от 30.01.14 №31/пр | Разборка деревянных элементов конструкций крыш: стропил со стойками и подкосами из досок, 100 м2 кровли НР 71%=83%*0,85 от ФОТ СП 52%=65%*0,8 от ФОТ | 6.5 | 208,54 _______ 183,48 | 25,06 ________ 3,92 |  | 84.1 Разборка деревянных элементов конструкций крыш: ОЗП=16,9; ЭМ=12,12; ЗПМ=16,9 | 22138 | 20162 | 1976 ________ 423 |  | 22,68 _____ 0,29 | 147,42 ______ 1,89
3 | ФЕРр58-1-4 -------------------- Приказ Минстроя РФ от 30.01.14 №31/пр | Разборка деревянных элементов конструкций крыш: мауэрлатов, 100 м2 кровли НР 71%=83%*0,85 от ФОТ СП 52%=65%*0,8 от ФОТ | 6.5 | 76,77 _______ 53,44 | 23,33 ________ 3,65 |  | 84.1 Разборка деревянных элементов конструкций крыш: ОЗП=16,9; ЭМ=12,12; ЗПМ=16,9 | 7706 | 5864 | 1842 ________ 406 |  | 6,73 _____ 0,27 | 43,75 ______ 1,76
4 | ФЕРр58-1-1 -------------------- Приказ Минстроя РФ от 30.01.14 №31/пр | Разборка деревянных элементов конструкций крыш: обрешетки из брусков с прозорами, 100 м2 кровли НР 71%=83%*0,85 от ФОТ СП 52%=65%*0,8 от ФОТ | 6.5 | 160,11 _______ 120,37 | 39,74 ________ 6,21 |  | 84.1 Разборка деревянных элементов конструкций крыш: ОЗП=16,9; ЭМ=12,12; ЗПМ=16,9 | 16360 | 13233 | 3127 ________ 676 |  | 15,16 _____ 0,46 | 98,54 ______ 2,99
5 | ФЕРр58-2-2 -------------------- Приказ Минстроя РФ от 30.01.14 №31/пр | Разборка слуховых окон: прямоугольных односкатных, 100 окон НР 71%=83%*0,85 от ФОТ СП 52%=65%*0,8 от ФОТ | 0.02 | 2466,21 _______ 2455,84 | 10.37 |  | 84.2 Разборка слуховых окон: ОЗП=16,9; ЭМ=4,65; ЗПМ=16,9 | 828 | 828 |  |  | 309.3 | 6.19
6 | ФЕРр58-3-1 -------------------- Приказ Минстроя РФ от 30.01.14 №31/пр | Разборка мелких покрытий и обделок из листовой стали: поясков, сандриков, желобов, отливов, свесов и т.п., 100 м труб и покрытий НР 71%=83%*0,85 от ФОТ СП 52%=65%*0,8 от ФОТ | 0.8 | 71,18 _______ 70,98 | 0.2 |  | 84.3 Разборка мелких покрытий и обделок из листовой стали: ОЗП=16,9; ЭМ=4,75; ЗПМ=16,9 | 963 | 963 |  |  | 9.1 | 7.28
7 | ФЕРр69-15-1 -------------------- Приказ Минстроя РФ от 30.01.14 №31/пр | Затаривание строительного мусора в мешки, 1 т НР 66%=78%*0,85 от ФОТ СП 40%=50%*0,8 от ФОТ | 60 | 23,81 _______ 7,41 |  | 16.4 | 94.26 Затаривание строительного мусора в мешки: ОЗП=16,9; МАТ=7,38 | 14783 | 7521 |  | 7262 | 1.03 | 61.8
8 | ФССЦпг01-01-01-041 -------------------- Приказ Минстроя РФ от 30.01.14 №31/пр | Погрузочные работы при автомобильных перевозках: мусора строительного с погрузкой вручную, 1 т груза НР 0%=0%*0,85 от ФОТ СП 0%=0%*0,8 от ФОТ | 1 | 42.98 | 42.98 |  | Мусор строительный, вручную: погрузка; ЭМ=11,13 | 479 |  | 479
9 | ФССЦпг01-01-01-043 -------------------- Приказ Минстроя РФ от 30.01.14 №31/пр | Погрузочные работы при автомобильных перевозках: мусора строительного с погрузкой экскаваторами емкостью ковша до 0,5 м3, 1 т груза НР 0%=0%*0,85 от ФОТ СП 0%=0%*0,8 от ФОТ | 87.223 | 3.28 | 3.28 |  | Мусор строительный, экскаваторами емк,ковша 0,5 м3: погрузка; ЭМ=11,6 | 3318 |  | 3318
10 | ФССЦпг03-21-01-025 -------------------- Приказ Минстроя РФ от 30.01.14 №31/пр | Перевозка грузов автомобилями-самосвалами грузоподъемностью 10 т, работающих вне карьера, на расстояние: до 25 км I класс груза, 1 т груза НР 0%=0%*0,85 от ФОТ СП 0%=0%*0,8 от ФОТ | 88,223 --------- 650*12/1000+80,423 | 17.32 | 17.32 |  | Перевозка грузов автомобилями-самосвалами грузоподъемностью 10 т, работающих вне карьера, на расстояние: до 25 км.: I класс груза; ЭМ=9,84 | 15036 |  | 15036
Итого прямые затраты по разделу в ценах 2001г. | [7 empty] | 7293 | 3680 | 2629 _______ 89 | 984 |  | 468,33 ______ 6,64
Итого прямые затраты по разделу с учетом индексов, в текущих ценах | [7 empty] | 95827 | 62192 | 26373 _______ 1505 | 7262 |  | 468,33 ______ 6,64
Накладные расходы | [7 empty] | 46620
В том числе, справочно:
66% = 78%*0,85 ФОТ (от 7521) (Поз. 7) | [7 empty] | 4964
71% = 83%*0,85 ФОТ (от 42555) (Поз. 2-6) | [7 empty] | 30214
84% = 110%*0,9 * 0,85 ФОТ (от 13621) (Поз. 1) | [7 empty] | 11442
Сметная прибыль | [7 empty] | 31675
В том числе, справочно:
40% = 50%*0,8 ФОТ (от 7521) (Поз. 7) | [7 empty] | 3008
52% = 65%*0,8 ФОТ (от 42555) (Поз. 2-6) | [7 empty] | 22129
48% = 70%*0,85 * 0,8 ФОТ (от 13621) (Поз. 1) | [7 empty] | 6538
Итого по разделу 1 Демонтажные работы | [7 empty] | 174122 |  |  |  |  | 468,33 ______ 6,64
Раздел 2. Устройство кровли
11 | ФЕР10-01-002-01 -------------------- Приказ Минстроя РФ от 30.01.14 №31/пр | Установка стропил, 1 м3 древесины в конструкции НР 90%=118%*0,9 * 0,85 от ФОТ СП 43%=63%*0,85 * 0,8 от ФОТ | 16.155 | 2300,67 _______ 200,19 | 38,22 ________ 2,03 | 2062.26 | 10.4. Установка стропил: ОЗП=16,9; ЭМ=11,09; ЗПМ=16,9; МАТ=3,71 | 195003 | 62851 | 8550 ________ 693 | 123602 | 24,09 _____ 0,15 | 389,17 ______ 2,42
12 | ФЕРр58-12-1 -------------------- Приказ Минстроя РФ от 30.01.14 №31/пр | Устройство обрешетки сплошной из досок, 100 м2 НР 71%=83%*0,85 от ФОТ СП 52%=65%*0,8 от ФОТ | 0.6 | 2492,19 _______ 252,73 | 40,78 ________ 5,94 | 2198.68 | 84.30 Устройство обрешетки сплошной из досок: ОЗП=16,9; ЭМ=10,32; ЗПМ=16,9; МАТ=5,51 | 10085 | 2569 | 248 ________ 68 | 7268 | 31,83 _____ 0,44 | 19,1 ______ 0,26
13 | ФССЦ-102-0073 -------------------- Приказ Минстроя РФ от 30.01.14 №31/пр | Доски необрезные хвойных пород длиной 4-6,5 м, все ширины, толщиной 25 мм, III сорта, м3 | -1.584 | 792 |  | 792 | Доски необрезные хвойных пород длиной: 4-6,5 м, все ширины, толщиной 25 мм, III сорта; МАТ=5,639 | -7077 |  |  | -7077
14 | ФССЦ-102-0056 -------------------- Приказ Минстроя РФ от 30.01.14 №31/пр | Доски обрезные хвойных пород длиной 4-6,5 м, шириной 75-150 мм, толщиной 32-40 мм, II сорта, м3 | 2.4 | 1430 |  | 1430 | Доски обрезные хвойных пород длиной: 4-6,5 м, шириной 75-150 мм, толщиной 32-40 мм, II сорта; МАТ=3,839 | 13175 |  |  | 13175
15 | ФЕРр58-12-2 -------------------- Приказ Минстроя РФ от 30.01.14 №31/пр | Устройство обрешетки с прозорами из досок и брусков под кровлю: из листовой стали, 100 м2 НР 71%=83%*0,85 от ФОТ СП 52%=65%*0,8 от ФОТ | 4.82 | 1766,82 _______ 169,52 | 26,57 ________ 4,32 | 1570.73 | 84.31 Устройство обрешетки с прозорами из досок и брусков под кровлю: из листовой стали: ОЗП=16,9; ЭМ=10,15; ЗПМ=16,9; МАТ=5,26 | 54929 | 13807 | 1299 ________ 355 | 39823 | 21,35 _____ 0,32 | 102,91 ______ 1,54
16 | ФССЦ-102-0077 -------------------- Приказ Минстроя РФ от 30.01.14 №31/пр | Доски необрезные хвойных пород длиной 4-6,5 м, все ширины, толщиной 32-40 мм, III сорта, м3 | -8.676 | 832.7 |  | 832.7 | Доски необрезные хвойных пород длиной: 4-6,5 м, все ширины, толщиной 32-40 мм, III сорта; МАТ=5,364 | -38755 |  |  | -38755
17 | ФССЦ-102-0056 -------------------- Приказ Минстроя РФ от 30.01.14 №31/пр | Доски обрезные хвойных пород длиной 4-6,5 м, шириной 75-150 мм, толщиной 32-40 мм, II сорта, м3 | 7.23 | 1430 |  | 1430 | Доски обрезные хвойных пород длиной: 4-6,5 м, шириной 75-150 мм, толщиной 32-40 мм, II сорта; МАТ=3,839 | 39691 |  |  | 39691
18 | ФЕР26-02-019-01 -------------------- Приказ Минстроя РФ от 30.01.14 №31/пр | Огнезащитное покрытие деревянных конструкций составом"ОЗОН-007" при помощи аппарата аэрозольно-капельного распыления для обеспечения: первой группы огнезащитной эффективности по НПБ251, 100 м2 обрабатываемой поверхности НР 77%=100%*0,9 * 0,85 от ФОТ СП 48%=70%*0,85 * 0,8 от ФОТ | 21.422 | 210,73 _______ 123,7 | 85,19 ________ 0,12 | 1.84 | 26.105 Огнезащитное покрытие деревянных конструкций составом 'ОЗОН-007': ОЗП=16,9; ЭМ=11,35; ЗПМ=16,9; МАТ=18,88 | 78136 | 51511 | 25889 ________ 68 | 736 | 13,16 _____ 0,01 | 281,91 ______ 0,21
19 | ФССЦ-113-8073 -------------------- Приказ Минстроя РФ от 30.01.14 №31/пр | Антисептик-антипирен «ОЗОН-007» для древесины, кг | 719.4 | 11.73 |  | 11.73 | Антисептик-антипирен «ОЗОН-007» для древесины; МАТ=6,317 | 53309 |  |  | 53309
20 | ФЕР10-01-003-01 -------------------- Приказ Минстроя РФ от 30.01.14 №31/пр | Устройство слуховых окон, 1 слуховое окно НР 90%=118%*0,9 * 0,85 от ФОТ СП 43%=63%*0,85 * 0,8 от ФОТ | 3 | 378,81 _______ 56,55 | 22,06 ________ 1,49 | 300.2 | 10.5. Устройство слуховых окон: ОЗП=16,9; ЭМ=11,27; ЗПМ=16,9; МАТ=5,43 | 9134 | 3312 | 935 ________ 85 | 4887 | 6,63 _____ 0,11 | 19,89 ______ 0,33
21 | ФССЦ-101-2007 -------------------- Приказ Минстроя РФ от 30.01.14 №31/пр | Петли форточные накладные размером 70х55 мм, компл. | 12 | 3.74 |  | 3.74 | Петли форточные накладные размером 70x55 мм; МАТ=2,338 | 105 |  |  | 105
22 | ФССЦ-101-2001 -------------------- Приказ Минстроя РФ от 30.01.14 №31/пр | Шпингалеты дверные размером 230х26 мм, оцинкованные или окрашенные, компл. | 6 | 13.42 |  | 13.42 | Шпингалеты дверные размером 230x26 мм, оцинкованные или окрашенные; МАТ=1,986 | 161 |  |  | 161
23 | ФЕР12-01-023-01 -------------------- Приказ Минстроя РФ от 30.01.14 №31/пр | Устройство кровли из металлочерепицы по готовым прогонам: простая кровля, 100 м2 кровли НР 92%=120%*0,9 * 0,85 от ФОТ СП 44%=65%*0,85 * 0,8 от ФОТ | 6.5 | 9597,58 _______ 332,9 | 115,24 ________ 10,67 | 9149.44 | 12.51. Устройство кровли из металлочерепицы (с отделочным покрытием): ОЗП=16,9; ЭМ=11,31; ЗПМ=16,9; МАТ=3,48 | 259609 | 42064 | 10586 ________ 1453 | 206959 | 38,53 _____ 0,79 | 250,45 ______ 5,14
24 | ФССЦ-101-4136 -------------------- Приказ Минстроя РФ от 30.01.14 №31/пр | Металлочерепица «Монтеррей», м2 | -793 | 70.5 |  | 70.5 | Металлочерепица «Монтеррей»; МАТ=3,676 | -205514 |  |  | -205514
25 | ФССЦ-101-3845 -------------------- Приказ Минстроя РФ от 30.01.14 №31/пр | Профилированный лист оцинкованный НС44-1000-0,7, т | 5,9345 --------- 650*8,3*1,1/1000 | 10090.38 |  | 10090.38 | Профилированный лист оцинкованный: НС44-1000-0,7; МАТ=4,534 | 271500 |  |  | 271500
26 | ФЕР09-05-006-01 -------------------- Приказ Минстроя РФ от 30.01.14 №31/пр | Резка стального профилированного настила, 1 м реза НР 69%=90%*0,9 * 0,85 от ФОТ СП 58%=85%*0,85 * 0,8 от ФОТ | 90 | 3,6 _______ 3,05 | 0.55 |  | 9.74 Резка стального профилированного настила: ОЗП=16,9; ЭМ=2,04; ЗПМ=16,9 | 5464 | 5340 | 124 |  | 0.34 | 30.6
27 | ФЕР12-01-007-08 -------------------- Приказ Минстроя РФ от 30.01.14 №31/пр | Устройство кровель из оцинкованной стали: без настенных желобов, 100 м2 кровли (эркер) НР 92%=120%*0,9 * 0,85 от ФОТ СП 44%=65%*0,85 * 0,8 от ФОТ | 0.06 | 13372,19 _______ 824,01 | 56,58 ________ 6,75 | 12491.6 | 12.22. Устройство кровель из оцинкованной стали с устройством обрешетки:: ОЗП=16,9; ЭМ=11,86; ЗПМ=16,9; МАТ=3,63 | 3716 | 946 | 47 | 2723 | 90,85 _____ 0,5 | 5,45 ______ 0,03
28 | ФССЦ-101-1706 -------------------- Приказ Минстроя РФ от 30.01.14 №31/пр | Сталь листовая оцинкованная толщиной листа 0,5 мм, т | 0,558064 --------- 0,782/5,5*3,925 | 11200 |  | 11200 | Сталь оцинкованная листовая толщиной листа 0,5 мм; МАТ=3,769 | 23556 |  |  | 23556
29 | ФЕР12-01-009-01 -------------------- Приказ Минстроя РФ от 30.01.14 №31/пр | Устройство желобов: настенных, 100 м желобов НР 92%=120%*0,9 * 0,85 от ФОТ СП 44%=65%*0,85 * 0,8 от ФОТ | 1.08 | 18952,69 _______ 722,92 | 296,15 ________ 28,49 | 17933.62 | 12.26. Устройство желобов: ОЗП=16,9; ЭМ=11,67; ЗПМ=16,9; МАТ=3,93 | 95960 | 15176 | 4668 ________ 659 | 76116 | 84,75 _____ 2,11 | 91,53 ______ 2,28
30 | ФССЦ-102-0121 -------------------- Приказ Минстроя РФ от 30.01.14 №31/пр | Доски обрезные хвойных пород длиной 2-3,75 м, шириной 75-150 мм, толщиной 44 мм и более, III сорта, м3 | -4.806 | 968 |  | 968 | Доски обрезные хвойных пород длиной: 2-3,75 м, шириной 75-150 мм, толщиной 44 мм и более, III сорта; МАТ=5,581 | -25963 |  |  | -25963
31 | ФССЦ-101-1770 -------------------- Приказ Минстроя РФ от 30.01.14 №31/пр | Толь с крупнозернистой посыпкой марки ТВК-350, м2 | -21.71 | 6.22 |  | 6.22 | Толь с крупнозернистой посыпкой марки ТВК-350; МАТ=2,938 | -397 |  |  | -397
32 | ФССЦ-102-0056 -------------------- Приказ Минстроя РФ от 30.01.14 №31/пр | Доски обрезные хвойных пород длиной 4-6,5 м, шириной 75-150 мм, толщиной 32-40 мм, II сорта, м3 | 4.23 | 1430 |  | 1430 | Доски обрезные хвойных пород длиной: 4-6,5 м, шириной 75-150 мм, толщиной 32-40 мм, II сорта; МАТ=3,839 | 23222 |  |  | 23222
33 | ФССЦ-101-1875 -------------------- Приказ Минстроя РФ от 30.01.14 №31/пр | Сталь листовая оцинкованная толщиной листа 0,7 мм, т | -1.199 | 11200 |  | 11200 | Сталь листовая оцинкованная толщиной листа:0,7 мм; МАТ=3,474 | -46652 |  |  | -46652
34 | ФССЦ-101-1706 -------------------- Приказ Минстроя РФ от 30.01.14 №31/пр | Сталь листовая оцинкованная толщиной листа 0,5 мм, т | 0,85565 --------- 1,199/5,5*3,925 | 11200 |  | 11200 | Сталь оцинкованная листовая толщиной листа 0,5 мм; МАТ=3,769 | 36118 |  |  | 36118
35 | ФССЦ-101-8076 -------------------- Приказ Минстроя РФ от 30.01.14 №31/пр | Герметик полиуретановый "Эмфимастика PU-25", однокомпонентный, кг | 0.6 | 95.61 |  | 95.61 | Герметик полиуретановый 'Эмфимастика PU-25', однокомпонентный; МАТ=6,64 | 378 |  |  | 378
36 | ФЕРр58-13-1 -------------------- Приказ Минстроя РФ от 30.01.14 №31/пр | Устройство покрытия из рулонных материалов: насухо без промазки кромок, 100 м2 кровли НР 71%=83%*0,85 от ФОТ СП 52%=65%*0,8 от ФОТ | 1.08 | 924,81 _______ 36,25 | 5.23 | 883.33 | 84.34 Устройство покрытия из рулонных материалов: насухо без промазки кромок: ОЗП=16,9; ЭМ=11,82; ЗПМ=16,9; МАТ=5,01 | 5510 | 659 | 71 | 4780 | 4.52 | 4.88
37 | ФССЦ-101-0852 -------------------- Приказ Минстроя РФ от 30.01.14 №31/пр | Рубероид кровельный с крупнозернистой посыпкой марки РКК-350б, м2 | -124.2 | 7.46 |  | 7.46 | Рубероид кровельный с крупнозернистой посыпкой марки: РКК-350б; МАТ=5,004 | -4639 |  |  | -4639
38 | ТССЦ-104-9221-90004 | Изоспан: Защитный материал марки D Текущая цена 19,47/5,56, м2 | 124.2 | 3.5 |  | 3.5 | Общеотраслевое строительство: ОЗП=16,9; ЭМ=9; ЗПМ=16,9; МАТ=5,56 | 2419 |  |  | 2419
39 | ФЕР12-01-012-01 -------------------- Приказ Минстроя РФ от 30.01.14 №31/пр | Ограждение кровель перилами, 100 м ограждения НР 92%=120%*0,9 * 0,85 от ФОТ СП 44%=65%*0,85 * 0,8 от ФОТ | 1.02 | 3147,39 _______ 59,1 | 55,38 ________ 3,92 | 3032.91 | 12.29. Ограждение кровель перилами: ОЗП=16,9; ЭМ=10,11; ЗПМ=16,9; МАТ=7,51 | 25110 | 1166 | 708 ________ 85 | 23236 | 6,67 _____ 0,29 | 6,8 ______ 0,3
40 | ФССЦ-201-0777 -------------------- Приказ Минстроя РФ от 30.01.14 №31/пр | Конструктивные элементы вспомогательного назначения с преобладанием профильного проката собираемые из двух и более деталей, с отверстиями и без отверстий, соединяемые на сварке ( Доп.объем по спецификации 25*34/1000-0,306=0,544), т | 0.544 | 10045 |  | 10045 | Конструктивные элементы вспомогательного назначения, с преобладанием профильного проката: собираемые из двух и более деталей, с отверстиями и без, соединяемые на сварке; МАТ=7,534 | 41166 |  |  | 41166
41 | ФЕР13-03-004-26 -------------------- Приказ Минстроя РФ от 30.01.14 №31/пр | Окраска металлических огрунтованных поверхностей: эмалью ПФ-115, 100 м2 окрашиваемой поверхности КОЭФ. К ПОЗИЦИИ: За 2 раза ПЗ=2 (ОЗП=2; ЭМ=2 к расх.; ЗПМ=2; МАТ=2 к расх.; ТЗ=2; ТЗМ=2) НР 69%=90%*0,9 * 0,85 от ФОТ СП 48%=70%*0,85 * 0,8 от ФОТ | 0.3 | 644,48 _______ 69,48 | 12,44 ________ 0,2 | 562.56 | 13.100 Окраска металлических огрунтованных поверхностей: эмалью ПФ-115: ОЗП=16,9; ЭМ=10,78; ЗПМ=16,9; МАТ=4,94 | 1290 | 406 | 54 | 830 | 7,66 _____ 0,02 | 2,3 ______ 0,01
42 | ФЕР12-01-012-01 -------------------- Приказ Минстроя РФ от 30.01.14 №31/пр | Ограждение кровель перилами (Трос стальной), 100 м ограждения НР 92%=120%*0,9 * 0,85 от ФОТ СП 44%=65%*0,85 * 0,8 от ФОТ | 0.246 | 3147,39 _______ 59,1 | 55,38 ________ 3,92 | 3032.91 | 12.29. Ограждение кровель перилами: ОЗП=16,9; ЭМ=10,11; ЗПМ=16,9; МАТ=7,51 | 6064 | 287 | 182 ________ 17 | 5595 | 6,67 _____ 0,29 | 1,64 ______ 0,07
43 | ФССЦ-201-0777 -------------------- Приказ Минстроя РФ от 30.01.14 №31/пр | Конструктивные элементы вспомогательного назначения с преобладанием профильного проката собираемые из двух и более деталей, с отверстиями и без отверстий, соединяемые на сварке, т | -0.0738 | 10045 |  | 10045 | Конструктивные элементы вспомогательного назначения, с преобладанием профильного проката: собираемые из двух и более деталей, с отверстиями и без, соединяемые на сварке; МАТ=7,534 | -5583 |  |  | -5583
44 | ФССЦ-509-0801 -------------------- Приказ Минстроя РФ от 30.01.14 №31/пр | Трос стальной, м | 24.6 | 12.03 |  | 12.03 | Трос стальной; МАТ=6,919 | 2048 |  |  | 2048
45 | ФЕР10-01-023-01 -------------------- Приказ Минстроя РФ от 30.01.14 №31/пр | Укладка ходовых досок, 100 м ходов НР 90%=118%*0,9 * 0,85 от ФОТ СП 43%=63%*0,85 * 0,8 от ФОТ | 3.24 | 1051,44 _______ 31,84 | 12,45 ________ 1,08 | 1007.15 | 10.54. Укладка ходовых досок: ОЗП=16,9; ЭМ=11,15; ЗПМ=16,9; МАТ=5,35 | 20014 | 1994 | 558 ________ 68 | 17462 | 3,8 _____ 0,08 | 12,31 ______ 0,26
46 | ФЕР12-01-012-01 -------------------- Приказ Минстроя РФ от 30.01.14 №31/пр | Ограждение кровель перилами (монтаж лестниц), 100 м ограждения НР 92%=120%*0,9 * 0,85 от ФОТ СП 44%=65%*0,85 * 0,8 от ФОТ | 0.222 | 3147,39 _______ 59,1 | 55,38 ________ 3,92 | 3032.91 | 12.29. Ограждение кровель перилами: ОЗП=16,9; ЭМ=10,11; ЗПМ=16,9; МАТ=7,51 | 5468 | 254 | 152 ________ 17 | 5062 | 6,67 _____ 0,29 | 1,48 ______ 0,06
47 | ФССЦ-201-0777 -------------------- Приказ Минстроя РФ от 30.01.14 №31/пр | Конструктивные элементы вспомогательного назначения с преобладанием профильного проката собираемые из двух и более деталей, с отверстиями и без отверстий, соединяемые на сварке, т | -0.0666 | 10045 |  | 10045 | Конструктивные элементы вспомогательного назначения, с преобладанием профильного проката: собираемые из двух и более деталей, с отверстиями и без, соединяемые на сварке; МАТ=7,534 | -5040 |  |  | -5040
48 | ФССЦ-201-0650 -------------------- Приказ Минстроя РФ от 30.01.14 №31/пр | Ограждения лестничных проемов, лестничные марши, пожарные лестницы, т | 0.096 | 7571 |  | 7571 | Ограждения лестничных проемов, лестничные марши, пожарные лестницы; МАТ=9,244 | 6720 |  |  | 6720
49 | ФЕР10-01-010-01 -------------------- Приказ Минстроя РФ от 30.01.14 №31/пр | Устройство лестниц к слуховым окнам, 1 м3 древесины в конструкции НР 90%=118%*0,9 * 0,85 от ФОТ СП 43%=63%*0,85 * 0,8 от ФОТ | 0.1 | 2411,06 _______ 188,55 | 33.51 | 2189 | 10.18. Установка деревянных элементов каркаса: ОЗП=16,9; ЭМ=11,46; ЗПМ=16,9; МАТ=3,37 | 1156 | 372 | 46 | 738 | 22.5 | 2.25
50 | ФЕРр58-15-1 -------------------- Приказ Минстроя РФ от 30.01.14 №31/пр | Перенавеска водосточных труб: с земли, лестниц или подмостей, 100 м труб НР 71%=83%*0,85 от ФОТ СП 52%=65%*0,8 от ФОТ | 0.48 | 529,88 _______ 521,86 |  | 8.02 | 84.42 Перенавеска водосточных труб: ОЗП=16,9; МАТ=3,39 | 4239 | 4225 |  | 14 | 60.4 | 28.99
51 | ФССЦ-301-1104 -------------------- Приказ Минстроя РФ от 30.01.14 №31/пр | Воронка водосточная из оцинкованной стали толщиной 0,55 диаметром 215 мм, шт. | 7 | 67.8 |  | 67.8 | Воронка водосточная из оцинкованной стали толщиной 0,55 диаметром 215 мм; МАТ=2,999 | 1425 |  |  | 1425
52 | ФССЦ-201-1102 -------------------- Приказ Минстроя РФ от 30.01.14 №31/пр | Колено из оцинкованной стали толщиной 0,55 мм, диаметром 140 мм, марка ТВ-140, шт. | 18 | 34.8 |  | 34.8 | Колено из оцинкованной стали толщиной 0,55 мм, диаметром 140 мм, марка ТВ-140; МАТ=4,014 | 2513 |  |  | 2513
53 | ФССЦ-201-1101 -------------------- Приказ Минстроя РФ от 30.01.14 №31/пр | Звенья водосточных труб из оцинкованной стали толщиной 0,55 мм, диаметром 140 мм, марка ТВ-140, м | 48 | 56.5 |  | 56.5 | Звенья водосточных труб из оцинкованной стали толщиной 0,55 мм, диаметром 140 мм, марка ТВ-140; МАТ=2,653 | 7195 |  |  | 7195
54 | ФССЦ-201-1103 -------------------- Приказ Минстроя РФ от 30.01.14 №31/пр | Отливы (отметы) из оцинкованной стали толщиной 0,55 мм диаметром 140 мм, шт. | 7 | 35.9 |  | 35.9 | Отливы (отметы) из оцинкованной стали толщиной 0,55 мм диаметром 140 мм; МАТ=3,901 | 979 |  |  | 979
55 | ФССЦ-101-0782 -------------------- Приказ Минстроя РФ от 30.01.14 №31/пр | Поковки из квадратных заготовок, масса 1,8 кг, т | 0.028 | 5989 |  | 5989 | Поковки из квадратных заготовок, масса: 1,8 кг; МАТ=4,269 | 717 |  |  | 717
56 | ФЕР20-02-010-05 -------------------- Приказ Минстроя РФ от 30.01.14 №31/пр | Установка зонтов над шахтами из листовой стали прямоугольного сечения периметром : 2600 мм, 1 зонт НР 98%=128%*0,9 * 0,85 от ФОТ СП 56%=83%*0,85 * 0,8 от ФОТ | 2 | 30,82 _______ 20,11 | 4.38 | 6.33 | 20.25 Установка зонтов над шахтами из листовой и оцинкованной стали: ОЗП=16,9; ЭМ=7,61; ЗПМ=16,9; МАТ=5,89 | 938 | 777 | 84 | 77 | 2.27 | 4.54
57 | ФССЦ-301-0292 -------------------- Приказ Минстроя РФ от 30.01.14 №31/пр | Зонты вентиляционных систем из листовой оцинкованной стали, прямоугольные, периметром шахты 2600 мм, шт. | 2 | 321.3 |  | 321.3 | Зонты вентиляционных систем из листовой оцинкованной стали, прямоугольные, периметром шахты 2600 мм; МАТ=4,598 | 2957 |  |  | 2957
58 | ФЕР20-02-010-06 -------------------- Приказ Минстроя РФ от 30.01.14 №31/пр | Установка зонтов над шахтами из листовой стали прямоугольного сечения периметром : 3200 мм, 1 зонт НР 98%=128%*0,9 * 0,85 от ФОТ СП 56%=83%*0,85 * 0,8 от ФОТ | 1 | 33,93 _______ 20,11 | 5,74 ________ 0,14 | 8.08 | 20.25 Установка зонтов над шахтами из листовой и оцинкованной стали: ОЗП=16,9; ЭМ=7,61; ЗПМ=16,9; МАТ=5,89 | 497 | 389 | 61 | 47 | 2,27 _____ 0,01 | 2,27 ______ 0,01
59 | ФССЦ-301-0293 -------------------- Приказ Минстроя РФ от 30.01.14 №31/пр | Зонты вентиляционных систем из листовой оцинкованной стали, прямоугольные, периметром шахты 3200 мм, шт. | 1 | 361.2 |  | 361.2 | Зонты вентиляционных систем из листовой оцинкованной стали, прямоугольные, периметром шахты 3200 мм; МАТ=4,917 | 1775 |  |  | 1775
60 | ФЕРр53-20-1 -------------------- Приказ Минстроя РФ от 30.01.14 №31/пр | Кладка отдельных участков из кирпича: наружных простых стен, 100 м3 кладки (вент.шахты) НР 73%=86%*0,85 от ФОТ СП 56%=70%*0,8 от ФОТ | 0.01 | 89275,4 _______ 4717,94 | 3369,6 ________ 526,5 | 81187.86 | 79.38 Кладка отдельных участков стен из кирпича и заделка проемов кирпичом: ОЗП=16,9; ЭМ=12,12; ЗПМ=16,9; МАТ=4,69 | 5014 | 794 | 412 ________ 85 | 3808 | 563 _____ 39 | 5,63 ______ 0,39
61 | ФЕР15-02-016-01 -------------------- Приказ Минстроя РФ от 30.01.14 №31/пр | Штукатурка поверхностей внутри здания цементно-известковым или цементным раствором по камню и бетону: простая стен, 100 м2 оштукатуриваемой поверхности НР 80%=105%*0,9 * 0,85 от ФОТ СП 37%=55%*0,85 * 0,8 от ФОТ | 0.199 | 1645,63 _______ 683,88 | 96,5 ________ 56,94 | 865.25 | 15.85 Оштукатуривание поверхностей цементно-известковым или цементным раствором: ОЗП=16,9; ЭМ=10,91; ЗПМ=16,9; МАТ=6,43 | 4004 | 2636 | 262 ________ 237 | 1106 | 75,4 _____ 6,07 | 15 ______ 1,21
62 | ФЕР26-01-055-02 -------------------- Приказ Минстроя РФ от 30.01.14 №31/пр | Установка пароизоляционного слоя из: пленки полиэтиленовой (без стекловолокнистых материалов), 100 м2 поверхности покрытия изоляции НР 77%=100%*0,9 * 0,85 от ФОТ СП 48%=70%*0,85 * 0,8 от ФОТ | 0.16 | 1532,98 _______ 125,51 | 21.79 | 1385.68 | 26.74 Установка пароизоляционного слоя из пленки полиэтиленовой: ОЗП=16,9; ЭМ=11,82; ЗПМ=16,9; МАТ=2,49 | 989 | 389 | 47 | 553 | 14.36 | 2.3
63 | ФССЦ-113-1952 -------------------- Приказ Минстроя РФ от 30.01.14 №31/пр | Пленка полиэтиленовая толщиной 0,2-0,5 мм, изоловая, м2 | -18.4 | 4.82 |  | 4.82 | Пленка полиэтиленовая толщиной 0,2-0,5 мм, изоловая; МАТ=1,222 | -109 |  |  | -109
64 | ТССЦ-104-9221-90002 | Изоспан: Двухслойная паропроницаемая мембрана марки В Текущая цена 14,61/5,56, м2 | 18.4 | 2.63 |  | 2.63 | Общеотраслевое строительство: ОЗП=16,9; ЭМ=9; ЗПМ=16,9; МАТ=5,56 | 267 |  |  | 267
65 | ФЕР26-01-036-01 -------------------- Приказ Минстроя РФ от 30.01.14 №31/пр | Изоляция изделиями из волокнистых и зернистых материалов с креплением на клее и дюбелями холодных поверхностей: наружных стен ( вент.шахт), 100 м2 поверхности НР 77%=100%*0,9 * 0,85 от ФОТ СП 48%=70%*0,85 * 0,8 от ФОТ | 0.16 | 247,16 _______ 132,33 | 9,38 ________ 0,41 | 105.45 | 26.40 Изоляция изделиями из волокнистых и зернистых материалов с креплением на клее и дюбелями холодных поверхностей: наружных стен: ОЗП=16,9; ЭМ=9,6; ЗПМ=16,9; МАТ=1,39 | 459 | 406 | 29 | 24 | 16,06 _____ 0,03 | 2.57
66 | ФССЦ-101-2797 -------------------- Приказ Минстроя РФ от 30.01.14 №31/пр | Дюбель распорный с металлическим стержнем 10х150 мм, 10 шт. | 6.4 | 6.62 |  | 6.62 | Дюбель распорный с металлическим стержнем: 10х150 мм; МАТ=10,367 | 435 |  |  | 435
67 | ФССЦ-104-0004 -------------------- Приказ Минстроя РФ от 30.01.14 №31/пр | Плиты из минеральной ваты на синтетическом связующем М-125 (ГОСТ 9573-96), м3 | 0.8 | 530 |  | 530 | Плиты из минеральной ваты:на синтетическом связующем М-125 (ГОСТ 9573-82); МАТ=5,772 | 2447 |  |  | 2447
68 | ФЕР10-01-010-01 -------------------- Приказ Минстроя РФ от 30.01.14 №31/пр | Установка элементов каркаса: из брусьев, 1 м3 древесины в конструкции НР 90%=118%*0,9 * 0,85 от ФОТ СП 43%=63%*0,85 * 0,8 от ФОТ | 0.15 | 2411,06 _______ 188,55 | 33.51 | 2189 | 10.18. Установка деревянных элементов каркаса: ОЗП=16,9; ЭМ=11,46; ЗПМ=16,9; МАТ=3,37 | 1719 | 541 | 69 | 1109 | 22.5 | 3.38
69 | ФССЦ-102-0060 -------------------- Приказ Минстроя РФ от 30.01.14 №31/пр | Доски обрезные хвойных пород длиной 4-6,5 м, шириной 75-150 мм, толщиной 44 мм и более, II сорта, м3 | -0.018 | 1320 |  | 1320 | Доски обрезные хвойных пород длиной 4-6,5 м, шириной 75-150 мм, толщиной 44 мм и более, II сорта; МАТ=4,159 | -100 |  |  | -100
70 | ФССЦ-102-0077 -------------------- Приказ Минстроя РФ от 30.01.14 №31/пр | Доски необрезные хвойных пород длиной 4-6,5 м, все ширины, толщиной 32-40 мм, III сорта, м3 | -0.0015 | 832.7 |  | 832.7 | Доски необрезные хвойных пород длиной: 4-6,5 м, все ширины, толщиной 32-40 мм, III сорта; МАТ=5,364 | -5 |  |  | -5
71 | ФССЦ-102-0028 -------------------- Приказ Минстроя РФ от 30.01.14 №31/пр | Бруски обрезные хвойных пород длиной 4-6,5 м, шириной 75-150 мм, толщиной 100, 125 мм, II сорта, м3 | 0,0105 --------- 0,15-0,1395 | 1980 |  | 1980 | Бруски обрезные хвойных пород длиной: 4-6,5 м, шириной 75-150 мм, толщиной 100, 125 мм, II сорта; МАТ=2,845 | 60 |  |  | 60
72 | ФЕР26-01-053-01 -------------------- Приказ Минстроя РФ от 30.01.14 №31/пр | Покрытие изоляции плоских (криволинейных) поверхностей листовым металлом с заготовкой покрытия, 100 м2 поверхности покрытия изоляции НР 77%=100%*0,9 * 0,85 от ФОТ СП 48%=70%*0,85 * 0,8 от ФОТ | 0.16 | 10359,57 _______ 1265,72 | 578.44 | 8515.41 | 26.69 Покрытие изоляции плоских (криволинейных) поверхностей листовым металлом с заготовкой покрытия: ОЗП=16,9; ЭМ=8,15; ЗПМ=16,9; МАТ=3,77 | 10018 | 3938 | 945 | 5135 | 139.55 | 22.33
73 | ФССЦ-101-1876 -------------------- Приказ Минстроя РФ от 30.01.14 №31/пр | Сталь листовая оцинкованная толщиной листа 0,8 мм, т | -0.123 | 11000 |  | 11000 | Сталь листовая оцинкованная толщиной листа:0,8 мм; МАТ=3,776 | -5109 |  |  | -5109
74 | ФССЦ-101-1706 -------------------- Приказ Минстроя РФ от 30.01.14 №31/пр | Сталь листовая оцинкованная толщиной листа 0,5 мм, т | 0,076875 --------- 0,123/6,28*3,925 | 11200 |  | 11200 | Сталь оцинкованная листовая толщиной листа 0,5 мм; МАТ=3,769 | 3245 |  |  | 3245
75 | ФЕР16-04-001-02 -------------------- Приказ Минстроя РФ от 30.01.14 №31/пр | Прокладка трубопроводов канализации из полиэтиленовых труб высокой плотности диаметром: 110 мм, 100 м трубопровода НР 98%=128%*0,9 * 0,85 от ФОТ СП 56%=83%*0,85 * 0,8 от ФОТ | 0.05 | 7784,49 _______ 611,07 | 6,58 ________ 0,68 | 7166.84 | 16.104 Прокладка трубопроводов канализации из полиэтиленовых труб высокой плотности диаметром: 100 мм: ОЗП=16,9; ЭМ=11,63; ЗПМ=16,9; МАТ=3,14 | 1732 | 608 |  | 1124 | 61,6 _____ 0,05 | 3.08
76 | ФЕР26-01-017-01 -------------------- Приказ Минстроя РФ от 30.01.14 №31/пр | Изоляция трубопроводов диаметром 180 мм изделиями из вспененного каучука ( «Армофлекс»), вспененного полиэтилена ( «Термофлекс»): трубками, 10 м трубопровода НР 77%=100%*0,9 * 0,85 от ФОТ СП 48%=70%*0,85 * 0,8 от ФОТ | 0.6 | 2101,83 _______ 34,92 | 22.63 | 2044.28 | 26.26 Изоляция трубопроводов диаметром 180 мм изделиями из вспененного каучука ('Армофлекс'), вспененного полиэтилена ('Термофлекс'): трубками: ОЗП=16,9; ЭМ=11,67; ЗПМ=16,9; МАТ=1,72 | 2725 | 406 | 210 | 2109 | 3.52 | 2.11
Итого прямые затраты по разделу в ценах 2001г. | [7 empty] | 183158 | 11379 | 4101 _______ 190 | 167678 |  | 1314,87 ______ 14,52
Итого прямые затраты по разделу с учетом коэффициентов к итогам | [7 empty] | 185647 | 12889 | 5080 _______ 231 | 167678 |  | 1487,9 ______ 17,61
В том числе, справочно:
При ремонте и реконструкции зданий и сооружений работы, аналогичные технологическим процессам в новом строительстве ОЗП=1,15; ЭМ=1,25; ЗПМ=1,25; ТЗ=1,15; ТЗМ=1,25 (Поз. 11, 20, 45, 49, 68, 18, 62, 65, 72, 76, 23, 27, 29, 39, 42, 46, 26, 41, 56, 58, 75, 61) | [7 empty] | 2489 | 1511 | 977 _______ 40 |  |  | 173,004 ______ 3,0825
Итого прямые затраты по разделу с учетом индексов, в текущих ценах | [7 empty] | 1001622 | 217823 | 56235 _______ 3906 | 727564 |  | 1487,9 ______ 17,61
Накладные расходы | [7 empty] | 187805
В том числе, справочно:
71% = 83%*0,85 ФОТ (от 21683) (Поз. 12-17, 32, 36-37, 50-55) | [7 empty] | 15395
73% = 86%*0,85 ФОТ (от 879) (Поз. 60) | [7 empty] | 642
69% = 90%*0,9 * 0,85 ФОТ (от 5746) (Поз. 26, 48, 41) | [7 empty] | 3965
77% = 100%*0,9 * 0,85 ФОТ (от 56718) (Поз. 18-19, 62-63, 65-67, 72-73, 76) | [7 empty] | 43673
80% = 105%*0,9 * 0,85 ФОТ (от 2873) (Поз. 61) | [7 empty] | 2298
90% = 118%*0,9 * 0,85 ФОТ (от 69916) (Поз. 11, 20-22, 45, 49, 68-71) | [7 empty] | 62924
92% = 120%*0,9 * 0,85 ФОТ (от 62140) (Поз. 23-25, 27-31, 33-35, 38-40, 42-44, 46-47, 64, 74) | [7 empty] | 57169
98% = 128%*0,9 * 0,85 ФОТ (от 1774) (Поз. 56-59, 75) | [7 empty] | 1739
Сметная прибыль | [7 empty] | 101746
В том числе, справочно:
37% = 55%*0,85 * 0,8 ФОТ (от 2873) (Поз. 61) | [7 empty] | 1063
43% = 63%*0,85 * 0,8 ФОТ (от 69916) (Поз. 11, 20-22, 45, 49, 68-71) | [7 empty] | 30064
52% = 65%*0,8 ФОТ (от 21683) (Поз. 12-17, 32, 36-37, 50-55) | [7 empty] | 11275
44% = 65%*0,85 * 0,8 ФОТ (от 62140) (Поз. 23-25, 27-31, 33-35, 38-40, 42-44, 46-47, 64, 74) | [7 empty] | 27342
56% = 70%*0,8 ФОТ (от 879) (Поз. 60) | [7 empty] | 492
48% = 70%*0,85 * 0,8 ФОТ (от 57124) (Поз. 18-19, 62-63, 65-67, 72-73, 76, 41) | [7 empty] | 27420
56% = 83%*0,85 * 0,8 ФОТ (от 1774) (Поз. 56-59, 75) | [7 empty] | 993
58% = 85%*0,85 * 0,8 ФОТ (от 5340) (Поз. 26, 48) | [7 empty] | 3097
Итого по разделу 2 Устройство кровли | [7 empty] | 1291173 |  |  |  |  | 1487,9 ______ 17,61
Раздел 3. Утепление чердачного перекрытия
77 | ФЕРр58-13-1 -------------------- Приказ Минстроя РФ от 30.01.14 №31/пр | Устройство покрытия из рулонных материалов: насухо без промазки кромок, 100 м2 кровли НР 71%=83%*0,85 от ФОТ СП 52%=65%*0,8 от ФОТ | 6.9 | 924,81 _______ 36,25 | 5.23 | 883.33 | 84.34 Устройство покрытия из рулонных материалов: насухо без промазки кромок: ОЗП=16,9; ЭМ=11,82; ЗПМ=16,9; МАТ=5,01 | 35187 | 4225 | 426 | 30536 | 4.52 | 31.19
78 | ФССЦ-101-0852 -------------------- Приказ Минстроя РФ от 30.01.14 №31/пр | Рубероид кровельный с крупнозернистой посыпкой марки РКК-350б, м2 | -793.5 | 7.46 |  | 7.46 | Рубероид кровельный с крупнозернистой посыпкой марки: РКК-350б; МАТ=5,004 | -29624 |  |  | -29624
79 | ТССЦ-104-9221-90002 | Изоспан: Двухслойная паропроницаемая мембрана марки В Текущая цена 14,61/5,56, м2 | 793.5 | 2.63 |  | 2.63 | Общеотраслевое строительство: ОЗП=16,9; ЭМ=9; ЗПМ=16,9; МАТ=5,56 | 11604 |  |  | 11604
80 | ФЕР12-01-013-03 -------------------- Приказ Минстроя РФ от 30.01.14 №31/пр | Утепление покрытий плитами: из минеральной ваты или перлита на битумной мастике в один слой, 100 м2 утепляемого покрытия НР 92%=120%*0,9 * 0,85 от ФОТ СП 44%=65%*0,85 * 0,8 от ФОТ | 4.7 | 4711,58 _______ 433,09 | 132,25 ________ 7,43 | 4146.24 | 12.31. Утепление покрытий плитами: из минеральной ваты или перлита на битумной мастике: ОЗП=16,9; ЭМ=9,15; ЗПМ=16,9; МАТ=6,74 | 178018 | 39563 | 7119 ________ 744 | 131336 | 45,54 _____ 0,55 | 214,04 ______ 2,59
81 | ФССЦ-104-0004 -------------------- Приказ Минстроя РФ от 30.01.14 №31/пр | Плиты из минеральной ваты на синтетическом связующем М-125 (ГОСТ 9573-96), м3 | -29.05 | 530 |  | 530 | Плиты из минеральной ваты:на синтетическом связующем М-125 (ГОСТ 9573-82); МАТ=5,772 | -88871 |  |  | -88871
82 | ФССЦ-101-0594 -------------------- Приказ Минстроя РФ от 30.01.14 №31/пр | Мастика битумная кровельная горячая, т | -0.9447 | 3390 |  | 3390 | Мастика битумная кровельная горячая; МАТ=10,167 | -32565 |  |  | -32565
83 | ФССЦ-101-0322 -------------------- Приказ Минстроя РФ от 30.01.14 №31/пр | Керосин для технических целей марок КТ-1, КТ-2, т | -0.2726 | 2606.9 |  | 2606.9 | Керосин для технических целей марок KT-1, KT-2; МАТ=15,94 | -11333 |  |  | -11333
84 | ФССЦ-101-0078 -------------------- Приказ Минстроя РФ от 30.01.14 №31/пр | Битумы нефтяные строительные кровельные марки БНК-45/190, БНК-45/180, т | -0.1175 | 1530 |  | 1530 | Битумы нефтяные строительные кровельные марки: БНК-45/190, БНК-45/180; МАТ=13,277 | -2390 |  |  | -2390
85 | ФСЭМ-121011 -------------------- Приказ Минстроя РФ от 30.01.14 №31/пр | Котлы битумные передвижные 400 л, маш.-ч НР 92%=120%*0,9 * 0,85 от ФОТ СП 44%=65%*0,85 * 0,8 от ФОТ | -8.65 | 30 | 30 |  | Котлы битумные передвижные 400 л; ЭМ=5,446 | -1770 |  | -1770
86 | ФЕР12-01-013-04 -------------------- Приказ Минстроя РФ от 30.01.14 №31/пр | Утепление покрытий плитами: на каждый последующий слой добавлять к расценке 12-01-013-03, 100 м2 утепляемого покрытия КОЭФ. К ПОЗИЦИИ: Толщина слоя 250 мм ПЗ=4 (ОЗП=4; ЭМ=4 к расх.; ЗПМ=4; МАТ=4 к расх.; ТЗ=4; ТЗМ=4) НР 92%=120%*0,9 * 0,85 от ФОТ СП 44%=65%*0,85 * 0,8 от ФОТ | 4.7 | 17674,64 _______ 1341,28 | 506,2 ________ 29,72 | 15827.16 | 12.31. Утепление покрытий плитами: из минеральной ваты или перлита на битумной мастике: ОЗП=16,9; ЭМ=9,15; ЗПМ=16,9; МАТ=6,74 | 651112 | 122525 | 27212 ________ 2958 | 501375 | 141,04 _____ 2,2 | 662,89 ______ 10,34
87 | ФСЭМ-121011 -------------------- Приказ Минстроя РФ от 30.01.14 №31/пр | Котлы битумные передвижные 400 л, маш.-ч НР 92%=120%*0,9 * 0,85 от ФОТ СП 44%=65%*0,85 * 0,8 от ФОТ | -31.02 | 30 | 30 |  | Котлы битумные передвижные 400 л; ЭМ=5,446 | -6339 |  | -6339
88 | ФССЦ-104-0004 -------------------- Приказ Минстроя РФ от 30.01.14 №31/пр | Плиты из минеральной ваты на синтетическом связующем М-125 (ГОСТ 9573-96), м3 | -116.2 | 530 |  | 530 | Плиты из минеральной ваты:на синтетическом связующем М-125 (ГОСТ 9573-82); МАТ=5,772 | -355474 |  |  | -355474
89 | ФССЦ-101-0594 -------------------- Приказ Минстроя РФ от 30.01.14 №31/пр | Мастика битумная кровельная горячая, т | -3.779 | 3390 |  | 3390 | Мастика битумная кровельная горячая; МАТ=10,167 | -130249 |  |  | -130249
90 | ФССЦ-104-0713 -------------------- Приказ Минстроя РФ от 30.01.14 №31/пр | Плиты минераловатные на синтетическом связующем Техно (ТУ 5762-043-17925162-2006), марки ТЕХНОЛАЙТ ЭКСТРА, м3 | 121,025 --------- 470*0,25*1,03 | 309.76 |  | 309.76 | Плиты минераловатные на синтетическом связующем Техно (ТУ 5762-043-17925162-2006), марки ТЕХНОЛАЙТ ЭКСТРА; МАТ=6,225 | 233369 |  |  | 233369
91 | ФЕР26-01-036-02 -------------------- Приказ Минстроя РФ от 30.01.14 №31/пр | Изоляция изделиями из волокнистых и зернистых материалов с креплением на клее и дюбелями холодных поверхностей: внутренних стен и перегородок, 100 м2 поверхности НР 77%=100%*0,9 * 0,85 от ФОТ СП 48%=70%*0,85 * 0,8 от ФОТ | 0.26 | 167,14 _______ 115,03 | 8,66 ________ 0,41 | 43.45 | 26.41 Изоляция изделиями из волокнистых и зернистых материалов с креплением на клее и дюбелями холодных поверхностей: внутренних стен и перегородок: ОЗП=16,9; ЭМ=9,93; ЗПМ=16,9; МАТ=1,39 | 637 | 592 | 30 | 15 | 13,96 _____ 0,03 | 3,63 ______ 0,01
92 | ТССЦ-104-9242-90003 | Утеплитель URSA: П30, толщиной 50 мм Текущая цена 144,69/5,56, м2 | 26 | 26.02 |  | 26.02 | Общеотраслевое строительство: ОЗП=16,9; ЭМ=9; ЗПМ=16,9; МАТ=5,56 | 3764 |  |  | 3764
93 | ФССЦ-101-2797 -------------------- Приказ Минстроя РФ от 30.01.14 №31/пр | Дюбель распорный с металлическим стержнем 10х150 мм, 10 шт. | 10.4 | 6.62 |  | 6.62 | Дюбель распорный с металлическим стержнем: 10х150 мм; МАТ=10,367 | 715 |  |  | 715
94 | ФЕРр58-13-1 -------------------- Приказ Минстроя РФ от 30.01.14 №31/пр | Устройство покрытия из рулонных материалов: насухо без промазки кромок, 100 м2 кровли НР 71%=83%*0,85 от ФОТ СП 52%=65%*0,8 от ФОТ | 4.7 | 924,81 _______ 36,25 | 5.23 | 883.33 | 84.34 Устройство покрытия из рулонных материалов: насухо без промазки кромок: ОЗП=16,9; ЭМ=11,82; ЗПМ=16,9; МАТ=5,01 | 23971 | 2873 | 296 | 20802 | 4.52 | 21.24
95 | ФССЦ-101-0852 -------------------- Приказ Минстроя РФ от 30.01.14 №31/пр | Рубероид кровельный с крупнозернистой посыпкой марки РКК-350б, м2 | -540.5 | 7.46 |  | 7.46 | Рубероид кровельный с крупнозернистой посыпкой марки: РКК-350б; МАТ=5,004 | -20176 |  |  | -20176
96 | 104-9221-90001 | Изоспан: Защитный материал марки А Текущая цена 20,38/5,56, м2 | 540.5 | 3.67 |  | 3.67 | Общеотраслевое строительство: ОЗП=16,9; ЭМ=9; ЗПМ=16,9; МАТ=5,56 | 11031 |  |  | 11031
97 | ФЕР10-01-010-01 -------------------- Приказ Минстроя РФ от 30.01.14 №31/пр | Установка элементов каркаса: из брусьев, 1 м3 древесины в конструкции НР 90%=118%*0,9 * 0,85 от ФОТ СП 43%=63%*0,85 * 0,8 от ФОТ | 1.2 | 2411,06 _______ 188,55 | 33.51 | 2189 | 10.18. Установка деревянных элементов каркаса: ОЗП=16,9; ЭМ=11,46; ЗПМ=16,9; МАТ=3,37 | 13820 | 4394 | 573 | 8853 | 22.5 | 27
98 | ФССЦ-102-0077 -------------------- Приказ Минстроя РФ от 30.01.14 №31/пр | Доски необрезные хвойных пород длиной 4-6,5 м, все ширины, толщиной 32-40 мм, III сорта, м3 | -0.012 | 832.7 |  | 832.7 | Доски необрезные хвойных пород длиной: 4-6,5 м, все ширины, толщиной 32-40 мм, III сорта; МАТ=5,364 | -54 |  |  | -54
99 | ФССЦ-102-0060 -------------------- Приказ Минстроя РФ от 30.01.14 №31/пр | Доски обрезные хвойных пород длиной 4-6,5 м, шириной 75-150 мм, толщиной 44 мм и более, II сорта, м3 | -0.144 | 1320 |  | 1320 | Доски обрезные хвойных пород длиной 4-6,5 м, шириной 75-150 мм, толщиной 44 мм и более, II сорта; МАТ=4,159 | -790 |  |  | -790
100 | ФССЦ-102-0028 -------------------- Приказ Минстроя РФ от 30.01.14 №31/пр | Бруски обрезные хвойных пород длиной 4-6,5 м, шириной 75-150 мм, толщиной 100, 125 мм, II сорта, м3 | 0.084 | 1980 |  | 1980 | Бруски обрезные хвойных пород длиной: 4-6,5 м, шириной 75-150 мм, толщиной 100, 125 мм, II сорта; МАТ=2,845 | 472 |  |  | 472
Итого прямые затраты по разделу в ценах 2001г. | [7 empty] | 56120 | 9016 | 1913 _______ 175 | 45191 |  | 959,99 ______ 12,94
Итого прямые затраты по разделу с учетом коэффициентов к итогам | [7 empty] | 57874 | 10306 | 2377 _______ 219 | 45191 |  | 1096,12 ______ 16,18
В том числе, справочно:
При ремонте и реконструкции зданий и сооружений работы, аналогичные технологическим процессам в новом строительстве ОЗП=1,15; ЭМ=1,25; ЗПМ=1,25; ТЗ=1,15; ТЗМ=1,25 (Поз. 80, 85, 87, 86, 91, 97) | [7 empty] | 1754 | 1289 | 463 _______ 44 |  |  | 136,134 ______ 3,235
Итого прямые затраты по разделу с учетом индексов, в текущих ценах | [7 empty] | 484062 | 174172 | 27546 _______ 3702 | 282344 |  | 1096,12 ______ 16,18
Накладные расходы | [7 empty] | 161978
В том числе, справочно:
71% = 83%*0,85 ФОТ (от 7098) (Поз. 77, 94) | [7 empty] | 5040
77% = 100%*0,9 * 0,85 ФОТ (от 592) (Поз. 90-93) | [7 empty] | 456
90% = 118%*0,9 * 0,85 ФОТ (от 4394) (Поз. 97-100) | [7 empty] | 3955
92% = 120%*0,9 * 0,85 ФОТ (от 165790) (Поз. 78-89, 95-96) | [7 empty] | 152527
Сметная прибыль | [7 empty] | 78812
В том числе, справочно:
43% = 63%*0,85 * 0,8 ФОТ (от 4394) (Поз. 97-100) | [7 empty] | 1889
52% = 65%*0,8 ФОТ (от 7098) (Поз. 77, 94) | [7 empty] | 3691
44% = 65%*0,85 * 0,8 ФОТ (от 165790) (Поз. 78-89, 95-96) | [7 empty] | 72948
48% = 70%*0,85 * 0,8 ФОТ (от 592) (Поз. 90-93) | [7 empty] | 284
Итого по разделу 3 Утепление чердачного перекрытия | [7 empty] | 724852 |  |  |  |  | 1096,12 ______ 16,18
Итого прямые затраты по смете в ценах 2001г. | [7 empty] | 246571 | 24075 | 8643 _______ 454 | 213853 |  | 2743,19 ______ 34,1
Итого прямые затраты по смете с учетом коэффициентов к итогам | [7 empty] | 250814 | 26875 | 10086 _______ 539 | 213853 |  | 3052,35 ______ 40,43
В том числе, справочно:
При ремонте и реконструкции зданий и сооружений работы, аналогичные технологическим процессам в новом строительстве ОЗП=1,15; ЭМ=1,25; ЗПМ=1,25; ТЗ=1,15; ТЗМ=1,25 (Поз. 11, 20, 45, 49, 68, 97, 18, 62, 65, 72, 76, 91, 23, 27, 29, 39, 42, 46, 80, 85, 87, 86, 26, 41, 56, 58, 75, 61) | [7 empty] | 4243 | 2800 | 1440 _______ 84 |  |  | 309,138 ______ 6,3175
Итого прямые затраты по смете с учетом индексов, в текущих ценах | [7 empty] | 1581512 | 454187 | 110154 _______ 9113 | 1017171 |  | 3052,35 ______ 40,43
Накладные расходы | [7 empty] | 396403
В том числе, справочно:
66% = 78%*0,85 ФОТ (от 7521) (Поз. 7) | [7 empty] | 4964
71% = 83%*0,85 ФОТ (от 71336) (Поз. 2-6, 12-17, 32, 36-37, 50-55, 77, 94) | [7 empty] | 50649
73% = 86%*0,85 ФОТ (от 879) (Поз. 60) | [7 empty] | 642
69% = 90%*0,9 * 0,85 ФОТ (от 5746) (Поз. 26, 48, 41) | [7 empty] | 3965
77% = 100%*0,9 * 0,85 ФОТ (от 57310) (Поз. 18-19, 62-63, 65-67, 72-73, 76, 90-93) | [7 empty] | 44129
80% = 105%*0,9 * 0,85 ФОТ (от 2873) (Поз. 61) | [7 empty] | 2298
84% = 110%*0,9 * 0,85 ФОТ (от 13621) (Поз. 1) | [7 empty] | 11442
90% = 118%*0,9 * 0,85 ФОТ (от 74310) (Поз. 11, 20-22, 45, 49, 68-71, 97-100) | [7 empty] | 66879
92% = 120%*0,9 * 0,85 ФОТ (от 227930) (Поз. 23-25, 27-31, 33-35, 38-40, 42-44, 46-47, 64, 74, 78-89, 95-96) | [7 empty] | 209696
98% = 128%*0,9 * 0,85 ФОТ (от 1774) (Поз. 56-59, 75) | [7 empty] | 1739
Сметная прибыль | [7 empty] | 212232
В том числе, справочно:
40% = 50%*0,8 ФОТ (от 7521) (Поз. 7) | [7 empty] | 3008
37% = 55%*0,85 * 0,8 ФОТ (от 2873) (Поз. 61) | [7 empty] | 1063
43% = 63%*0,85 * 0,8 ФОТ (от 74310) (Поз. 11, 20-22, 45, 49, 68-71, 97-100) | [7 empty] | 31953
52% = 65%*0,8 ФОТ (от 71336) (Поз. 2-6, 12-17, 32, 36-37, 50-55, 77, 94) | [7 empty] | 37095
44% = 65%*0,85 * 0,8 ФОТ (от 227930) (Поз. 23-25, 27-31, 33-35, 38-40, 42-44, 46-47, 64, 74, 78-89, 95-96) | [7 empty] | 100289
56% = 70%*0,8 ФОТ (от 879) (Поз. 60) | [7 empty] | 492
48% = 70%*0,85 * 0,8 ФОТ (от 71337) (Поз. 1, 18-19, 62-63, 65-67, 72-73, 76, 90-93, 41) | [7 empty] | 34242
56% = 83%*0,85 * 0,8 ФОТ (от 1774) (Поз. 56-59, 75) | [7 empty] | 993
58% = 85%*0,85 * 0,8 ФОТ (от 5340) (Поз. 26, 48) | [7 empty] | 3097
Итоги по смете:
Итого | [7 empty] | 2190147
В том числе:
Материалы | [7 empty] | 1017171
Машины и механизмы | [7 empty] | 110154
ФОТ | [7 empty] | 463300
Накладные расходы | [7 empty] | 396403
Сметная прибыль | [7 empty] | 212232
ВСЕГО по смете | [7 empty] | 2190147
|  | Составил:_____________ |  |  | Проверил:____________________________
Note on F1: <Наименование стройки>
Note on A4: <подпись 240 значение> <подпись 240 атрибут 800 значение> ИНН/КПП <подпись 240 атрибут 830 значение>/<подпись 240 атрибут 840 значение>
Note on D4: <Индекс/ЛН локальной сметы>
Note on J4: <подпись 230 значение> <подпись 230 атрибут 800 значение> ИНН/КПП <подпись 230 атрибут 830 значение>/<подпись 230 атрибут 840 значение>
Note on D8: <Наименование локальной сметы>, <Наименование объекта>
Note on A11: <Основание>
Note on C12: <Итого по расчету>
Note on D13: <Итого ФОТ>
Note on A14: <подпись 102 значение>
Note on A20: <Номер позиции по смете>
Note on B20: <Обоснование (код) позиции> <Примечание> -------------------- <Комментарии из базы данных к расценке>
Note on C20: <Наименование (текстовая часть) расценки>, <Ед. измерения по расценке> <Обоснование коэффициентов> <Строка задания НР для БИМ> <Строка задания СП для БИМ> <Формула расчета стоимости единицы> <Пустой идентификатор>
Note on D20: <Количество всего (физ. объем) по позиции> --------- <Формула расчета физ. объема>
Note on E20: <ПЗ по позиции на единицу в базисных ценах с учетом всех к-тов> _______ <ОЗП по позиции на единицу в базисных ценах с учетом всех к-тов>
Note on F20: <ЭММ по позиции на единицу в базисных ценах с учетом всех к-тов> ________ <ЗПМ по позиции на единицу в базисных ценах с учетом всех к-тов>
Note on G20: <МАТ по позиции на единицу в базисных ценах с учетом всех к-тов>
Note on H20: <Наименование индекса к позиции>: ОЗП=<Индекс к позиции на ОЗП>; ЭМ=<Индекс к позиции на ЭМ>; ЗПМ=<Индекс к позиции на ЗПМ>; МАТ=<Индекс к позиции на МАТ> <Дополнительные начисления к индексу> <Пустой идентификатор>
Note on I20: <Общая стоимость ПЗ по позиции для БИМ до начисления НР и СП>
Note on J20: <Общая стоимость ОЗП по позиции для БИМ до начисления НР и СП>
Note on K20: <Общая стоимость ЭММ по позиции для БИМ до начисления НР и СП> ________ <Общая стоимость ЗПМ по позиции для БИМ до начисления НР и СП>
Note on L20: <Общая стоимость МАТ по позиции для БИМ до начисления НР и СП>
Note on M20: <ТЗ по позиции на единицу> _____ <ТЗМ по позиции на единицу>
Note on N20: <ТЗ по позиции всего> ______ <ТЗМ по позиции всего>
Note on A181: <Текстовая часть (итоги)>
Note on I181: <Прямые затраты (итоги)>
Note on J181: <З/п основных рабочих (итоги)>
Note on K181: <Эксплуатация машин (итоги)> _______ <З/п машинистов (итоги)>
Note on L181: <Материалы (итоги)>
Note on N181: <Трудозатраты основных рабочих (итоги)> ______ <Трудозатраты машинистов (итоги)>
Note on C219: ______________<Составил>
Note on F219: ______________<Проверил>

## Переменные и константы
Спецификация переменных и констант из программы ГРАНД-СМЕТА
№ | Наименование переменной из позиции сметы или акта выполнения | № | Наименование константы по смете или акту выполнения | № | Наименование столбца структуры итогов
| Локальный сметный расчет | 1 | Наименование группы строек | 1 | Текстовая часть (итоги)
|  | 2 | Индекс/ЛН группы строек | 2 | Прямые затраты (итоги)
1 | Номер позиции по смете | 3 | Дата изменения группы строек | 3 | З/п основных рабочих (итоги)
2 | Номер позиции по порядку (в актах выполненных работ) | 4 | Дата создания группы строек | 4 | Эксплуатация машин (итоги)
3 | Обоснование (код) позиции | 5 | Регистрационный номер группы строек | 5 | З/п машинистов (итоги)
4 | К-ты к позиции (результат) | 6 | Описание группы строек | 6 | Материалы (итоги)
5 | К-т к позиции на прямые затраты |  |  | 7 | Трудозатраты основных рабочих (итоги)
6 | К-т к позиции на основную з/п | 7 | Наименование очереди | 8 | Трудозатраты машинистов (итоги)
7 | К-т к позиции на эксплуатацию машин | 8 | Индекс/ЛН очереди
8 | К-т к позиции на з/п машинистов | 9 | Дата изменения очереди
9 | К-т к позиции на материалы | 10 | Дата создания очереди
10 | К-т к позиции на трудозатраты рабочих | 11 | Регистрационный номер очереди
11 | К-т к позиции на трудозатраты механизаторов | 12 | Описание очереди
12 | Обоснование коэффициентов
13 | Наименование (текстовая часть) расценки | 13 | Наименование пускового комплекса
14 | Ед. измерения по расценке | 14 | Индекс/ЛН пускового комплекса
15 | Количество всего (физ. объем) по позиции | 15 | Дата изменения пускового комплекса
16 | Формула расчета физ. объема | 16 | Дата создания пускового комплекса
17 | Норма расхода на единицу | 17 | Регистрационный номер пускового комплекса
18 | Формула расчета стоимости единицы | 18 | Описание пускового комплекса
19 | ПЗ по позиции на единицу в базисных ценах
20 | ОЗП по позиции на единицу в базисных ценах | 19 | Наименование стройки
21 | ЭММ по позиции на единицу в базисных ценах | 20 | Индекс/ЛН стройки
22 | ЗПМ по позиции на единицу в базисных ценах | 21 | Дата изменения стройки
23 | МАТ по позиции на единицу в базисных ценах | 22 | Дата создания стройки
24 | Оборудование по позиции на единицу в базисных ценах | 23 | Регистрационный номер стройки
25 | ПЗ по позиции на единицу в базисных ценах с учетом к-тов к позиции | 24 | Описание стройки
26 | ОЗП по позиции на единицу в базисных ценах с учетом к-тов к позиции
27 | ЭММ по позиции на единицу в базисных ценах с учетом к-тов к позиции | 25 | Наименование объекта
28 | ЗПМ по позиции на единицу в базисных ценах с учетом к-тов к позиции | 26 | Индекс/ЛН объекта
29 | МАТ по позиции на единицу в базисных ценах с учетом к-тов к позиции | 27 | Дата изменения объекта
30 | Оборудование на единицу в базисных ценах с учетом к-тов к позиции | 28 | Дата создания объекта
31 | ПЗ по позиции на единицу после применения индекса | 29 | Регистрационный номер объекта
32 | ОЗП по позиции на единицу после применения индекса | 30 | Описание объекта
33 | ЭММ по позиции на единицу после применения индекса
34 | ЗПМ по позиции на единицу после применения индекса | 31 | Наименование сводного сметного расчета
35 | МАТ по позиции на единицу после применения индекса | 32 | Индекс/ЛН сводного сметного расчета
36 | Оборудование по позиции на единицу после применения индекса | 33 | Дата изменения сводного сметного расчета
37 | Общая стоимость ПЗ по позиции в базисных ценах | 34 | Дата создания сводного сметного расчета
38 | Общая стоимость ОЗП по позиции в базисных ценах | 35 | Регистрационный номер сводного сметного расчета
39 | Общая стоимость ЭММ по позиции в базисных ценах | 36 | Описание сводного сметного расчета
40 | Общая стоимость ЗПМ по позиции в базисных ценах
41 | Общая стоимость МАТ по позиции в базисных ценах | 37 | Наименование объектной сметы
42 | Общая стоимость оборудования по позиции в базисных ценах | 38 | Индекс/ЛН объектной сметы
43 | ТЗ по позиции на единицу | 39 | Дата изменения объектной сметы
44 | ТЗ по позиции всего | 40 | Дата создания объектной сметы
45 | ТЗМ по позиции на единицу | 41 | Регистрационный номер объектной сметы
46 | ТЗМ по позиции всего | 42 | Описание объектной сметы
47 | Вид работ 2001г. по позиции
48 | Нормы НР 2001г. по позиции | 43 | Наименование локальной сметы
49 | Нормы СП 2001г. по позиции | 44 | Индекс/ЛН локальной сметы
50 | Вид работ 1984г. по позиции | 45 | Дата изменения локальной сметы
51 | Нормы НР 1984г. по позиции | 46 | Дата создания локальной сметы
52 | Нормы СП 1984г. по позиции | 47 | Регистрационный номер локальной сметы
53 | К-ты к НР по позиции при расчете в текущих ценах | 48 | Описание локальной сметы
54 | К-ты к НР по позиции при расчете в базисных ценах
55 | Сумма НР по позиции при расчете в текущих ценах (ресурсный расчет) | 49 | Основание
56 | Сумма НР по позиции при расчете в базисных ценах | 50 | Составил
57 | Сумма СП по позиции при расчете в текущих ценах (ресурсный расчет) | 51 | Проверил
58 | Сумма СП по позиции при расчете в базисных ценах | 52 | Заказчик
59 | К-т удорожания по позиции (ресурсный расчет) | 53 | Инвестор
| Ресурсный расчет | 54 | Нормативная трудоемкость основных рабочих по смете
|  | 55 | Нормативная трудоемкость механизаторов по смете
60 | ПЗ по позиции на единицу в текущих ценах | 56 | Норм_трудоемкость осн_рабочих по смете с учетом к-тов
61 | ОЗП по позиции на единицу в текущих ценах | 57 | Норм_трудоемкость механизаторов по смете с учетом к-тов
62 | ЭММ по позиции на единицу в текущих ценах
63 | ЗПМ по позиции на единицу в текущих ценах | 58 | Сметная стоимость в базисных ценах
64 | МАТ по позиции на единицу в текущих ценах | 59 | Строительные работы в базисных ценах
65 | Оборудование по позиции на единицу в текущих ценах | 60 | Монтажные работы в базисных ценах
66 | ПЗ по позиции на единицу в текущих ценах с учетом к-тов к позиции | 61 | Оборудование в базисных ценах
67 | ОЗП по позиции на единицу в текущих ценах с учетом к-тов к позиции | 62 | Прочие затраты в базисных ценах
68 | ЭММ по позиции на единицу в текущих ценах с учетом к-тов к позиции | 63 | Итого ПЗ в базисных ценах
69 | ЗПМ по позиции на единицу в текущих ценах с учетом к-тов к позиции | 64 | Итого ОЗП в базисных ценах
70 | МАТ по позиции на единицу в текущих ценах с учетом к-тов к позиции | 65 | Районный к-т к ЗП
71 | Оборудование на единицу в текущих ценах с учетом к-тов к позиции | 66 | Итого ЗПМ в базисных ценах
72 | Общая стоимость ПЗ по позиции в текущих ценах | 67 | Итого ФОТ в базисных ценах
73 | Общая стоимость ОЗП по позиции в текущих ценах | 68 | Итого материалы в базисных ценах
74 | Общая стоимость ЭММ по позиции в текущих ценах | 69 | Итого машины и механизмы в базисных ценах
75 | Общая стоимость ЗПМ по позиции в текущих ценах | 70 | Итого НР в базисных ценах
76 | Общая стоимость МАТ по позиции в текущих ценах | 71 | Итого СП в базисных ценах
77 | Общая стоимость оборудования по позиции в текущих ценах | 72 | Итого ПЗ в базисных ценах с учетом к-тов
|  | 73 | Итого ОЗП в базисных ценах с учетом к-тов
| Индексы пересчета и территориальные поправки | 74 | Итого ЗПМ в базисных ценах с учетом к-тов
|  | 75 | Итого материалы в базисных ценах с учетом к-тов
78 | Индекс пересчета ПЗ по позиции из базисных цен 1984г. в текущие | 76 | Итого ЭММ в базисных ценах с учетом к-тов
79 | Индекс пересчета ОЗП по позиции из базисных цен 1984г. в текущие
80 | Индекс пересчета ЭМ по позиции из базисных цен 1984г. в текущие | 77 | Сметная стоимость в текущих ценах после применения индексов
81 | Индекс пересчета ЗПМ по позиции из базисных цен 1984г. в текущие | 78 | Строительные работы в текущих ценах после применения индексов
82 | Индекс пересчета МАТ по позиции из базисных цен 1984г. в текущие | 79 | Монтажные работы в текущих ценах после применения индексов
83 | Обоснование индекса пересчета по позиции из базисных цен 1984г. в текущие | 80 | Оборудование в текущих ценах после применения индексов
84 | Индекс пересчета ПЗ по позиции из базисных цен 2001г. в текущие | 81 | Прочие затраты в текущих ценах после применения индексов
85 | Индекс пересчета ОЗП по позиции из базисных цен 2001г. в текущие
86 | Индекс пересчета ЭМ по позиции из базисных цен 2001г. в текущие | 82 | Сметная стоимость по ресурсному расчету
87 | Индекс пересчета ЗПМ по позиции из базисных цен 2001г. в текущие | 83 | Строительные работы в текущих ценах по ресурсному расчету
88 | Индекс пересчета МАТ по позиции из базисных цен 2001г. в текущие | 84 | Монтажные работы в текущих ценах по ресурсному расчету
89 | Обоснование индекса пересчета по позиции из базисных цен 2001г. в текущие | 85 | Оборудование в текущих ценах по ресурсному расчету
90 | Индекс пересчета ПЗ по позиции из цен 1984г. в цены 2001г. | 86 | Прочие затраты в текущих ценах по ресурсному расчету
91 | Индекс пересчета ОЗП по позиции из цен 1984г. в цены 2001г. | 87 | Итого ПЗ по ресурсному расчету
92 | Индекс пересчета ЭМ по позиции из цен 1984г. в цены 2001г. | 88 | Итого ОЗП по ресурсному расчету
93 | Индекс пересчета ЗПМ по позиции из цен 1984г. в цены 2001г. | 89 | Районный к-т к ЗП
94 | Индекс пересчета МАТ по позиции из цен 1984г. в цены 2001г. | 90 | Итого ЗПМ при расчете по стоимости ч/часа работы механизаторов
95 | Обоснование индекса пересчета по позиции из цен 1984г. в цены 2001г. | 91 | Итого ФОТ при расчете по доле з/п в стоимости эксплуатации машин
96 | Обоснование территориальной поправки к расценкам 2001г. | 92 | Итого материалы по ресурсному расчету
97 | Территориальная поправка к ПЗ к расценкам 2001г. | 93 | Итого машины и механизмы по ресурсному расчету
98 | Территориальная поправка к ОЗП к расценкам 2001г. | 94 | Итого НР по ресурсному расчету
99 | Территориальная поправка к ЭМ к расценкам 2001г. | 95 | Итого СП по ресурсному расчету
100 | Территориальная поправка к ЗПМ к расценкам 2001г. | 96 | Итого ПЗ по рес_расчету с учетом к-тов
101 | Территориальная поправка к МАТ к расценкам 2001г. | 97 | Итого ОЗП по рес_расчету с учетом к-тов
102 | Индекс по конструктивам (часть 1) | 98 | Итого ЗПМ по рес_расчету с учетом к-тов
103 | Индекс по конструктивам (часть 2) | 99 | Итого материалы по рес_расчету с учетом к-тов
104 | Обоснование индекса по конструктивам | 100 | Итого ЭММ по рес_расчету с учетом к-тов
| Акт о приемке выполненных работ | 101 | Отчетный период (учет выполненных работ)
|  | 102 | Трудоемкость основных рабочих по акту выполненных работ
105 | ПЗ по позиции в базисных ценах по выполнению | 103 | Трудоемкость механизаторов по акту выполненных работ
106 | ОЗП по позиции в базисных ценах по выполнению | 104 | Стоимость по акту выполненных работ в базисных ценах
107 | ЭММ по позиции в базисных ценах по выполнению | 105 | Итого ПЗ по акту выполненных работ в базисных ценах
108 | ЗПМ по позиции в базисных ценах по выполнению | 106 | Итого ОЗП по акту выполненных работ в базисных ценах
109 | МАТ по позиции в базисных ценах по выполнению | 107 | Итого ЗПМ по акту выполненных работ в базисных ценах
110 | Стоимость оборудования по позиции в базисных ценах по выполнению | 108 | Итого ФОТ по акту выполненных работ в базисных ценах
111 | ТЗ по позиции по выполнению | 109 | Итого материалы по акту выполненных работ в базисных ценах
112 | ТЗМ по позиции по выполнению | 110 | Итого машины и механизмы по акту выполненных работ в базисных ценах
113 | ПЗ по позиции в текущих ценах по выполнению | 111 | Стоимость по акту выполненных работ при ресурсном расчете
114 | ОЗП по позиции в текущих ценах по выполнению | 112 | Итого ПЗ по акту выполненных работ при ресурсном расчете
115 | ЭММ по позиции в текущих ценах по выполнению | 113 | Итого ОЗП по акту выполненных работ при ресурсном расчете
116 | ЗПМ по позиции в текущих ценах по выполнению | 114 | Итого ЗПМ по акту выполненных работ при ресурсном расчете
117 | МАТ по позиции в текущих ценах по выполнению | 115 | Итого ФОТ по акту выполненных работ при ресурсном расчете
118 | Стоимость оборудования по позиции в текущих ценах по выполнению | 116 | Итого материалы по акту выполненных работ при ресурсном расчете
|  | 117 | Итого машины и механизмы по акту выполненных работ при ресурсном расчете
| Ведомость ресурсов и список потребных ресурсов | 118 | Итого НР по акту в базисных ценах
|  | 119 | Итого СП по акту в базисных ценах
119 | Номер ресурса п.п. | 120 | Итого НР по акту при ресурсном расчете
120 | Код ресурса | 121 | Итого СП по акту при ресурсном расчете
121 | Наименование ресурса | 122 | Труд_основн_рабочих по акту вып_работ с учетом к-тов
122 | Единица измерения ресурса | 123 | Труд_механизаторов по акту вып_работ с учетом к-тов
123 | Количество ресурса на единицу измерения | 124 | Итого ПЗ по акту вып_работ в базисных ценах с учетом к-тов
124 | Общее количество ресурса (на физ. объем) | 125 | Итого ОЗП по акту вып_работ в базисных ценах с учетом к-тов
125 | Сметная базисная цена ресурса (на ед. измерения) | 126 | Итого ЗПМ по акту вып_работ в базисных ценах с учетом к-тов
126 | Сметная базисная цена ресурса (на физ. объем) | 127 | Итого МАТ по акту вып_работ в базисных ценах с учетом к-тов
127 | Обоснование базисной цены ресурса | 128 | Итого ЭММ по акту вып_работ в базисных ценах с учетом к-тов
128 | Сметная текущая цена ресурса (на ед. измерения) | 129 | Итого ПЗ по акту вып_работ при ресурсном расчете с учетом к-тов
129 | Сметная текущая цена ресурса (на физ. объем) | 130 | Итого ОЗП по акту вып_работ при ресурсном расчете с учетом к-тов
130 | Обоснование текущей цены ресурса | 131 | Итого ЗПМ по акту вып_работ при ресурсном расчете с учетом к-тов
131 | Базисная ЗП по ресурсу (для машин и механизмов) | 132 | Итого МАТ по акту вып_работ при ресурсном расчете с учетом к-тов
132 | Текущая ЗП по ресурсу (для машин и механизмов) | 133 | Итого ЭММ по акту вып_работ при ресурсном расчете с учетом к-тов
|  | 134 | Укрупненный норматив НР для расчета в текущих ценах и ценах 2001г.
|  | 135 | Укрупненный норматив СП для расчета в текущих ценах и ценах 2001г.
|  | 136 | Укрупненный норматив НР для расчета в ценах 1984г.
|  | 137 | Укрупненный норматив СП для расчета в ценах 1984г.
|  | 139 | Территориальная поправка к ТЕР на ПЗ
|  | 140 | Территориальная поправка к ТЕР на ОЗП
|  | 141 | Территориальная поправка к ТЕР на ЭМ
|  | 142 | Территориальная поправка к ТЕР на ЗПМ
|  | 143 | Территориальная поправка к ТЕР на МАТ
|  | 144 | Обоснование поправки к ТЕР