## Лок.См.Расч.Баз.-Инд.Методом
Капитальный ремонт общего имущества многоквартирного дома по адресу: Томская область, г. Томск, пр-т, Фрунзе, дом № 216
СОГЛАСОВАНО: |  |  |  |  | (наименование стройки) | [7 empty] | УТВЕРЖДАЮ:
Подрядчик | [12 empty] | Заказчик
ИНН/КПП / |  |  |  |  | ЛОКАЛЬНЫЙ СМЕТНЫЙ РАСЧЕТ № 02-01-01 |  |  | ИНН/КПП /
(локальная смета)
на ремонт крыши
(наименование работ и затрат, наименование объекта)
Основание: проект П-15-122-2-АС
Сметная стоимость |  | 5127126 |  |  | руб. |  |  |  | Проведена проверка достоверности определения сметной стоимости
Средства на оплату труда |  |  | 932330 |  | руб.
Составлен(а) в текущих ценах по состоянию на 3 кв. 2015 года
руб.
№ пп | Шифр и номер позиции и норматива | Наименование работ и затрат, единица измерения | Коли- чество | Стоимость единицы (в базисном уровне цен с учетом всех коэффициентов к позиции) |  |  | Индекс | Общая стоимость (в текущем уровне цен) |  |  |  | Затраты труда рабочих, чел.-ч, не занятых обсл.машин
|  |  |  | всего | экспл.маш. | материалы |  | всего | основная зарплата | экспл.маш. | материалы | на единицу | всего
|  |  |  | осн.зарплата | в т.ч. з/пл. |  |  |  |  | в т.ч. з/пл.
1 | 2 | 3 | 4 | 5 | 6 | 7 | 7 | 8 | 9 | 10 | 12 | 11 | 12
Раздел 1. Демонтажные работы
1 | ФЕР46-04-008-04 | Разборка покрытий кровель: из волнистых и полуволнистых асбестоцементных листов 100 м2 покрытия 18483 руб. НР 84%=110%*(0,85*0,9) от ФОТ (22004 руб.) 10562 руб.СП 48%=70%*(0,8*0,85) от ФОТ (22004 руб.) | 10.5 | 154,66 124,02 | 30.64 |  | 46.70 Разборка покрытий кровель: ОЗП=16,9; ЭМ=2,99; ЗПМ=16,9 | 22967 | 22004 | 963 |  | 15.9 | 166.95 | НР 84%=110%*(0,85*0,9) от ФОТ | СП 48%=70%*(0,8*0,85) от ФОТ | 18483 | 10562 |  | Разборка покрытий кровель: из волнистых и полуволнистых асбестоцементных листов | 100 м2 покрытия | 22004
2 | ФЕРр58-3-1 | Разборка мелких покрытий и обделок из листовой стали: поясков, сандриков, желобов, отливов, свесов и т.п. 100 м труб и покрытий 2628 руб. НР 71%=83%*0,85 от ФОТ (3701 руб.) 1925 руб.СП 52%=65%*0,8 от ФОТ (3701 руб.) | 3,0824 1,6624+0,95+0,47 | 71,18 70,98 | 0.2 |  | 84.3 Разборка мелких покрытий и обделок из листовой стали: ОЗП=16,9; ЭМ=4,75; ЗПМ=16,9 | 3705 | 3701 | 5 |  | 9.1 | 28.05 | НР 71%=83%*0,85 от ФОТ | СП 52%=65%*0,8 от ФОТ | 2628 | 1925 |  | Разборка мелких покрытий и обделок из листовой стали: поясков, сандриков, желобов, отливов, свесов и т.п. | 100 м труб и покрытий | 3701
3 | ФЕРр58-2-1 | Разборка слуховых окон: прямоугольных двускатных 100 окон 972 руб. НР 71%=83%*0,85 от ФОТ (1369 руб.) 712 руб.СП 52%=65%*0,8 от ФОТ (1369 руб.) | 0.03 | 2720,29 2709,92 | 10.37 |  | 84.2 Разборка слуховых окон: ОЗП=16,9; ЭМ=4,65; ЗПМ=16,9 | 1370 | 1369 |  |  | 341.3 | 10.24 | НР 71%=83%*0,85 от ФОТ | СП 52%=65%*0,8 от ФОТ | 972 | 712 |  | Разборка слуховых окон: прямоугольных двускатных | 100 окон | 1369
4 | ФЕРр58-1-1 | Разборка деревянных элементов конструкций крыш: обрешетки из брусков с прозорами 100 м2 кровли 16571 руб. НР 71%=83%*0,85 от ФОТ (23339 руб.) 12136 руб.СП 52%=65%*0,8 от ФОТ (23339 руб.) | 10.91 | 160,11 120,37 | 39,74 6,21 |  | 84.1 Разборка деревянных элементов конструкций крыш: ОЗП=16,9; ЭМ=12,12; ЗПМ=16,9 | 27450 | 22190 | 5260 1149 |  | 15,16 0,46 | 165,4 5,02 | НР 71%=83%*0,85 от ФОТ | СП 52%=65%*0,8 от ФОТ | 16571 | 12136 |  | Разборка деревянных элементов конструкций крыш: обрешетки из брусков с прозорами | 100 м2 кровли | 23339
5 | ФЕРр58-1-2 | Разборка деревянных элементов конструкций крыш: стропил со стойками и подкосами из досок 100 м2 кровли 24538 руб. НР 71%=83%*0,85 от ФОТ (34561 руб.) 17972 руб.СП 52%=65%*0,8 от ФОТ (34561 руб.) | 10.91 | 208,54 183,48 | 25,06 3,92 |  | 84.1 Разборка деревянных элементов конструкций крыш: ОЗП=16,9; ЭМ=12,12; ЗПМ=16,9 | 37143 | 33834 | 3309 727 |  | 22,68 0,29 | 247,44 3,16 | НР 71%=83%*0,85 от ФОТ | СП 52%=65%*0,8 от ФОТ | 24538 | 17972 |  | Разборка деревянных элементов конструкций крыш: стропил со стойками и подкосами из досок | 100 м2 кровли | 34561
6 | ФЕРр58-1-4 | Разборка деревянных элементов конструкций крыш: мауэрлатов 100 м2 кровли 7476 руб. НР 71%=83%*0,85 от ФОТ (10529 руб.) 5475 руб.СП 52%=65%*0,8 от ФОТ (10529 руб.) | 10.91 | 76,77 53,44 | 23,33 3,65 |  | 84.1 Разборка деревянных элементов конструкций крыш: ОЗП=16,9; ЭМ=12,12; ЗПМ=16,9 | 12944 | 9853 | 3091 676 |  | 6,73 0,27 | 73,42 2,95 | НР 71%=83%*0,85 от ФОТ | СП 52%=65%*0,8 от ФОТ | 7476 | 5475 |  | Разборка деревянных элементов конструкций крыш: мауэрлатов | 100 м2 кровли | 10529
7 | ФЕР12-01-012-01 ОЗП=0,7 ЭМ=0,7 ЗПМ=0,7 МАТ=0 ТЗ=0,7 ТЗМ=0,7 | Демонтаж ограждения кровель перилами 100 м ограждения (Демонтаж (разборка) металлических конструкций ОЗП=0,7; ЭМ=0,7 к расх.; ЗПМ=0,7; МАТ=0 к расх.; ТЗ=0,7; ТЗМ=0,7) 1027 руб. НР 92%=120%*(0,85*0,9) от ФОТ (1116 руб.) 491 руб.СП 44%=65%*(0,8*0,85) от ФОТ (1116 руб.) | 1.495 | 80,14 41,37 | 38,77 2,74 |  | 12.29. Ограждение кровель перилами: ОЗП=16,9; ЭМ=10,11; ЗПМ=16,9; МАТ=7,51 | 1634 | 1048 | 586 68 |  | 4,669 0,203 | 6,98 0,3 | НР 92%=120%*(0,85*0,9) от ФОТ | СП 44%=65%*(0,8*0,85) от ФОТ | 1027 | 491 | (Демонтаж (разборка) металлических конструкций ОЗП=0,7; ЭМ=0,7 к расх.; ЗПМ=0,7; МАТ=0 к расх.; ТЗ=0,7; ТЗМ=0,7) | Демонтаж ограждения кровель перилами | 100 м ограждения | 1116
8 | ФЕР10-01-039-05 ОЗП=0,8 ЭМ=0,8 ЗПМ=0,8 МАТ=0 ТЗ=0,8 ТЗМ=0,8 | Демонтаж люков в перекрытиях, площадь проема до 2 м2 100 м2 проемов (Демонтаж (разборка) сборных деревянных конструкций ОЗП=0,8; ЭМ=0,8 к расх.; ЗПМ=0,8; МАТ=0 к расх.; ТЗ=0,8; ТЗМ=0,8) 411 руб. НР 90%=118%*(0,85*0,9) от ФОТ (457 руб.) 197 руб.СП 43%=63%*(0,8*0,85) от ФОТ (457 руб.) | 0.0288 | 1627,62 823,46 | 804,16 104,66 |  | 10.95. Установка люков в перекрытиях: ОЗП=16,9; ЭМ=12,02; ЗПМ=16,9; МАТ=8,18 | 682 | 406 | 276 51 |  | 97,336 7,752 | 2,8 0,22 | НР 90%=118%*(0,85*0,9) от ФОТ | СП 43%=63%*(0,8*0,85) от ФОТ | 411 | 197 | (Демонтаж (разборка) сборных деревянных конструкций ОЗП=0,8; ЭМ=0,8 к расх.; ЗПМ=0,8; МАТ=0 к расх.; ТЗ=0,8; ТЗМ=0,8) | Демонтаж люков в перекрытиях, площадь проема до 2 м2 | 100 м2 проемов | 457
9 | ФЕР46-04-001-04 | Разборка: кирпичных стен 1 м3 6431 руб. НР 84%=110%*(0,85*0,9) от ФОТ (7656 руб.) 3675 руб.СП 48%=70%*(0,8*0,85) от ФОТ (7656 руб.) | 5.36 | 180,03 73,01 | 107,02 11,57 |  | 46.59 Разборка: кирпичных и мелкоблочных стен: ОЗП=16,9; ЭМ=7,43; ЗПМ=16,9 | 10873 | 6608 | 4265 1048 |  | 8,24 1,15 | 44,17 6,16 | НР 84%=110%*(0,85*0,9) от ФОТ | СП 48%=70%*(0,8*0,85) от ФОТ | 6431 | 3675 |  | Разборка: кирпичных стен | 1 м3 | 7656
10 | ФЕРр69-15-1 | Затаривание строительного мусора в мешки Шлак 1 т 6904 руб. НР 66%=78%*0,85 от ФОТ (10461 руб.) 4184 руб.СП 40%=50%*0,8 от ФОТ (10461 руб.) | 83,49 139,15*0,6 | 23,81 7,41 |  | 16.4 | 94.26 Затаривание строительного мусора в мешки: ОЗП=16,9; МАТ=7,38 | 20564 | 10461 |  | 10104.96 | 1.03 | 85.99 | НР 66%=78%*0,85 от ФОТ | СП 40%=50%*0,8 от ФОТ | 6904 | 4184 |  | Затаривание строительного мусора в мешки Шлак | 1 т | 10461
11 | ФЕРр65-35-1 | Прочистка вентиляционных каналов 100 м канала 2512 руб. НР 63%=74%*0,85 от ФОТ (3988 руб.) 1595 руб.СП 40%=50%*0,8 от ФОТ (3988 руб.) | 1.48 | 189,06 159,51 | 0,31 0,14 | 29.24 | 90.114 Прочистка вентиляционных каналов: ОЗП=16,9; ЭМ=7,45; ЗПМ=16,9; МАТ=4,96 | 4203 | 3988 |  | 214.64 | 18,7 0,01 | 27,68 0,01 | НР 63%=74%*0,85 от ФОТ | СП 40%=50%*0,8 от ФОТ | 2512 | 1595 |  | Прочистка вентиляционных каналов | 100 м канала | 3988
12 | ФЕРр65-29-1 | Разборка вентиляционных шахт 1 м2 внутренней поверхности шахты 1065 руб. НР 63%=74%*0,85 от ФОТ (1690 руб.) 676 руб.СП 40%=50%*0,8 от ФОТ (1690 руб.) | 64 | 1,56 1,56 |  |  | 90.108 Разборка вентиляционных шахт: ОЗП=16,9 | 1690 | 1690 |  |  | 0.2 | 12.8 | НР 63%=74%*0,85 от ФОТ | СП 40%=50%*0,8 от ФОТ | 1065 | 676 |  | Разборка вентиляционных шахт | 1 м2 внутренней поверхности шахты | 1690
Итого прямые затраты по разделу в ценах 2001г. | [7 empty] | 10285 | 6932 | 1940 220 | 1412 |  | 871,92 17,82
Итого прямые затраты по разделу с учетом индексов, в текущих ценах | [7 empty] | 145225 | 117152 | 17755 3719 | 10316 |  | 871,92 17,82
Накладные расходы | [7 empty] | 89017
Сметная прибыль | [7 empty] | 59599
Итого по разделу 1 Демонтажные работы | [7 empty] | 293841 |  |  |  |  | 871,92 17,82
Раздел 2. Чердак
13 | ФЕР08-02-003-03 | Кладка из кирпича: столбов прямоугольных неармированных при высоте этажа до 4 м 1 м3 кладки 2200 руб. НР 93%=122%*(0,85*0,9) от ФОТ (2366 руб.) 1278 руб.СП 54%=80%*(0,8*0,85) от ФОТ (2366 руб.) | 1.5 | 933,48 74,54 | 36,29 5,67 | 822.65 | 8.17. Кладка из кирпича конструкций: ОЗП=16,9; ЭМ=12,09; ЗПМ=16,9; МАТ=4,68 | 8777 | 2180 | 822 186 | 5775 | 7,93 0,42 | 11,9 0,63 | НР 93%=122%*(0,85*0,9) от ФОТ | СП 54%=80%*(0,8*0,85) от ФОТ | 2200 | 1278 |  | Кладка из кирпича: столбов прямоугольных неармированных при высоте этажа до 4 м | 1 м3 кладки | 2366
14 | ФЕРр58-13-1 | Устройство покрытия из рулонных материалов: насухо без промазки кромок 100 м2 кровли 3708 руб. НР 71%=83%*0,85 от ФОТ (5222 руб.) 2715 руб.СП 52%=65%*0,8 от ФОТ (5222 руб.) | 8.5275 | 924,81 36,25 | 5.23 | 883.33 | 84.34 Устройство покрытия из рулонных материалов: насухо без промазки кромок: ОЗП=16,9; ЭМ=11,82; ЗПМ=16,9; МАТ=5,01 | 43493 | 5222 | 532 | 37738.31 | 4.52 | 38.54 | НР 71%=83%*0,85 от ФОТ | СП 52%=65%*0,8 от ФОТ | 3708 | 2715 |  | Устройство покрытия из рулонных материалов: насухо без промазки кромок | 100 м2 кровли | 5222
15 | ФССЦ-101-0852 | Рубероид кровельный с крупнозернистой посыпкой марки: РКК-350б м2 | -980.7 | 7.46 |  | 7.46 | Рубероид кровельный с крупнозернистой посыпкой марки: РКК-350б; МАТ=5,004 | -36609 |  |  | -36609.37 | [7 empty] | Рубероид кровельный с крупнозернистой посыпкой марки: РКК-350б | м2 | 0
16 | ФССЦ-104-9221-90002 | Изоспан: Двухслойная паропроницаемая мембрана марки В 14,62/5,56=2,63 м2 | 980.7 | 2.63 |  | 2.63 | Индекс на материалы; МАТ=5,56 | 14339 |  |  | 14340.58 | [7 empty] | Изоспан: Двухслойная паропроницаемая мембрана марки В 14,62/5,56=2,63 | м2 | 0
17 | ФЕР12-01-013-03 | Утепление покрытий плитами: из минеральной ваты или перлита на битумной мастике в один слой 100 м2 утепляемого покрытия 61912 руб. НР 92%=120%*(0,85*0,9) от ФОТ (67296 руб.) 29610 руб.СП 44%=65%*(0,8*0,85) от ФОТ (67296 руб.) | 7.848 | 4711,58 433,09 | 132,25 7,43 | 4146.24 | 12.31. Утепление покрытий плитами: из минеральной ваты или перлита на битумной мастике: ОЗП=16,9; ЭМ=9,15; ЗПМ=16,9; МАТ=6,74 | 297256 | 66062 | 11877 1234 | 219317.52 | 45,54 0,55 | 357,4 4,32 | НР 92%=120%*(0,85*0,9) от ФОТ | СП 44%=65%*(0,8*0,85) от ФОТ | 61912 | 29610 |  | Утепление покрытий плитами: из минеральной ваты или перлита на битумной мастике в один слой | 100 м2 утепляемого покрытия | 67296
18 | ФСЭМ-121011 | Котлы битумные передвижные 400 л маш.-ч | -18.05 | 30 | 30 |  | Котлы битумные передвижные 400 л; ЭМ=5,446 | -3692 |  | -3692 |  |  |  | НР 0% от ФОТ | СП 0% от ФОТ |  |  |  | Котлы битумные передвижные 400 л | маш.-ч | 0
19 | ФССЦ-101-0078 | Битумы нефтяные строительные кровельные марки БНК-45/190, БНК-45/180 т | -0.1962 | 1530 |  | 1530 | Битумы нефтяные строительные кровельные марки: БНК-45/190, БНК-45/180; МАТ=13,277 | -3983 |  |  | -3985.57 | [7 empty] | Битумы нефтяные строительные кровельные марки БНК-45/190, БНК-45/180 | т | 0
20 | ФССЦ-101-0322 | Керосин для технических целей марок КТ-1, КТ-2 т | -0.4552 | 2606.9 |  | 2606.9 | Керосин для технических целей марок KT-1, KT-2; МАТ=15,94 | -18921 |  |  | -18915.37 | [7 empty] | Керосин для технических целей марок КТ-1, КТ-2 | т | 0
21 | ФССЦ-101-0594 | Мастика битумная кровельная горячая т | -1.577 | 3390 |  | 3390 | Мастика битумная кровельная горячая; МАТ=10,167 | -54353 |  |  | -54353.09 | [7 empty] | Мастика битумная кровельная горячая | т | 0
22 | ФССЦ-104-0004 | Плиты из минеральной ваты на синтетическом связующем М-125 (ГОСТ 9573-96) м3 | -48.5 | 530 |  | 530 | Плиты из минеральной ваты:на синтетическом связующем М-125 (ГОСТ 9573-82); МАТ=5,772 | -148369 |  |  | -148369.26 | [7 empty] | Плиты из минеральной ваты на синтетическом связующем М-125 (ГОСТ 9573-96) | м3 | 0
23 | ФЕР12-01-013-04 ПЗ=4 ОЗП=4 ЭМ=4 ЗПМ=4 МАТ=4 ТЗ=4 ТЗМ=4 | Утепление покрытий плитами: на каждый последующий слой добавлять к расценке 12-01-013-03 100 м2 утепляемого покрытия (Всего толщ. 250 мм ПЗ=4 (ОЗП=4; ЭМ=4 к расх.; ЗПМ=4; МАТ=4 к расх.; ТЗ=4; ТЗМ=4)) 192734 руб. НР 92%=120%*(0,85*0,9) от ФОТ (209493 руб.) 92177 руб.СП 44%=65%*(0,8*0,85) от ФОТ (209493 руб.) | 7.848 | 17674,64 1341,28 | 506,2 29,72 | 15827.16 | 12.31. Утепление покрытий плитами: из минеральной ваты или перлита на битумной мастике: ОЗП=16,9; ЭМ=9,15; ЗПМ=16,9; МАТ=6,74 | 1087203 | 204575 | 45439 4918 | 837185.86 | 141,04 2,2 | 1106,88 17,27 | НР 92%=120%*(0,85*0,9) от ФОТ | СП 44%=65%*(0,8*0,85) от ФОТ | 192734 | 92177 | (Всего толщ. 250 мм ПЗ=4 (ОЗП=4; ЭМ=4 к расх.; ЗПМ=4; МАТ=4 к расх.; ТЗ=4; ТЗМ=4)) | Утепление покрытий плитами: на каждый последующий слой добавлять к расценке 12-01-013-03 | 100 м2 утепляемого покрытия | 209493
24 | ФСЭМ-121011 | Котлы битумные передвижные 400 л маш.-ч | -64.75 | 30 | 30 |  | Котлы битумные передвижные 400 л; ЭМ=5,446 | -13228 |  | -13228 |  |  |  | НР 0% от ФОТ | СП 0% от ФОТ |  |  |  | Котлы битумные передвижные 400 л | маш.-ч | 0
25 | ФССЦ-101-0594 | Мастика битумная кровельная горячая т | -6.31 | 3390 |  | 3390 | Мастика битумная кровельная горячая; МАТ=10,167 | -217482 |  |  | -217481.28 | [7 empty] | Мастика битумная кровельная горячая | т | 0
26 | ФССЦ-104-0004 | Плиты из минеральной ваты на синтетическом связующем М-125 (ГОСТ 9573-96) м3 | -194 | 530 |  | 530 | Плиты из минеральной ваты:на синтетическом связующем М-125 (ГОСТ 9573-82); МАТ=5,772 | -593477 |  |  | -593477.04 | [7 empty] | Плиты из минеральной ваты на синтетическом связующем М-125 (ГОСТ 9573-96) | м3 | 0
27 | ФЕР12-01-013-04 ПЗ=2 ОЗП=2 ЭМ=2 ЗПМ=2 МАТ=2 ТЗ=2 ТЗМ=2 | Утепление покрытий плитами: на каждый последующий слой добавлять к расценке 12-01-013-03 100 м2 утепляемого покрытия (В 2 слоя ПЗ=2 (ОЗП=2; ЭМ=2 к расх.; ЗПМ=2; МАТ=2 к расх.; ТЗ=2; ТЗМ=2)) 19404 руб. НР 92%=120%*(0,85*0,9) от ФОТ (21091 руб.) 9280 руб.СП 44%=65%*(0,8*0,85) от ФОТ (21091 руб.) | 1.58 | 8837,32 670,64 | 253,1 14,86 | 7913.58 | 12.31. Утепление покрытий плитами: из минеральной ваты или перлита на битумной мастике: ОЗП=16,9; ЭМ=9,15; ЗПМ=16,9; МАТ=6,74 | 109446 | 20601 | 4575 490 | 84273.3 | 70,52 1,1 | 111,42 1,74 | НР 92%=120%*(0,85*0,9) от ФОТ | СП 44%=65%*(0,8*0,85) от ФОТ | 19404 | 9280 | (В 2 слоя ПЗ=2 (ОЗП=2; ЭМ=2 к расх.; ЗПМ=2; МАТ=2 к расх.; ТЗ=2; ТЗМ=2)) | Утепление покрытий плитами: на каждый последующий слой добавлять к расценке 12-01-013-03 | 100 м2 утепляемого покрытия | 21091
28 | ФСЭМ-121011 | Котлы битумные передвижные 400 л маш.-ч | -6.51 | 30 | 30 |  | Котлы битумные передвижные 400 л; ЭМ=5,446 | -1329 |  | -1329 |  |  |  | НР 0% от ФОТ | СП 0% от ФОТ |  |  |  | Котлы битумные передвижные 400 л | маш.-ч | 0
29 | ФССЦ-101-0594 | Мастика битумная кровельная горячая т | -0.6352 | 3390 |  | 3390 | Мастика битумная кровельная горячая; МАТ=10,167 | -21890 |  |  | -21892.89 | [7 empty] | Мастика битумная кровельная горячая | т | 0
30 | ФССЦ-104-0004 | Плиты из минеральной ваты на синтетическом связующем М-125 (ГОСТ 9573-96) м3 | -19.53 | 530 |  | 530 | Плиты из минеральной ваты:на синтетическом связующем М-125 (ГОСТ 9573-82); МАТ=5,772 | -59746 |  |  | -59745.39 | [7 empty] | Плиты из минеральной ваты на синтетическом связующем М-125 (ГОСТ 9573-96) | м3 | 0
31 | ФССЦ-104-9100-91004 | Плиты теплоизоляционные энергетические гидрофобизированные базальтовые: ПТЭ-125 , размером 2000х1000х50 мм 4146,89/5,56=745,84 м3 | 218,36 (196,2+15,8)*1,03 | 745.84 |  | 745.84 | Индекс на материалы; МАТ=5,56 | 905513 |  |  | 905510.62 | [7 empty] | Плиты теплоизоляционные энергетические гидрофобизированные базальтовые: ПТЭ-125 , размером 2000х1000х50 мм 4146,89/5,56=745,84 | м3 | 0
32 | ФЕРр58-13-1 | Устройство покрытия из рулонных материалов: насухо без промазки кромок 100 м2 кровли 3360 руб. НР 71%=83%*0,85 от ФОТ (4732 руб.) 2461 руб.СП 52%=65%*0,8 от ФОТ (4732 руб.) | 7.7303 | 924,81 36,25 | 5.23 | 883.33 | 84.34 Устройство покрытия из рулонных материалов: насухо без промазки кромок: ОЗП=16,9; ЭМ=11,82; ЗПМ=16,9; МАТ=5,01 | 39414 | 4732 | 473 | 34210.31 | 4.52 | 34.94 | НР 71%=83%*0,85 от ФОТ | СП 52%=65%*0,8 от ФОТ | 3360 | 2461 |  | Устройство покрытия из рулонных материалов: насухо без промазки кромок | 100 м2 кровли | 4732
33 | ФССЦ-101-0852 | Рубероид кровельный с крупнозернистой посыпкой марки: РКК-350б м2 | -889 | 7.46 |  | 7.46 | Рубероид кровельный с крупнозернистой посыпкой марки: РКК-350б; МАТ=5,004 | -33187 |  |  | -33186.23 | [7 empty] | Рубероид кровельный с крупнозернистой посыпкой марки: РКК-350б | м2 | 0
34 | ФССЦ-104-9221-90001 | Изоспан: Защитный материал марки А 20,40/5,56=3,67 м2 | 889 | 3.67 |  | 3.67 | Индекс на материалы; МАТ=5,56 | 18142 |  |  | 18140.22 | [7 empty] | Изоспан: Защитный материал марки А 20,40/5,56=3,67 | м2 | 0
35 | ФЕР10-01-023-01 | Укладка ходовых досок 100 м ходов 639 руб. НР 90%=118%*(0,85*0,9) от ФОТ (710 руб.) 305 руб.СП 43%=63%*(0,8*0,85) от ФОТ (710 руб.) | 1.13 | 1051,44 31,84 | 12,45 1,08 | 1007.15 | 10.54. Укладка ходовых досок: ОЗП=16,9; ЭМ=11,15; ЗПМ=16,9; МАТ=5,35 | 6982 | 693 | 201 17 | 6088.73 | 3,8 0,08 | 4,29 0,09 | НР 90%=118%*(0,85*0,9) от ФОТ | СП 43%=63%*(0,8*0,85) от ФОТ | 639 | 305 |  | Укладка ходовых досок | 100 м ходов | 710
36 | ФССЦ-102-0077 | Доски необрезные хвойных пород длиной: 4-6,5 м, все ширины, толщиной 32-40 мм, III сорта м3 | -1.356 | 832.7 |  | 832.7 | Доски необрезные хвойных пород длиной: 4-6,5 м, все ширины, толщиной 32-40 мм, III сорта; МАТ=5,364 | -6056 |  |  | -6056.71 | [7 empty] | Доски необрезные хвойных пород длиной: 4-6,5 м, все ширины, толщиной 32-40 мм, III сорта | м3 | 0
37 | ФССЦ-102-0060 | Доски обрезные хвойных пород длиной: 4-6,5 м, шириной 75-150 мм, толщиной 44 мм и более, II сорта м3 | 2.26 | 1320 |  | 1320 | Доски обрезные хвойных пород длиной 4-6,5 м, шириной 75-150 мм, толщиной 44 мм и более, II сорта; МАТ=4,159 | 12406 |  |  | 12407.13 | [7 empty] | Доски обрезные хвойных пород длиной: 4-6,5 м, шириной 75-150 мм, толщиной 44 мм и более, II сорта | м3 | 0
38 | ФЕР10-01-010-01 прим. лесница к слуховым окнам | Установка элементов каркаса: из брусьев 1 м3 древесины в конструкции 335 руб. НР 90%=118%*(0,85*0,9) от ФОТ (372 руб.) 160 руб.СП 43%=63%*(0,8*0,85) от ФОТ (372 руб.) | 0.1 | 2411,06 188,55 | 33.51 | 2189 | 10.18. Установка деревянных элементов каркаса: ОЗП=16,9; ЭМ=11,46; ЗПМ=16,9; МАТ=3,37 | 1156 | 372 | 46 | 737.69 | 22.5 | 2.25 | НР 90%=118%*(0,85*0,9) от ФОТ | СП 43%=63%*(0,8*0,85) от ФОТ | 335 | 160 |  | Установка элементов каркаса: из брусьев | 1 м3 древесины в конструкции | 372
39 | ФЕР09-04-013-01 | Установка противопожарных дверей: однопольных глухих 1 м2 проема 816 руб. НР 69%=90%*(0,85*0,9) от ФОТ (1183 руб.) 686 руб.СП 58%=85%*(0,8*0,85) от ФОТ (1183 руб.) | 2.88 | 91,99 21,13 | 10.2 | 60.66 | 9.67 Установка противопожарных дверей: ОЗП=16,9; ЭМ=6,53; ЗПМ=16,9; МАТ=4,87 | 2270 | 1183 | 235 | 850.79 | 2.07 | 5.96 | НР 69%=90%*(0,85*0,9) от ФОТ | СП 58%=85%*(0,8*0,85) от ФОТ | 816 | 686 |  | Установка противопожарных дверей: однопольных глухих | 1 м2 проема | 1183
40 | ФССЦ-301-0271-00023 | Люки противопожарные: ЛПМ 01/60, 800х900 мм 8654,13/5,56=1556,50 шт. | 4 | 1556.5 |  | 1556.5 | Индекс на материалы; МАТ=5,56 | 34617 |  |  | 34616.56 | [7 empty] | Люки противопожарные: ЛПМ 01/60, 800х900 мм 8654,13/5,56=1556,50 | шт. | 0
Итого прямые затраты по разделу в ценах 2001г. | [7 empty] | 198682 | 15802 | 2916 324 | 179965 |  | 1673,58 24,05
Итого прямые затраты по разделу с учетом коэффициентов к итогам | [7 empty] | 201672 | 18084 | 3625 405 | 179965 |  | 1913,6 30,06
В том числе, справочно:
При ремонте и реконструкции зданий и сооружений работы, аналогичные технологическим процессам в новом строительстве ОЗП=1,15; ЭМ=1,25; ЗПМ=1,25; ТЗ=1,15; ТЗМ=1,25 (Поз. 13, 17, 23, 27, 18, 24, 28, 35, 38-39) | [7 empty] | 2990 | 2282 | 708 81 |  |  | 240,015 6,0125
Итого прямые затраты по разделу с учетом индексов, в текущих ценах | [7 empty] | 1368698 | 305620 | 45956 6845 | 1017125 |  | 1913,6 30,06
Накладные расходы | [7 empty] | 285107
Сметная прибыль | [7 empty] | 138672
Итого по разделу 2 Чердак | [7 empty] | 1792477 |  |  |  |  | 1913,6 30,06
Раздел 3. Кровля
41 | ФЕР10-01-002-01 | Установка стропил 1 м3 древесины в конструкции 156892 руб. НР 90%=118%*(0,85*0,9) от ФОТ (174324 руб.) 74959 руб.СП 43%=63%*(0,8*0,85) от ФОТ (174324 руб.) | 44.314 | 2300,67 200,19 | 38,22 2,03 | 2062.26 | 10.4. Установка стропил: ОЗП=16,9; ЭМ=11,09; ЗПМ=16,9; МАТ=3,71 | 534949 | 172414 | 23489 1910 | 339045.73 | 24,09 0,15 | 1067,52 6,65 | НР 90%=118%*(0,85*0,9) от ФОТ | СП 43%=63%*(0,8*0,85) от ФОТ | 156892 | 74959 |  | Установка стропил | 1 м3 древесины в конструкции | 174324
42 | ФЕРр58-12-1 | Устройство обрешетки сплошной из досок 100 м2 13739 руб. НР 71%=83%*0,85 от ФОТ (19350 руб.) 10062 руб.СП 52%=65%*0,8 от ФОТ (19350 руб.) | 4,428 6,507-2,079 | 2492,19 252,73 | 40,78 5,94 | 2198.68 | 84.30 Устройство обрешетки сплошной из досок: ОЗП=16,9; ЭМ=10,32; ЗПМ=16,9; МАТ=5,51 | 74423 | 18911 | 1868 439 | 53644.01 | 31,83 0,44 | 140,94 1,95 | НР 71%=83%*0,85 от ФОТ | СП 52%=65%*0,8 от ФОТ | 13739 | 10062 |  | Устройство обрешетки сплошной из досок | 100 м2 | 19350
43 | ФССЦ-102-0073 | Доски необрезные хвойных пород длиной: 4-6,5 м, все ширины, толщиной 25 мм, III сорта м3 | -11.69 | 792 |  | 792 | Доски необрезные хвойных пород длиной: 4-6,5 м, все ширины, толщиной 25 мм, III сорта; МАТ=5,639 | -52206 |  |  | -52208.57 | [7 empty] | Доски необрезные хвойных пород длиной: 4-6,5 м, все ширины, толщиной 25 мм, III сорта | м3 | 0
44 | ФССЦ-102-0060 | Доски обрезные хвойных пород длиной: 4-6,5 м, шириной 75-150 мм, толщиной 44 мм и более, II сорта м3 | 23.38 | 1320 |  | 1320 | Доски обрезные хвойных пород длиной 4-6,5 м, шириной 75-150 мм, толщиной 44 мм и более, II сорта; МАТ=4,159 | 128355 |  |  | 128353.39 | [7 empty] | Доски обрезные хвойных пород длиной: 4-6,5 м, шириной 75-150 мм, толщиной 44 мм и более, II сорта | м3 | 0
45 | ФЕРр58-12-2 | Устройство обрешетки с прозорами из досок и брусков под кровлю: из листовой стали 100 м2 9179 руб. НР 71%=83%*0,85 от ФОТ (12928 руб.) 6723 руб.СП 52%=65%*0,8 от ФОТ (12928 руб.) | 4.403 | 1766,82 169,52 | 26,57 4,32 | 1570.73 | 84.31 Устройство обрешетки с прозорами из досок и брусков под кровлю: из листовой стали: ОЗП=16,9; ЭМ=10,15; ЗПМ=16,9; МАТ=5,26 | 50173 | 12607 | 1188 321 | 36377.76 | 21,35 0,32 | 94 1,41 | НР 71%=83%*0,85 от ФОТ | СП 52%=65%*0,8 от ФОТ | 9179 | 6723 |  | Устройство обрешетки с прозорами из досок и брусков под кровлю: из листовой стали | 100 м2 | 12928
46 | ФССЦ-102-0077 | Доски необрезные хвойных пород длиной: 4-6,5 м, все ширины, толщиной 32-40 мм, III сорта м3 | -7.925 | 832.7 |  | 832.7 | Доски необрезные хвойных пород длиной: 4-6,5 м, все ширины, толщиной 32-40 мм, III сорта; МАТ=5,364 | -35397 |  |  | -35397.83 | [7 empty] | Доски необрезные хвойных пород длиной: 4-6,5 м, все ширины, толщиной 32-40 мм, III сорта | м3 | 0
47 | ФССЦ-102-0060 | Доски обрезные хвойных пород длиной: 4-6,5 м, шириной 75-150 мм, толщиной 44 мм и более, II сорта м3 | 8.716 | 1320 |  | 1320 | Доски обрезные хвойных пород длиной 4-6,5 м, шириной 75-150 мм, толщиной 44 мм и более, II сорта; МАТ=4,159 | 47849 |  |  | 47849.79 | [7 empty] | Доски обрезные хвойных пород длиной: 4-6,5 м, шириной 75-150 мм, толщиной 44 мм и более, II сорта | м3 | 0
48 | ФЕРр58-13-1 | Устройство покрытия из рулонных материалов: насухо без промазки кромок 100 м2 кровли 4740 руб. НР 71%=83%*0,85 от ФОТ (6676 руб.) 3472 руб.СП 52%=65%*0,8 от ФОТ (6676 руб.) | 10.91 | 924,81 36,25 | 5.23 | 883.33 | 84.34 Устройство покрытия из рулонных материалов: насухо без промазки кромок: ОЗП=16,9; ЭМ=11,82; ЗПМ=16,9; МАТ=5,01 | 55632 | 6676 | 674 | 48282.02 | 4.52 | 49.31 | НР 71%=83%*0,85 от ФОТ | СП 52%=65%*0,8 от ФОТ | 4740 | 3472 |  | Устройство покрытия из рулонных материалов: насухо без промазки кромок | 100 м2 кровли | 6676
49 | ФССЦ-101-0852 | Рубероид кровельный с крупнозернистой посыпкой марки: РКК-350б м2 | -1255 | 7.46 |  | 7.46 | Рубероид кровельный с крупнозернистой посыпкой марки: РКК-350б; МАТ=5,004 | -46847 |  |  | -46848.95 | [7 empty] | Рубероид кровельный с крупнозернистой посыпкой марки: РКК-350б | м2 | 0
50 | ФССЦ-104-9221-90004 | Изоспан: Защитный материал марки D 19,49/5,56=3,51 м2 | 1255 | 3.51 |  | 3.51 | Индекс на материалы; МАТ=5,56 | 24492 |  |  | 24492.08 | [7 empty] | Изоспан: Защитный материал марки D 19,49/5,56=3,51 | м2 | 0
51 | ФЕР10-01-003-01 | Устройство слуховых окон 1 слуховое окно 4076 руб. НР 90%=118%*(0,85*0,9) от ФОТ (4529 руб.) 1947 руб.СП 43%=63%*(0,8*0,85) от ФОТ (4529 руб.) | 4 | 378,81 56,55 | 22,06 1,49 | 300.2 | 10.5. Устройство слуховых окон: ОЗП=16,9; ЭМ=11,27; ЗПМ=16,9; МАТ=5,43 | 12155 | 4394 | 1240 135 | 6520.34 | 6,63 0,11 | 26,52 0,44 | НР 90%=118%*(0,85*0,9) от ФОТ | СП 43%=63%*(0,8*0,85) от ФОТ | 4076 | 1947 |  | Устройство слуховых окон | 1 слуховое окно | 4529
52 | ФССЦ-101-2007 | Петли форточные накладные размером 70х55 мм компл. | 4 | 3.74 |  | 3.74 | Петли форточные накладные размером 70x55 мм; МАТ=2,338 | 35 |  |  | 34.98 | [7 empty] | Петли форточные накладные размером 70х55 мм | компл. | 0
53 | ФССЦ-101-2001 | Шпингалеты дверные размером 230х26 мм, оцинкованные или окрашенные компл. | 8 | 13.42 |  | 13.42 | Шпингалеты дверные размером 230x26 мм, оцинкованные или окрашенные; МАТ=1,986 | 213 |  |  | 213.22 | [7 empty] | Шпингалеты дверные размером 230х26 мм, оцинкованные или окрашенные | компл. | 0
54 | ФЕР10-01-091-01 | Антисептическая обработка деревянных конструкций составом "Пирилакс" при помощи аппарата аэрозольно-капельного распыления 100 м2 обрабатываемой поверхности 32428 руб. НР 90%=118%*(0,85*0,9) от ФОТ (36031 руб.) 15493 руб.СП 43%=63%*(0,8*0,85) от ФОТ (36031 руб.) | 38.258 | 263,84 47,94 | 39,73 0,46 | 176.17 | 10.149 Антисептическая обработка деревянных конструкций составом 'Пирилакс': ОЗП=16,9; ЭМ=11,4; ЗПМ=16,9; МАТ=10,79 | 130027 | 35642 | 21660 389 | 72723.65 | 5,1 0,04 | 195,12 1,53 | НР 90%=118%*(0,85*0,9) от ФОТ | СП 43%=63%*(0,8*0,85) от ФОТ | 32428 | 15493 |  | Антисептическая обработка деревянных конструкций составом "Пирилакс" при помощи аппарата аэрозольно-капельного распыления | 100 м2 обрабатываемой поверхности | 36031
55 | ФЕР12-01-023-02 | Устройство кровли из металлочерепицы по готовым прогонам: средней сложности 100 м2 кровли 86648 руб. НР 92%=120%*(0,85*0,9) от ФОТ (94183 руб.) 41441 руб.СП 44%=65%*(0,8*0,85) от ФОТ (94183 руб.) | 13,174 10,5+2.674 | 10417,47 356,23 | 115,24 10,67 | 9946 | 12.51. Устройство кровли из металлочерепицы (с отделочным покрытием): ОЗП=16,9; ЭМ=11,31; ЗПМ=16,9; МАТ=3,48 | 568656 | 91209 | 21466 2974 | 455979.54 | 41,23 0,79 | 543,16 10,41 | НР 92%=120%*(0,85*0,9) от ФОТ | СП 44%=65%*(0,8*0,85) от ФОТ | 86648 | 41441 |  | Устройство кровли из металлочерепицы по готовым прогонам: средней сложности | 100 м2 кровли | 94183
56 | ФССЦ-101-4136 | Металлочерепица «Монтеррей» м2 | -1686 | 70.5 |  | 70.5 | Металлочерепица «Монтеррей»; МАТ=3,676 | -436940 |  |  | -436940.39 | [7 empty] | Металлочерепица «Монтеррей» | м2 | 0
57 | ФССЦ-101-3845 | Профилированный лист оцинкованный: НС44-1000-0,7 т | 9,5865 1050*8,3*1,1/1000 | 10090.38 |  | 10090.38 | Профилированный лист оцинкованный: НС44-1000-0,7; МАТ=4,534 | 438578 |  |  | 438580.29 | [7 empty] | Профилированный лист оцинкованный: НС44-1000-0,7 | т | 0
58 | ФССЦ-101-3741 | Сталь листовая оцинкованная толщиной листа: 0,55 мм т | 1.6787 | 10484 |  | 10484 | Сталь листовая оцинкованная толщиной листа: 0,55 мм; МАТ=3,993 | 70273 |  |  | 70274.77 | [7 empty] | Сталь листовая оцинкованная толщиной листа: 0,55 мм | т | 0
59 | ФССЦ-101-3741 конёк | Сталь листовая оцинкованная толщиной листа: 0,55 мм т | 0.3414 | 10484 |  | 10484 | Сталь листовая оцинкованная толщиной листа: 0,55 мм; МАТ=3,993 | 14291 |  |  | 14291.9 | [7 empty] | Сталь листовая оцинкованная толщиной листа: 0,55 мм | т | 0
60 | ФЕР09-05-006-01 | Резка стального профилированного настила 1 м реза 2950 руб. НР 69%=90%*(0,85*0,9) от ФОТ (4276 руб.) 2480 руб.СП 58%=85%*(0,8*0,85) от ФОТ (4276 руб.) | 72 | 3,6 3,05 | 0.55 |  | 9.74 Резка стального профилированного настила: ОЗП=16,9; ЭМ=2,04; ЗПМ=16,9 | 4377 | 4276 | 102 |  | 0.34 | 24.48 | НР 69%=90%*(0,85*0,9) от ФОТ | СП 58%=85%*(0,8*0,85) от ФОТ | 2950 | 2480 |  | Резка стального профилированного настила | 1 м реза | 4276
61 | ФЕР12-01-009-01 | Устройство желобов: настенных 100 м желобов 22405 руб. НР 92%=120%*(0,85*0,9) от ФОТ (24353 руб.) 10715 руб.СП 44%=65%*(0,8*0,85) от ФОТ (24353 руб.) | 1.6632 | 18952,69 722,92 | 296,15 28,49 | 17933.62 | 12.26. Устройство желобов: ОЗП=16,9; ЭМ=11,67; ЗПМ=16,9; МАТ=3,93 | 147765 | 23356 | 7189 997 | 117220.88 | 84,75 2,11 | 140,96 3,51 | НР 92%=120%*(0,85*0,9) от ФОТ | СП 44%=65%*(0,8*0,85) от ФОТ | 22405 | 10715 |  | Устройство желобов: настенных | 100 м желобов | 24353
62 | ФССЦ-102-0121 | Доски обрезные хвойных пород длиной: 2-3,75 м, шириной 75-150 мм, толщиной 44 мм и более, III сорта м3 | -7.401 | 968 |  | 968 | Доски обрезные хвойных пород длиной: 2-3,75 м, шириной 75-150 мм, толщиной 44 мм и более, III сорта; МАТ=5,581 | -39982 |  |  | -39983.22 | [7 empty] | Доски обрезные хвойных пород длиной: 2-3,75 м, шириной 75-150 мм, толщиной 44 мм и более, III сорта | м3 | 0
63 | ФССЦ-102-0060 | Доски обрезные хвойных пород длиной: 4-6,5 м, шириной 75-150 мм, толщиной 44 мм и более, II сорта м3 | 8.41 | 1320 |  | 1320 | Доски обрезные хвойных пород длиной 4-6,5 м, шириной 75-150 мм, толщиной 44 мм и более, II сорта; МАТ=4,159 | 46169 |  |  | 46169.89 | [7 empty] | Доски обрезные хвойных пород длиной: 4-6,5 м, шириной 75-150 мм, толщиной 44 мм и более, II сорта | м3 | 0
64 | ФССЦ-101-1875 | Сталь листовая оцинкованная толщиной листа: 0,7 мм т | -1.846 | 11200 |  | 11200 | Сталь листовая оцинкованная толщиной листа:0,7 мм; МАТ=3,474 | -71825 |  |  | -71825.64 | [7 empty] | Сталь листовая оцинкованная толщиной листа: 0,7 мм | т | 0
65 | ФССЦ-101-3741 | Сталь листовая оцинкованная толщиной листа: 0,55 мм т | 1.45 | 10484 |  | 10484 | Сталь листовая оцинкованная толщиной листа: 0,55 мм; МАТ=3,993 | 60702 |  |  | 60700.79 | [7 empty] | Сталь листовая оцинкованная толщиной листа: 0,55 мм | т | 0
66 | ФЕР12-01-012-01 | Ограждение кровель перилами 100 м ограждения 1695 руб. НР 92%=120%*(0,85*0,9) от ФОТ (1842 руб.) 810 руб.СП 44%=65%*(0,8*0,85) от ФОТ (1842 руб.) | 1.495 | 3147,39 59,1 | 55,38 3,92 | 3032.91 | 12.29. Ограждение кровель перилами: ОЗП=16,9; ЭМ=10,11; ЗПМ=16,9; МАТ=7,51 | 36808 | 1707 | 1051 135 | 34051.85 | 6,67 0,29 | 9,97 0,43 | НР 92%=120%*(0,85*0,9) от ФОТ | СП 44%=65%*(0,8*0,85) от ФОТ | 1695 | 810 |  | Ограждение кровель перилами | 100 м ограждения | 1842
67 | ФССЦ-201-0777 | Конструктивные элементы вспомогательного назначения: с преобладанием профильного проката собираемые из двух и более деталей, с отверстиями и без отверстий, соединяемые на сварке добор до проектного объема т | 0.8928 | 10045 |  | 10045 | Конструктивные элементы вспомогательного назначения, с преобладанием профильного проката: собираемые из двух и более деталей, с отверстиями и без, соединяемые на сварке; МАТ=7,534 | 67565 |  |  | 67566.24 | [7 empty] | Конструктивные элементы вспомогательного назначения: с преобладанием профильного проката собираемые из двух и более деталей, с отверстиями и без отверстий, соединяемые на сварке добор до проектного объема | т | 0
68 | ФЕР12-01-012-01 | Снегозадержатели 100 м ограждения 1648 руб. НР 92%=120%*(0,85*0,9) от ФОТ (1791 руб.) 788 руб.СП 44%=65%*(0,8*0,85) от ФОТ (1791 руб.) | 1.44 | 3147,39 59,1 | 55,38 3,92 | 3032.91 | 12.29. Ограждение кровель перилами: ОЗП=16,9; ЭМ=10,11; ЗПМ=16,9; МАТ=7,51 | 35463 | 1656 | 1011 135 | 32799.1 | 6,67 0,29 | 9,6 0,42 | НР 92%=120%*(0,85*0,9) от ФОТ | СП 44%=65%*(0,8*0,85) от ФОТ | 1648 | 788 |  | Снегозадержатели | 100 м ограждения | 1791
69 | ФССЦ-201-0777 | Конструктивные элементы вспомогательного назначения: с преобладанием профильного проката собираемые из двух и более деталей, с отверстиями и без отверстий, соединяемые на сварке т | -0.432 | 10045 |  | 10045 | Конструктивные элементы вспомогательного назначения, с преобладанием профильного проката: собираемые из двух и более деталей, с отверстиями и без, соединяемые на сварке; МАТ=7,534 | -32690 |  |  | -32693.34 | [7 empty] | Конструктивные элементы вспомогательного назначения: с преобладанием профильного проката собираемые из двух и более деталей, с отверстиями и без отверстий, соединяемые на сварке | т | 0
70 | Прайс МеталлПрофиль | Снегозадержатель длиной 3000 мм 1800/1,18/3/5,56=91,45 м | 144 | 91.45 |  | 91.45 | Индекс на материалы; МАТ=5,56 | 73220 |  |  | 73218.53 | [7 empty] | Снегозадержатель длиной 3000 мм 1800/1,18/3/5,56=91,45 | м | 0
71 | ФЕР12-01-012-01 | Страховочный трос 100 м ограждения 653 руб. НР 92%=120%*(0,85*0,9) от ФОТ (710 руб.) 312 руб.СП 44%=65%*(0,8*0,85) от ФОТ (710 руб.) | 0.58 | 3147,39 59,1 | 55,38 3,92 | 3032.91 | 12.29. Ограждение кровель перилами: ОЗП=16,9; ЭМ=10,11; ЗПМ=16,9; МАТ=7,51 | 14273 | 659 | 404 51 | 13210.75 | 6,67 0,29 | 3,87 0,17 | НР 92%=120%*(0,85*0,9) от ФОТ | СП 44%=65%*(0,8*0,85) от ФОТ | 653 | 312 |  | Страховочный трос | 100 м ограждения | 710
72 | ФССЦ-201-0777 | Конструктивные элементы вспомогательного назначения с преобладанием профильного проката собираемые из двух и более деталей, с отверстиями и без отверстий, соединяемые на сварке т | -0.174 | 10045 |  | 10045 | Конструктивные элементы вспомогательного назначения, с преобладанием профильного проката: собираемые из двух и более деталей, с отверстиями и без, соединяемые на сварке; МАТ=7,534 | -13169 |  |  | -13168.15 | [7 empty] | Конструктивные элементы вспомогательного назначения с преобладанием профильного проката собираемые из двух и более деталей, с отверстиями и без отверстий, соединяемые на сварке | т | 0
73 | ФССЦ-509-0801 | Трос стальной м | 58 | 12.03 |  | 12.03 | Трос стальной; МАТ=6,919 | 4829 |  |  | 4827.66 | [7 empty] | Трос стальной | м | 0
74 | ФССЦ-204-0059 | Анкерные детали из прямых или гнутых круглых стержней с резьбой (в комплекте с шайбами и гайками или без них): поставляемые отдельно т | 0,0018 0,00009*20 | 10100 |  | 10100 | Анкерные детали из прямых или гнутых круглых стержней с резьбой (в комплекте с шайбами и гайками или без них), поставляемые отдельно; МАТ=4,94 | 89 |  |  | 89.81 | [7 empty] | Анкерные детали из прямых или гнутых круглых стержней с резьбой (в комплекте с шайбами и гайками или без них): поставляемые отдельно | т | 0
75 | ФЕР12-01-012-01 | Устройство переходных лестниц на кровле 100 м ограждения 234 руб. НР 92%=120%*(0,85*0,9) от ФОТ (254 руб.) 112 руб.СП 44%=65%*(0,8*0,85) от ФОТ (254 руб.) | 0.2 | 3147,39 59,1 | 55,38 3,92 | 3032.91 | 12.29. Ограждение кровель перилами: ОЗП=16,9; ЭМ=10,11; ЗПМ=16,9; МАТ=7,51 | 4936 | 237 | 142 17 | 4555.43 | 6,67 0,29 | 1,33 0,06 | НР 92%=120%*(0,85*0,9) от ФОТ | СП 44%=65%*(0,8*0,85) от ФОТ | 234 | 112 |  | Устройство переходных лестниц на кровле | 100 м ограждения | 254
76 | ФССЦ-201-0777 | Конструктивные элементы вспомогательного назначения: с преобладанием профильного проката собираемые из двух и более деталей, с отверстиями и без отверстий, соединяемые на сварке т | -0.06 | 10045 |  | 10045 | Конструктивные элементы вспомогательного назначения, с преобладанием профильного проката: собираемые из двух и более деталей, с отверстиями и без, соединяемые на сварке; МАТ=7,534 | -4543 |  |  | -4540.74 | [7 empty] | Конструктивные элементы вспомогательного назначения: с преобладанием профильного проката собираемые из двух и более деталей, с отверстиями и без отверстий, соединяемые на сварке | т | 0
77 | Прайс RS Element | Лестница кровельная длиной 5 м (1800+2700)/1,18/5/5,56=137.18 м | 20 | 137.18 |  | 137.18 | Индекс на материалы; МАТ=5,56 | 15257 |  |  | 15254.42 | [7 empty] | Лестница кровельная длиной 5 м (1800+2700)/1,18/5/5,56=137.18 | м | 0
78 | ФЕР12-01-012-01 | Устройство переходных мостиков на кровле 100 м ограждения 47 руб. НР 92%=120%*(0,85*0,9) от ФОТ (51 руб.) 22 руб.СП 44%=65%*(0,8*0,85) от ФОТ (51 руб.) | 0,05 0,0125*4 | 3147,39 59,1 | 55,38 3,92 | 3032.91 | 12.29. Ограждение кровель перилами: ОЗП=16,9; ЭМ=10,11; ЗПМ=16,9; МАТ=7,51 | 1232 | 51 | 40 | 1138.86 | 6,67 0,29 | 0,33 0,01 | НР 92%=120%*(0,85*0,9) от ФОТ | СП 44%=65%*(0,8*0,85) от ФОТ | 47 | 22 |  | Устройство переходных мостиков на кровле | 100 м ограждения | 51
79 | ФССЦ-201-0777 | Конструктивные элементы вспомогательного назначения: с преобладанием профильного проката собираемые из двух и более деталей, с отверстиями и без отверстий, соединяемые на сварке т | -0.015 | 10045 |  | 10045 | Конструктивные элементы вспомогательного назначения, с преобладанием профильного проката: собираемые из двух и более деталей, с отверстиями и без, соединяемые на сварке; МАТ=7,534 | -1138 |  |  | -1135.19 | [7 empty] | Конструктивные элементы вспомогательного назначения: с преобладанием профильного проката собираемые из двух и более деталей, с отверстиями и без отверстий, соединяемые на сварке | т | 0
80 | Прайс Руффо | Переходный мостик 1250 мм 2250/1,18/5,56=342,95 шт | 4 | 342.95 |  | 342.95 | Индекс на материалы; МАТ=5,56 | 7628 |  |  | 7627.21 | [7 empty] | Переходный мостик 1250 мм 2250/1,18/5,56=342,95 | шт | 0
81 | ФЕРр58-15-1 | Перенавеска водосточных труб: с земли, лестниц или подмостей 100 м труб 7260 руб. НР 71%=83%*0,85 от ФОТ (10225 руб.) 5317 руб.СП 52%=65%*0,8 от ФОТ (10225 руб.) | 1.16 | 529,88 521,86 |  | 8.02 | 84.42 Перенавеска водосточных труб: ОЗП=16,9; МАТ=3,39 | 10256 | 10225 |  | 31.54 | 60.4 | 70.06 | НР 71%=83%*0,85 от ФОТ | СП 52%=65%*0,8 от ФОТ | 7260 | 5317 |  | Перенавеска водосточных труб: с земли, лестниц или подмостей | 100 м труб | 10225
82 | ФССЦ-201-1101 | Звенья водосточных труб из оцинкованной стали толщиной 0,55 мм, диаметром 140 мм, марка ТВ-140 м | 116 | 56.5 |  | 56.5 | Звенья водосточных труб из оцинкованной стали толщиной 0,55 мм, диаметром 140 мм, марка ТВ-140; МАТ=2,653 | 17388 |  |  | 17387.76 | [7 empty] | Звенья водосточных труб из оцинкованной стали толщиной 0,55 мм, диаметром 140 мм, марка ТВ-140 | м | 0
83 | ФССЦ-301-1104 | Воронка водосточная из оцинкованной стали толщиной 0,55 диаметром 215 мм шт. | 8 | 67.8 |  | 67.8 | Воронка водосточная из оцинкованной стали толщиной 0,55 диаметром 215 мм; МАТ=2,999 | 1625 |  |  | 1626.66 | [7 empty] | Воронка водосточная из оцинкованной стали толщиной 0,55 диаметром 215 мм | шт. | 0
84 | ФССЦ-201-1102 | Колено из оцинкованной стали толщиной 0,55 мм, диаметром 140 мм, марка ТВ-140 шт. | 16 | 34.8 |  | 34.8 | Колено из оцинкованной стали толщиной 0,55 мм, диаметром 140 мм, марка ТВ-140; МАТ=4,014 | 2236 |  |  | 2235 | [7 empty] | Колено из оцинкованной стали толщиной 0,55 мм, диаметром 140 мм, марка ТВ-140 | шт. | 0
85 | ФССЦ-201-1103 | Отливы (отметы) из оцинкованной стали толщиной 0,55 мм диаметром 140 мм шт. | 8 | 35.9 |  | 35.9 | Отливы (отметы) из оцинкованной стали толщиной 0,55 мм диаметром 140 мм; МАТ=3,901 | 1120 |  |  | 1120.37 | [7 empty] | Отливы (отметы) из оцинкованной стали толщиной 0,55 мм диаметром 140 мм | шт. | 0
86 | ФССЦ-101-0782 | Поковки из квадратных заготовок, масса 1,8 кг хомуты т | 0,1872 1,8*104/1000 | 5989 |  | 5989 | Поковки из квадратных заготовок, масса: 1,8 кг; МАТ=4,269 | 4786 |  |  | 4786.15 | [7 empty] | Поковки из квадратных заготовок, масса 1,8 кг хомуты | т | 0
87 | ФЕР13-03-004-26 ПЗ=2 ОЗП=2 ЭМ=2 ЗПМ=2 МАТ=2 ТЗ=2 ТЗМ=2 | Окраска металлических огрунтованных поверхностей: эмалью ПФ-115 100 м2 окрашиваемой поверхности (За 2 раза ПЗ=2 (ОЗП=2; ЭМ=2 к расх.; ЗПМ=2; МАТ=2 к расх.; ТЗ=2; ТЗМ=2)) 431 руб. НР 69%=90%*(0,85*0,9) от ФОТ (625 руб.) 300 руб.СП 48%=70%*(0,8*0,85) от ФОТ (625 руб.) | 0.4608 | 644,48 69,48 | 12,44 0,2 | 562.56 | 13.100 Окраска металлических огрунтованных поверхностей: эмалью ПФ-115: ОЗП=16,9; ЭМ=10,78; ЗПМ=16,9; МАТ=4,94 | 1990 | 625 | 86 | 1280.58 | 7,66 0,02 | 3,53 0,01 | НР 69%=90%*(0,85*0,9) от ФОТ | СП 48%=70%*(0,8*0,85) от ФОТ | 431 | 300 | (За 2 раза ПЗ=2 (ОЗП=2; ЭМ=2 к расх.; ЗПМ=2; МАТ=2 к расх.; ТЗ=2; ТЗМ=2)) | Окраска металлических огрунтованных поверхностей: эмалью ПФ-115 | 100 м2 окрашиваемой поверхности | 625
Итого прямые затраты по разделу в ценах 2001г. | [7 empty] | 372620 | 20165 | 5923 362 | 346534 |  | 2380,7 27
Итого прямые затраты по разделу с учетом коэффициентов к итогам | [7 empty] | 376609 | 22760 | 7316 443 | 346534 |  | 2684,66 32,9
В том числе, справочно:
При ремонте и реконструкции зданий и сооружений работы, аналогичные технологическим процессам в новом строительстве ОЗП=1,15; ЭМ=1,25; ЗПМ=1,25; ТЗ=1,15; ТЗМ=1,25 (Поз. 41, 51, 54-55, 61, 66, 68, 71, 75, 78, 60, 87) | [7 empty] | 3989 | 2595 | 1392 79 |  |  | 303,9585 5,91
Итого прямые затраты по разделу с учетом индексов, в текущих ценах | [7 empty] | 1975068 | 384645 | 81601 7486 | 1508825 |  | 2684,66 32,9
Накладные расходы | [7 empty] | 345008
Сметная прибыль | [7 empty] | 174946
Итого по разделу 3 Кровля | [7 empty] | 2495022 |  |  |  |  | 2684,66 32,9
Раздел 4. Вентиляционные шахты
88 | ФЕР08-02-001-09 | Кладка стен приямков и каналов 1 м3 кладки 4480 руб. НР 93%=122%*(0,85*0,9) от ФОТ (4817 руб.) 2601 руб.СП 54%=80%*(0,8*0,85) от ФОТ (4817 руб.) | 3.86 | 913,25 58,83 | 31,1 4,86 | 823.32 | 8.14. Кладка стен из кирпича: ОЗП=16,9; ЭМ=12,12; ЗПМ=16,9; МАТ=4,7 | 21166 | 4411 | 1818 406 | 14936.67 | 7,08 0,36 | 27,33 1,39 | НР 93%=122%*(0,85*0,9) от ФОТ | СП 54%=80%*(0,8*0,85) от ФОТ | 4480 | 2601 |  | Кладка стен приямков и каналов | 1 м3 кладки | 4817
89 | ФЕР10-01-010-01 | Установка элементов каркаса: из брусьев 1 м3 древесины в конструкции 2145 руб. НР 90%=118%*(0,85*0,9) от ФОТ (2383 руб.) 1025 руб.СП 43%=63%*(0,8*0,85) от ФОТ (2383 руб.) | 0.65 | 2411,06 188,55 | 33.51 | 2189 | 10.18. Установка деревянных элементов каркаса: ОЗП=16,9; ЭМ=11,46; ЗПМ=16,9; МАТ=3,37 | 7498 | 2383 | 321 | 4795 | 22.5 | 14.63 | НР 90%=118%*(0,85*0,9) от ФОТ | СП 43%=63%*(0,8*0,85) от ФОТ | 2145 | 1025 |  | Установка элементов каркаса: из брусьев | 1 м3 древесины в конструкции | 2383
90 | ФЕР26-01-036-02 | Изоляция изделиями из волокнистых и зернистых материалов с креплением на клее и дюбелями холодных поверхностей: внутренних стен и перегородок 100 м2 поверхности 1471 руб. НР 77%=100%*(0,85*0,9) от ФОТ (1910 руб.) 917 руб.СП 48%=70%*(0,8*0,85) от ФОТ (1910 руб.) | 0.85 | 167,14 115,03 | 8,66 0,41 | 43.45 | 26.41 Изоляция изделиями из волокнистых и зернистых материалов с креплением на клее и дюбелями холодных поверхностей: внутренних стен и перегородок: ОЗП=16,9; ЭМ=9,93; ЗПМ=16,9; МАТ=1,39 | 2050 | 1910 | 89 | 51.34 | 13,96 0,03 | 11,87 0,03 | НР 77%=100%*(0,85*0,9) от ФОТ | СП 48%=70%*(0,8*0,85) от ФОТ | 1471 | 917 |  | Изоляция изделиями из волокнистых и зернистых материалов с креплением на клее и дюбелями холодных поверхностей: внутренних стен и перегородок | 100 м2 поверхности | 1910
91 | ФССЦ-104-9100-91004 | Плиты теплоизоляционные энергетические гидрофобизированные базальтовые: ПТЭ-125 , размером 2000х1000х50 мм 4146,89/5,56=745,84 м3 | 4,3775 4,25*1,03 | 745.84 |  | 745.84 | Индекс на материалы; МАТ=5,56 | 18153 |  |  | 18152.93 | [7 empty] | Плиты теплоизоляционные энергетические гидрофобизированные базальтовые: ПТЭ-125 , размером 2000х1000х50 мм 4146,89/5,56=745,84 | м3 | 0
92 | ФЕР10-01-008-08 | Обивка стен кровельной сталью: оцинкованной по войлоку 100 м2 стен, фронтонов (за вычетом проемов) и развернутых поверхностей карнизов 5248 руб. НР 90%=118%*(0,85*0,9) от ФОТ (5831 руб.) 2507 руб.СП 43%=63%*(0,8*0,85) от ФОТ (5831 руб.) | 1.09 | 6989,42 275,22 | 18.31 | 6695.89 | 10.15. Обивка стен кровельной сталью: оцинкованной по войлоку: ОЗП=16,9; ЭМ=11,82; ЗПМ=16,9; МАТ=3,49 | 31599 | 5831 | 296 | 25471.84 | 33.4 | 36.41 | НР 90%=118%*(0,85*0,9) от ФОТ | СП 43%=63%*(0,8*0,85) от ФОТ | 5248 | 2507 |  | Обивка стен кровельной сталью: оцинкованной по войлоку | 100 м2 стен, фронтонов (за вычетом проемов) и развернутых поверхностей карнизов | 5831
93 | ФССЦ-101-1704 | Войлок строительный т | -0.1962 | 9774.5 |  | 9774.5 | Войлок строительный; МАТ=2,704 | -5186 |  |  | -5185.61 | [7 empty] | Войлок строительный | т | 0
94 | ФЕР12-01-010-01 | Устройство мелких покрытий (брандмауэры, парапеты, свесы и т.п.) из листовой оцинкованной стали 100 м2 покрытия 5178 руб. НР 92%=120%*(0,85*0,9) от ФОТ (5628 руб.) 2476 руб.СП 44%=65%*(0,8*0,85) от ФОТ (5628 руб.) | 0.3 | 9875,72 961,76 | 23,38 2,7 | 8890.58 | 12.27. Устройство мелких покрытий (брандмауэры, парапеты, свесы и т.п.) из листовой оцинкованной стали: ОЗП=16,9; ЭМ=12,04; ЗПМ=16,9; МАТ=3,48 | 15000 | 5611 | 108 17 | 9281.77 | 112,75 0,2 | 33,83 0,06 | НР 92%=120%*(0,85*0,9) от ФОТ | СП 44%=65%*(0,8*0,85) от ФОТ | 5178 | 2476 |  | Устройство мелких покрытий (брандмауэры, парапеты, свесы и т.п.) из листовой оцинкованной стали | 100 м2 покрытия | 5628
95 | ФССЦ-101-1876 | Сталь листовая оцинкованная толщиной листа: 0,8 мм т | -0.2346 | 11000 |  | 11000 | Сталь листовая оцинкованная толщиной листа:0,8 мм; МАТ=3,776 | -9746 |  |  | -9744.35 | [7 empty] | Сталь листовая оцинкованная толщиной листа: 0,8 мм | т | 0
96 | ФССЦ-101-3741 | Сталь листовая оцинкованная толщиной листа: 0,55 мм т | 0.161 | 10484 |  | 10484 | Сталь листовая оцинкованная толщиной листа: 0,55 мм; МАТ=3,993 | 6740 |  |  | 6739.88 | [7 empty] | Сталь листовая оцинкованная толщиной листа: 0,55 мм | т | 0
97 | ФЕР20-02-010-08 | Установка зонтов над шахтами из листовой стали прямоугольного сечения периметром : 4000 мм 1 зонт 7436 руб. НР 98%=128%*(0,85*0,9) от ФОТ (7588 руб.) 4249 руб.СП 56%=83%*(0,8*0,85) от ФОТ (7588 руб.) | 12 | 48,56 32,34 | 7,73 0,14 | 8.49 | 20.25 Установка зонтов над шахтами из листовой и оцинкованной стали: ОЗП=16,9; ЭМ=7,61; ЗПМ=16,9; МАТ=5,89 | 9021 | 7537 | 883 51 | 600.07 | 3,65 0,01 | 43,8 0,12 | НР 98%=128%*(0,85*0,9) от ФОТ | СП 56%=83%*(0,8*0,85) от ФОТ | 7436 | 4249 |  | Установка зонтов над шахтами из листовой стали прямоугольного сечения периметром : 4000 мм | 1 зонт | 7588
98 | ФССЦ-301-0314 | Зонты вентиляционных систем из листовой и сортовой стали: прямоугольные, диаметром шахты 4000 мм шт. | 12 | 1175.14 |  | 1175.14 | Зонты вентиляционных систем из листовой оцинкованной стали, прямоугольные, периметром шахты 4000 мм; МАТ=4,145 | 58453 |  |  | 58451.46 | [7 empty] | Зонты вентиляционных систем из листовой и сортовой стали: прямоугольные, диаметром шахты 4000 мм | шт. | 0
99 | ФЕР20-02-010-05 | Установка зонтов над шахтами из листовой стали прямоугольного сечения периметром : 2600 мм 1 зонт 3064 руб. НР 98%=128%*(0,85*0,9) от ФОТ (3127 руб.) 1751 руб.СП 56%=83%*(0,8*0,85) от ФОТ (3127 руб.) | 8 | 30,82 20,11 | 4.38 | 6.33 | 20.25 Установка зонтов над шахтами из листовой и оцинкованной стали: ОЗП=16,9; ЭМ=7,61; ЗПМ=16,9; МАТ=5,89 | 3762 | 3127 | 335 | 298.27 | 2.27 | 18.16 | НР 98%=128%*(0,85*0,9) от ФОТ | СП 56%=83%*(0,8*0,85) от ФОТ | 3064 | 1751 |  | Установка зонтов над шахтами из листовой стали прямоугольного сечения периметром : 2600 мм | 1 зонт | 3127
100 | ФССЦ-301-0311 | Зонты вентиляционных систем из листовой и сортовой стали: прямоугольные, диаметром шахты 2600 мм шт. | 8 | 477.84 |  | 477.84 | Зонты вентиляционных систем из листовой оцинкованной стали, прямоугольные, периметром шахты 2600 мм; МАТ=4,598 | 17578 |  |  | 17576.87 | [7 empty] | Зонты вентиляционных систем из листовой и сортовой стали: прямоугольные, диаметром шахты 2600 мм | шт. | 0
101 | ФССЦ-101-1731 | Сталь полосовая, марка стали: Ст0 шириной 70 мм толщиной 4-5 мм т | 0.441 | 5561 |  | 5561 | Сталь полосовая марки Ст0, шириной 70 мм, толщиной 4-5 мм; МАТ=5,935 | 14553 |  |  | 14555 | [7 empty] | Сталь полосовая, марка стали: Ст0 шириной 70 мм толщиной 4-5 мм | т | 0
102 | ФССЦ-101-3400 | Дюбель-гвоздь 8х100 мм 100 шт. | 4.16 | 118 |  | 118 | Дюбель-гвоздь 8x100 мм; МАТ=1,377 | 676 |  |  | 675.94 | [7 empty] | Дюбель-гвоздь 8х100 мм | 100 шт. | 0
Металлический стояк вентиляционных каналов
103 | ФЕР09-03-014-01 | Монтаж связей и распорок из одиночных и парных уголков, гнутосварных профилей для пролетов: до 24 м при высоте здания до 25 м 1 т конструкций 1470 руб. НР 69%=90%*(0,85*0,9) от ФОТ (2130 руб.) 1235 руб.СП 58%=85%*(0,8*0,85) от ФОТ (2130 руб.) | 0.18 | 1262,6 553,07 | 477,18 51,76 | 232.35 | 9.30 Монтаж связей и распорок из одиночных и парных уголков, гнутосварных профилей: ОЗП=16,9; ЭМ=12,2; ЗПМ=16,9; МАТ=6,27 | 3523 | 1944 | 1318 186 | 262.23 | 63,28 3,82 | 11,39 0,69 | НР 69%=90%*(0,85*0,9) от ФОТ | СП 58%=85%*(0,8*0,85) от ФОТ | 1470 | 1235 |  | Монтаж связей и распорок из одиночных и парных уголков, гнутосварных профилей для пролетов: до 24 м при высоте здания до 25 м | 1 т конструкций | 2130
104 | ФССЦ-201-0755 | Отдельные конструктивные элементы зданий и сооружений с преобладанием: горячекатаных профилей, средняя масса сборочной единицы до 0,1 т т | 0.18 | 8060 |  | 8060 | Отдельные конструктивные элементы зданий и сооружений с преобладанием горячекатаных профилей, средняя масса сборочной единицы до 0.1 т; МАТ=9,492 | 13773 |  |  | 13770.99 | [7 empty] | Отдельные конструктивные элементы зданий и сооружений с преобладанием: горячекатаных профилей, средняя масса сборочной единицы до 0,1 т | т | 0
105 | ФССЦ-201-0796 | Профиль направляющий: ПН-6 100/40/0,6 м | 134.4 | 8.51 |  | 8.51 | Профиль направляющий ПН-6 100/40/0,6; МАТ=5,821 | 6659 |  |  | 6657.73 | [7 empty] | Профиль направляющий: ПН-6 100/40/0,6 | м | 0
106 | ФЕР26-01-036-02 | Изоляция изделиями из волокнистых и зернистых материалов с креплением на клее и дюбелями холодных поверхностей: внутренних стен и перегородок 100 м2 поверхности 963 руб. НР 77%=100%*(0,85*0,9) от ФОТ (1251 руб.) 600 руб.СП 48%=70%*(0,8*0,85) от ФОТ (1251 руб.) | 0.56 | 167,14 115,03 | 8,66 0,41 | 43.45 | 26.41 Изоляция изделиями из волокнистых и зернистых материалов с креплением на клее и дюбелями холодных поверхностей: внутренних стен и перегородок: ОЗП=16,9; ЭМ=9,93; ЗПМ=16,9; МАТ=1,39 | 1345 | 1251 | 60 | 33.82 | 13,96 0,03 | 7,82 0,02 | НР 77%=100%*(0,85*0,9) от ФОТ | СП 48%=70%*(0,8*0,85) от ФОТ | 963 | 600 |  | Изоляция изделиями из волокнистых и зернистых материалов с креплением на клее и дюбелями холодных поверхностей: внутренних стен и перегородок | 100 м2 поверхности | 1251
107 | ФССЦ-104-9221-90002 | Изоспан: Двухслойная паропроницаемая мембрана марки В 14,62/5,56=2,63 м2 | 61.1 | 2.63 |  | 2.63 | Индекс на материалы; МАТ=5,56 | 895 |  |  | 893.45 | [7 empty] | Изоспан: Двухслойная паропроницаемая мембрана марки В 14,62/5,56=2,63 | м2 | 0
108 | ФССЦ-104-9100-91004 | Плиты теплоизоляционные энергетические гидрофобизированные базальтовые: ПТЭ-125 , размером 2000х1000х50 мм 4146,89/5,56=745,84 м3 | 5,768 5,6*1,03 | 745.84 |  | 745.84 | Индекс на материалы; МАТ=5,56 | 23919 |  |  | 23919.15 | [7 empty] | Плиты теплоизоляционные энергетические гидрофобизированные базальтовые: ПТЭ-125 , размером 2000х1000х50 мм 4146,89/5,56=745,84 | м3 | 0
109 | ФЕР10-01-008-08 | Обивка стен кровельной сталью: оцинкованной по войлоку 100 м2 стен, фронтонов (за вычетом проемов) и развернутых поверхностей карнизов 2996 руб. НР 90%=118%*(0,85*0,9) от ФОТ (3329 руб.) 1431 руб.СП 43%=63%*(0,8*0,85) от ФОТ (3329 руб.) | 0.6203 | 6989,42 275,22 | 18.31 | 6695.89 | 10.15. Обивка стен кровельной сталью: оцинкованной по войлоку: ОЗП=16,9; ЭМ=11,82; ЗПМ=16,9; МАТ=3,49 | 17988 | 3329 | 165 | 14495.58 | 33.4 | 20.72 | НР 90%=118%*(0,85*0,9) от ФОТ | СП 43%=63%*(0,8*0,85) от ФОТ | 2996 | 1431 |  | Обивка стен кровельной сталью: оцинкованной по войлоку | 100 м2 стен, фронтонов (за вычетом проемов) и развернутых поверхностей карнизов | 3329
110 | ФССЦ-101-1704 | Войлок строительный т | -0.1117 | 9774.5 |  | 9774.5 | Войлок строительный; МАТ=2,704 | -2953 |  |  | -2952.26 | [7 empty] | Войлок строительный | т | 0
111 | ФЕР12-01-010-01 | Устройство мелких покрытий (брандмауэры, парапеты, свесы и т.п.) из листовой оцинкованной стали 100 м2 покрытия 5349 руб. НР 92%=120%*(0,85*0,9) от ФОТ (5814 руб.) 2558 руб.СП 44%=65%*(0,8*0,85) от ФОТ (5814 руб.) | 0.31 | 9875,72 961,76 | 23,38 2,7 | 8890.58 | 12.27. Устройство мелких покрытий (брандмауэры, парапеты, свесы и т.п.) из листовой оцинкованной стали: ОЗП=16,9; ЭМ=12,04; ЗПМ=16,9; МАТ=3,48 | 15496 | 5797 | 108 17 | 9591.16 | 112,75 0,2 | 34,95 0,06 | НР 92%=120%*(0,85*0,9) от ФОТ | СП 44%=65%*(0,8*0,85) от ФОТ | 5349 | 2558 |  | Устройство мелких покрытий (брандмауэры, парапеты, свесы и т.п.) из листовой оцинкованной стали | 100 м2 покрытия | 5814
112 | ФССЦ-101-1876 | Сталь листовая оцинкованная толщиной листа: 0,8 мм т | -0.2424 | 11000 |  | 11000 | Сталь листовая оцинкованная толщиной листа:0,8 мм; МАТ=3,776 | -10067 |  |  | -10068.33 | [7 empty] | Сталь листовая оцинкованная толщиной листа: 0,8 мм | т | 0
113 | ФССЦ-101-3741 | Сталь листовая оцинкованная толщиной листа: 0,55 мм т | 0.167 | 10484 |  | 10484 | Сталь листовая оцинкованная толщиной листа: 0,55 мм; МАТ=3,993 | 6992 |  |  | 6991.06 | [7 empty] | Сталь листовая оцинкованная толщиной листа: 0,55 мм | т | 0
Итого прямые затраты по разделу в ценах 2001г. | [7 empty] | 50736 | 2219 | 413 32 | 48105 |  | 260,91 2,37
Итого прямые затраты по разделу с учетом коэффициентов к итогам | [7 empty] | 51173 | 2551 | 518 41 | 48105 |  | 300,04 2,96
В том числе, справочно:
При ремонте и реконструкции зданий и сооружений работы, аналогичные технологическим процессам в новом строительстве ОЗП=1,15; ЭМ=1,25; ЗПМ=1,25; ТЗ=1,15; ТЗМ=1,25 (Поз. 88-89, 92, 109, 90, 106, 94, 111, 97, 99, 103) | [7 empty] | 437 | 333 | 103 8 |  |  | 39,1365 0,5925
Итого прямые затраты по разделу с учетом индексов, в текущих ценах | [7 empty] | 268873 | 43113 | 5502 694 | 220261 |  | 300,04 2,96
Накладные расходы | [7 empty] | 39802
Сметная прибыль | [7 empty] | 21350
Итого по разделу 4 Вентиляционные шахты | [7 empty] | 330025 |  |  |  |  | 300,04 2,96
Раздел 5. Утепление фановых труб - 12 шт
114 | ФЕР16-04-001-02 | Прокладка трубопроводов канализации из полиэтиленовых труб высокой плотности диаметром: 110 мм 100 м трубопровода 5946 руб. НР 98%=128%*(0,85*0,9) от ФОТ (6067 руб.) 3398 руб.СП 56%=83%*(0,8*0,85) от ФОТ (6067 руб.) | 0,51 0,0425*12 | 7784,49 611,07 | 6,58 0,68 | 7166.84 | 16.104 Прокладка трубопроводов канализации из полиэтиленовых труб высокой плотности диаметром: 100 мм: ОЗП=16,9; ЭМ=11,63; ЗПМ=16,9; МАТ=3,14 | 17591 | 6067 | 47 | 11476.98 | 61,6 0,05 | 31,42 0,03 | НР 98%=128%*(0,85*0,9) от ФОТ | СП 56%=83%*(0,8*0,85) от ФОТ | 5946 | 3398 |  | Прокладка трубопроводов канализации из полиэтиленовых труб высокой плотности диаметром: 110 мм | 100 м трубопровода | 6067
115 | ФЕР26-01-055-02 | Установка пароизоляционного слоя из: пленки полиэтиленовой (без стекловолокнистых материалов) 100 м2 поверхности покрытия изоляции 234 руб. НР 77%=100%*(0,85*0,9) от ФОТ (304 руб.) 146 руб.СП 48%=70%*(0,8*0,85) от ФОТ (304 руб.) | 0.1264 | 1532,98 125,51 | 21.79 | 1385.68 | 26.74 Установка пароизоляционного слоя из пленки полиэтиленовой: ОЗП=16,9; ЭМ=11,82; ЗПМ=16,9; МАТ=2,49 | 787 | 304 | 47 | 436.12 | 14.36 | 1.82 | НР 77%=100%*(0,85*0,9) от ФОТ | СП 48%=70%*(0,8*0,85) от ФОТ | 234 | 146 |  | Установка пароизоляционного слоя из: пленки полиэтиленовой (без стекловолокнистых материалов) | 100 м2 поверхности покрытия изоляции | 304
116 | ФССЦ-113-1952 | Пленка полиэтиленовая толщиной: 0,2-0,5 мм, изоловая м2 | -14.53 | 4.82 |  | 4.82 | Пленка полиэтиленовая толщиной 0,2-0,5 мм, изоловая; МАТ=1,222 | -86 |  |  | -85.58 | [7 empty] | Пленка полиэтиленовая толщиной: 0,2-0,5 мм, изоловая | м2 | 0
117 | ФССЦ-104-9221-90002 | Изоспан: Двухслойная паропроницаемая мембрана марки В 14,62/5,56=2,63 м2 | 14.53 | 2.63 |  | 2.63 | Индекс на материалы; МАТ=5,56 | 211 |  |  | 212.47 | [7 empty] | Изоспан: Двухслойная паропроницаемая мембрана марки В 14,62/5,56=2,63 | м2 | 0
118 | ФЕР26-01-009-01 МАТ=0 | Изоляция трубопроводов: матами минераловатными марок 75, 100, плитами минераловатными на синтетическом связующем марки 75 1 м3 изоляции (материалы МАТ=0 к расх.) 6780 руб. НР 77%=100%*(0,85*0,9) от ФОТ (8805 руб.) 4226 руб.СП 48%=70%*(0,8*0,85) от ФОТ (8805 руб.) | 2.46 | 241,13 183,98 | 57.15 |  | 26.13. Изоляция трубопроводов: матами минераловатными марок 75, 100, плитами минераловатными на синтетическом связующем марки 75: ОЗП=16,9; ЭМ=11,72; ЗПМ=16,9; МАТ=3,43 | 10867 | 8805 | 2063 |  | 18.85 | 46.37 | НР 77%=100%*(0,85*0,9) от ФОТ | СП 48%=70%*(0,8*0,85) от ФОТ | 6780 | 4226 | (материалы МАТ=0 к расх.) | Изоляция трубопроводов: матами минераловатными марок 75, 100, плитами минераловатными на синтетическом связующем марки 75 | 1 м3 изоляции | 8805
119 | ФССЦ-104-9242-90005 | Утеплитель URSA: М 15, толщиной 50 мм 94,37/5,56=16,97 м2 | 50,676 24,6*2*1,03 | 16.97 |  | 16.97 | Индекс на материалы; МАТ=5,56 | 4782 |  |  | 4781.44 | [7 empty] | Утеплитель URSA: М 15, толщиной 50 мм 94,37/5,56=16,97 | м2 | 0
120 | ФЕР26-01-054-01 ПЗ=2 ОЗП=2 ЭМ=2 ЗПМ=2 МАТ=2*0 ТЗ=2 ТЗМ=2 | Обертывание поверхности изоляции рулонными материалами насухо с проклейкой швов 100 м2 поверхности покрытия изоляции (В 2 слоя ПЗ=2 (ОЗП=2; ЭМ=2 к расх.; ЗПМ=2; МАТ=2 к расх.; ТЗ=2; ТЗМ=2); материалы МАТ=0 к расх.) 2030 руб. НР 77%=100%*(0,85*0,9) от ФОТ (2636 руб.) 1265 руб.СП 48%=70%*(0,8*0,85) от ФОТ (2636 руб.) | 0.246 | 653,8 552,62 | 101.18 |  | 26.71 Обертывание поверхности изоляции рулонными материалами насухо с проклейкой швов: ОЗП=16,9; ЭМ=10,73; ЗПМ=16,9; МАТ=9,72 | 2969 | 2636 | 333 |  | 63.96 | 15.73 | НР 77%=100%*(0,85*0,9) от ФОТ | СП 48%=70%*(0,8*0,85) от ФОТ | 2030 | 1265 | (В 2 слоя ПЗ=2 (ОЗП=2; ЭМ=2 к расх.; ЗПМ=2; МАТ=2 к расх.; ТЗ=2; ТЗМ=2); материалы МАТ=0 к расх.) | Обертывание поверхности изоляции рулонными материалами насухо с проклейкой швов | 100 м2 поверхности покрытия изоляции | 2636
121 | ФССЦ-104-0090 | Ткань стеклянная конструкционная марки: Т-13 1000 м2 | 0.0539 | 15914 |  | 15914 | Ткань стеклянная конструкционная марки:Т-13; МАТ=2,215 | 1900 |  |  | 1899.95 | [7 empty] | Ткань стеклянная конструкционная марки: Т-13 | 1000 м2 | 0
122 | ФЕР26-01-053-01 | Покрытие изоляции плоских (криволинейных) поверхностей листовым металлом с заготовкой покрытия 100 м2 поверхности покрытия изоляции 6090 руб. НР 77%=100%*(0,85*0,9) от ФОТ (7909 руб.) 3796 руб.СП 48%=70%*(0,8*0,85) от ФОТ (7909 руб.) | 0,3216 0,0268*12 | 10359,57 1265,72 | 578.44 | 8515.41 | 26.69 Покрытие изоляции плоских (криволинейных) поверхностей листовым металлом с заготовкой покрытия: ОЗП=16,9; ЭМ=8,15; ЗПМ=16,9; МАТ=3,77 | 20134 | 7909 | 1899 | 10324.36 | 139.55 | 44.88 | НР 77%=100%*(0,85*0,9) от ФОТ | СП 48%=70%*(0,8*0,85) от ФОТ | 6090 | 3796 |  | Покрытие изоляции плоских (криволинейных) поверхностей листовым металлом с заготовкой покрытия | 100 м2 поверхности покрытия изоляции | 7909
123 | ФССЦ-101-1876 | Сталь листовая оцинкованная толщиной листа: 0,8 мм т | -0.2473 | 11000 |  | 11000 | Сталь листовая оцинкованная толщиной листа:0,8 мм; МАТ=3,776 | -10271 |  |  | -10271.85 | [7 empty] | Сталь листовая оцинкованная толщиной листа: 0,8 мм | т | 0
124 | ФССЦ-101-3741 | Сталь листовая оцинкованная толщиной листа: 0,55 мм т | 0.17 | 10484 |  | 10484 | Сталь листовая оцинкованная толщиной листа: 0,55 мм; МАТ=3,993 | 7116 |  |  | 7116.64 | [7 empty] | Сталь листовая оцинкованная толщиной листа: 0,55 мм | т | 0
Итого прямые затраты по разделу в ценах 2001г. | [7 empty] | 8998 | 1324 | 358 | 7317 |  | 140,22 0,03
Итого прямые затраты по разделу с учетом коэффициентов к итогам | [7 empty] | 9286 | 1522 | 448 | 7317 |  | 161,25 0,04
В том числе, справочно:
При ремонте и реконструкции зданий и сооружений работы, аналогичные технологическим процессам в новом строительстве ОЗП=1,15; ЭМ=1,25; ЗПМ=1,25; ТЗ=1,15; ТЗМ=1,25 (Поз. 114-115, 118, 120, 122) | [7 empty] | 288 | 199 | 90 |  |  | 21,033 0,0075
Итого прямые затраты по разделу с учетом индексов, в текущих ценах | [7 empty] | 56000 | 25721 | 4389 | 25891 |  | 161,25 0,04
Накладные расходы | [7 empty] | 21080
Сметная прибыль | [7 empty] | 12832
Итого по разделу 5 Утепление фановых труб - 12 шт | [7 empty] | 89912 |  |  |  |  | 161,25 0,04
Раздел 6. Молниезащита
125 | ФЕРм08-02-472-08 | Проводник заземляющий открыто по строительным основаниям: из круглой стали диаметром 8 мм 100 м 6393 руб. НР 81%=95%*0,85 от ФОТ (7893 руб.) 4104 руб.СП 52%=65%*0,8 от ФОТ (7893 руб.) | 2.45 | 541,57 188,94 | 51,62 1,49 | 301.01 | 55.350 Проводник заземляющий открыто по строительным основаниям: ОЗП=16,9; ЭМ=8,51; ЗПМ=16,9; МАТ=3,52 | 11492 | 7825 | 1072 68 | 2595.91 | 20,1 0,11 | 49,25 0,27 | НР 81%=95%*0,85 от ФОТ | СП 52%=65%*0,8 от ФОТ | 6393 | 4104 |  | Проводник заземляющий открыто по строительным основаниям: из круглой стали диаметром 8 мм | 100 м | 7893
126 | ФЕРм08-02-472-08 | Проводник заземляющий открыто по строительным основаниям: из круглой стали диаметром 8 мм 100 м 3162 руб. НР 81%=95%*0,85 от ФОТ (3904 руб.) 2030 руб.СП 52%=65%*0,8 от ФОТ (3904 руб.) | 1.21 | 541,57 188,94 | 51,62 1,49 | 301.01 | 55.350 Проводник заземляющий открыто по строительным основаниям: ОЗП=16,9; ЭМ=8,51; ЗПМ=16,9; МАТ=3,52 | 5679 | 3870 | 528 34 | 1282.06 | 20,1 0,11 | 24,32 0,13 | НР 81%=95%*0,85 от ФОТ | СП 52%=65%*0,8 от ФОТ | 3162 | 2030 |  | Проводник заземляющий открыто по строительным основаниям: из круглой стали диаметром 8 мм | 100 м | 3904
127 | ФССЦ-101-1627 | Сталь листовая углеродистая обыкновенного качества марки ВСт3пс5 толщиной: 4-6 мм т | -0,1464 -0,098-0,0484 | 5763 |  | 5763 | Сталь листовая углеродистая обыкновенного качества марки ВСт3пс5 толщиной:4-6 мм; МАТ=5,035 | -4250 |  |  | -4248.05 | [7 empty] | Сталь листовая углеродистая обыкновенного качества марки ВСт3пс5 толщиной: 4-6 мм | т | 0
128 | ФССЦ-101-1613 | Сталь круглая углеродистая обыкновенного качества марки ВСт3пс5-1 диаметром: 8 мм т | 0,14458 0,09678+0,0478 | 5230.01 |  | 5230.01 | Сталь круглая углеродистая обыкновенного качества марки ВСт3пс5-1 диаметром:8 мм; МАТ=4,997 | 3778 |  |  | 3778.51 | [7 empty] | Сталь круглая углеродистая обыкновенного качества марки ВСт3пс5-1 диаметром: 8 мм | т | 0
129 | ФЕРм08-02-472-09 | Проводник заземляющий открыто по строительным основаниям: из круглой стали диаметром 12 мм 100 м 5106 руб. НР 81%=95%*0,85 от ФОТ (6304 руб.) 3278 руб.СП 52%=65%*0,8 от ФОТ (6304 руб.) | 1.84 | 374,79 200,22 | 69,36 2,57 | 105.21 | 55.350 Проводник заземляющий открыто по строительным основаниям: ОЗП=16,9; ЭМ=8,51; ЗПМ=16,9; МАТ=3,52 | 7991 | 6219 | 1089 85 | 681.42 | 21,3 0,19 | 39,19 0,35 | НР 81%=95%*0,85 от ФОТ | СП 52%=65%*0,8 от ФОТ | 5106 | 3278 |  | Проводник заземляющий открыто по строительным основаниям: из круглой стали диаметром 12 мм | 100 м | 6304
130 | ФССЦ-101-1614 | Сталь круглая углеродистая обыкновенного качества марки ВСт3пс5-1 диаметром: 16 мм т | 0.29072 | 5230.01 |  | 5230.01 | Сталь круглая углеродистая обыкновенного качества марки ВСт3пс5-1 диаметром:16 мм; МАТ=4,865 | 7395 |  |  | 7397.08 | [7 empty] | Сталь круглая углеродистая обыкновенного качества марки ВСт3пс5-1 диаметром: 16 мм | т | 0
131 | ФЕРм08-02-471-04 | Заземлитель вертикальный из круглой стали диаметром: 16 мм 10 шт. 438 руб. НР 81%=95%*0,85 от ФОТ (541 руб.) 281 руб.СП 52%=65%*0,8 от ФОТ (541 руб.) | 0.4 | 155,02 77,93 | 51,63 1,89 | 25.46 | 55.347 Заземлители: ОЗП=16,9; ЭМ=8,89; ЗПМ=16,9; МАТ=3,6 | 747 | 524 | 187 17 | 36.66 | 8,29 0,14 | 3,32 0,06 | НР 81%=95%*0,85 от ФОТ | СП 52%=65%*0,8 от ФОТ | 438 | 281 |  | Заземлитель вертикальный из круглой стали диаметром: 16 мм | 10 шт. | 541
132 | ФССЦ-101-1614 | Сталь круглая углеродистая обыкновенного качества марки ВСт3пс5-1 диаметром: 16 мм т | 0.0632 | 5230.01 |  | 5230.01 | Сталь круглая углеродистая обыкновенного качества марки ВСт3пс5-1 диаметром:16 мм; МАТ=4,865 | 1610 |  |  | 1608.06 | [7 empty] | Сталь круглая углеродистая обыкновенного качества марки ВСт3пс5-1 диаметром: 16 мм | т | 0
133 | ФЕРм08-02-472-07 | Проводник заземляющий открыто по строительным основаниям: из полосовой стали сечением 160 мм2 100 м 288 руб. НР 81%=95%*0,85 от ФОТ (355 руб.) 185 руб.СП 52%=65%*0,8 от ФОТ (355 руб.) | 0.104 | 389,46 200,22 | 82,67 3,38 | 106.57 | 55.350 Проводник заземляющий открыто по строительным основаниям: ОЗП=16,9; ЭМ=8,51; ЗПМ=16,9; МАТ=3,52 | 471 | 355 | 77 | 39.01 | 21,3 0,25 | 2,22 0,03 | НР 81%=95%*0,85 от ФОТ | СП 52%=65%*0,8 от ФОТ | 288 | 185 |  | Проводник заземляющий открыто по строительным основаниям: из полосовой стали сечением 160 мм2 | 100 м | 355
134 | ФССЦ-101-1627 | Сталь листовая углеродистая обыкновенного качества марки ВСт3пс5 толщиной: 4-6 мм т | 0.01624 | 5763 |  | 5763 | Сталь листовая углеродистая обыкновенного качества марки ВСт3пс5 толщиной:4-6 мм; МАТ=5,035 | 473 |  |  | 471.23 | [7 empty] | Сталь листовая углеродистая обыкновенного качества марки ВСт3пс5 толщиной: 4-6 мм | т | 0
135 | ФЕРп01-11-010-01 | Измерение сопротивления растеканию тока: заземлителя 1 измерение 576 руб. НР 55%=65%*0,85 от ФОТ (1048 руб.) 335 руб.СП 32%=40%*0,8 от ФОТ (1048 руб.) | 4 | 15,62 15,62 |  |  | Индекс на пусконаладочные работы: ОЗП=16,9 | 1048 | 1048 |  |  | 1.22 | 4.88 | НР 55%=65%*0,85 от ФОТ | СП 32%=40%*0,8 от ФОТ | 576 | 335 |  | Измерение сопротивления растеканию тока: заземлителя | 1 измерение | 1048
136 | ФЕРм10-05-001-04 | Замена существующей антенны с демонтажом ранее установленной антенны и разъема кабеля снижения, подъем и установка мачты и новой антенны, прокладка и разделка кабеля снижения от антенны до головной усилительной станции, полный цикл измерений по каждому каналу качества изображения на антенну, для: 1-5 каналов 1 антенна 12985 руб. НР 78%=92%*0,85 от ФОТ (16647 руб.) 8656 руб.СП 52%=65%*0,8 от ФОТ (16647 руб.) | 4 | 251,26 246,33 |  | 4.93 | 57.204 Настройка крупных систем коллективного приёма телевидения (КСКПТ): ОЗП=16,9; МАТ=5,56 | 16758 | 16647 |  | 109.64 | 23.8 | 95.2 | НР 78%=92%*0,85 от ФОТ | СП 52%=65%*0,8 от ФОТ | 12985 | 8656 |  | Замена существующей антенны с демонтажом ранее установленной антенны и разъема кабеля снижения, подъем и установка мачты и новой антенны, прокладка и разделка кабеля снижения от антенны до головной усилительной станции, полный цикл измерений по каждому каналу качества изображения на антенну, для: 1-5 каналов | 1 антенна | 16647
Итого прямые затраты по разделу в ценах 2001г. | [7 empty] | 5699 | 2159 | 346 12 | 3193 |  | 218,38 0,84
Итого прямые затраты по разделу с учетом индексов, в текущих ценах | [7 empty] | 53192 | 36488 | 2953 203 | 13751 |  | 218,38 0,84
Накладные расходы | [7 empty] | 28948
Сметная прибыль | [7 empty] | 18869
Итого по разделу 6 Молниезащита | [7 empty] | 101009 |  |  |  |  | 218,38 0,84
Раздел 7. Вывоз мусора
137 | ФССЦпг01-01-01-041 | Погрузочные работы при автомобильных перевозках: мусора строительного с погрузкой вручную 1 т груза | 15 | 42,98 42,98 |  |  | Мусор строительный, вручную: погрузка; ЭМ=11,13 | 645 | 645 |  |  |  |  | НР 0% от | СП 0% от |  |  |  | Погрузочные работы при автомобильных перевозках: мусора строительного с погрузкой вручную | 1 т груза | 645
138 | ФССЦпг01-01-01-043 | Погрузочные работы при автомобильных перевозках: мусора строительного с погрузкой экскаваторами емкостью ковша до 0,5 м3 1 т груза | 131 | 3.28 | 3.28 |  | Мусор строительный, экскаваторами емк,ковша 0,5 м3: погрузка; ЭМ=11,6 | 4988 |  | 4988 |  |  |  | НР 0% от | СП 0% от |  |  |  | Погрузочные работы при автомобильных перевозках: мусора строительного с погрузкой экскаваторами емкостью ковша до 0,5 м3 | 1 т груза | 0
139 | ФССЦпг03-21-01-015 | Перевозка грузов автомобилями-самосвалами грузоподъемностью 10 т, работающих вне карьера, на расстояние: до 15 км I класс груза 1 т груза | 146 | 13.38 | 13.38 |  | Перевозка грузов автомобилями-самосвалами грузоподъемностью 10 т, работающих вне карьера, на расстояние: до 15 км.: I класс груза; ЭМ=9,84 | 19218 |  | 19218 |  |  |  | НР 0% от ФОТ | СП 0% от ФОТ |  |  |  | Перевозка грузов автомобилями-самосвалами грузоподъемностью 10 т, работающих вне карьера, на расстояние: до 15 км I класс груза | 1 т груза | 0
Итого прямые затраты по разделу в ценах 2001г. | [7 empty] | 3028 | 645 | 2383
Итого прямые затраты по разделу с учетом индексов, в текущих ценах | [7 empty] | 24851 | 645 | 24206
Итого по разделу 7 Вывоз мусора | [7 empty] | 24851
Итого прямые затраты по смете в ценах 2001г. | [7 empty] | 650048 | 49246 | 14279 950 | 586526 |  | 5545,71 72,11
Итого прямые затраты по смете с учетом коэффициентов к итогам | [7 empty] | 657752 | 54653 | 16575 1121 | 586526 |  | 6149,85 84,62
Итого прямые затраты по смете с учетом индексов, в текущих ценах | [7 empty] | 3891897 | 913383 | 182349 18947 | 2796170 |  | 6149,85 84,62
Накладные расходы | [7 empty] | 808959
Сметная прибыль | [7 empty] | 426270
Итоги по смете:
Итого Строительные работы | [7 empty] | 5026117 |  |  |  |  | 5931,47 83,78
Итого Монтажные работы | [7 empty] | 99050 |  |  |  |  | 213,5 0,84
Итого Прочие затраты | [7 empty] | 1959 |  |  |  |  | 4.88
Итого | [7 empty] | 5127126 |  |  |  |  | 6149,85 84,62
В том числе:
Материалы | [7 empty] | 2796170
Машины и механизмы | [7 empty] | 182349
ФОТ | [7 empty] | 932330
Накладные расходы | [7 empty] | 808959
Сметная прибыль | [7 empty] | 426270
ВСЕГО по смете | [7 empty] | 5127126 |  |  |  |  | 6149,85 84,62
|  | Составила:____________________________ |  |  | Проверил:____________________________
Note on F1: <Наименование стройки>
Note on A4: <подпись 240 значение> <подпись 240 атрибут 800 значение> ИНН/КПП <подпись 240 атрибут 830 значение>/<подпись 240 атрибут 840 значение>
Note on F4: <Индекс/ЛН локальной сметы>
Note on I4: <подпись 230 значение> <подпись 230 атрибут 800 значение> ИНН/КПП <подпись 230 атрибут 830 значение>/<подпись 230 атрибут 840 значение>
Note on D7: <Наименование локальной сметы>, <Наименование объекта>
Note on A10: <Основание>
Note on C11: <Итого по расчету>
Note on D12: <Итого ФОТ>
Note on A19: <Номер позиции по смете>
Note on B19: <Обоснование (код) позиции> ПЗ=<К-т к позиции на прямые затраты> ОЗП=<К-т к позиции на основную з/п> ЭМ=<К-т к позиции на эксплуатацию машин> ЗПМ=<К-т к позиции на з/п машинистов> МАТ=<К-т к позиции на материалы> ТЗ=<К-т к позиции на трудозатраты рабочих> ТЗМ=<К-т к позиции на трудозатраты механизаторов> <Примечание>
Note on C19: =INDIRECT("AF"&ROW())&Char(10)&INDIRECT("AG"&ROW())&IF(INDIRECT("AE"&ROW())="", "", Char(10)&INDIRECT("AE"&ROW()))&IF(INDIRECT("AC"&ROW())="", "", Char(10)&INDIRECT("AC"&ROW())&" руб. "&INDIRECT("AA"&ROW())&" ("&INDIRECT("AI"&ROW())&" руб.)")&IF(INDIRECT("AD"&ROW())="", "", Char(10)&INDIRECT("AD"&ROW())&" руб."&INDIRECT("AB"&ROW())&" ("&INDIRECT("AI"&ROW())&" руб.)")&Char(10)&Char(10)<Пустой идентификатор>
Note on D19: <Количество всего (физ. объем) по позиции> <Формула расчета физ. объема>
Note on E19: <ПЗ по позиции на единицу в базисных ценах с учетом всех к-тов> <ОЗП по позиции на единицу в базисных ценах с учетом всех к-тов>
Note on F19: <ЭММ по позиции на единицу в базисных ценах с учетом всех к-тов> <ЗПМ по позиции на единицу в базисных ценах с учетом всех к-тов>
Note on G19: <МАТ по позиции на единицу в базисных ценах с учетом всех к-тов>
Note on H19: <Наименование индекса к позиции>: ОЗП=<Индекс к позиции на ОЗП>; ЭМ=<Индекс к позиции на ЭМ>; ЗПМ=<Индекс к позиции на ЗПМ>; МАТ=<Индекс к позиции на МАТ> <Дополнительные начисления к индексу>
Note on I19: <Общая стоимость ПЗ по позиции для БИМ до начисления НР и СП>
Note on J19: <Общая стоимость ОЗП по позиции для БИМ до начисления НР и СП>
Note on K19: <Общая стоимость ЭММ по позиции для БИМ до начисления НР и СП> <Общая стоимость ЗПМ по позиции для БИМ до начисления НР и СП>
Note on L19: =IF(<Количество всего (физ. объем) по позиции>*<МАТ по позиции на единицу в базисных ценах с учетом всех к-тов>=0," ",TEXT(,ROUND((<Количество всего (физ. объем) по позиции>*<МАТ по позиции на единицу в базисных ценах с учетом всех к-тов>*<Индекс к позиции на МАТ>),2)))
Note on M19: <ТЗ по позиции на единицу> <ТЗМ по позиции на единицу>
Note on N19: <ТЗ по позиции всего> <ТЗМ по позиции всего>
Note on AA19: <Строка задания НР для БИМ>
Note on AB19: <Строка задания СП для БИМ>
Note on AC19: <Сумма НР по позиции для БИМ>
Note on AD19: <Сумма СП по позиции для БИМ>
Note on AE19: <Обоснование коэффициентов>
Note on AF19: <Наименование (текстовая часть) расценки>
Note on AG19: <Ед. измерения по расценке>
Note on AH19: <Формула расчета стоимости единицы>
Note on AI19: =<Общая стоимость ОЗП по позиции для БИМ до начисления НР и СП>+<Общая стоимость ЗПМ по позиции для БИМ до начисления НР и СП>
Note on A212: <Текстовая часть (итоги)>
Note on I212: <Прямые затраты (итоги)>
Note on J212: <З/п основных рабочих (итоги)>
Note on K212: <Эксплуатация машин (итоги)> <З/п машинистов (итоги)>
Note on L212: <Материалы (итоги)>
Note on N212: <Трудозатраты основных рабочих (итоги)> <Трудозатраты машинистов (итоги)>
Note on C231: ______________<Составил>
Note on F231: ______________<Проверил>