## Лок.См.Расч.Баз.-Инд.Методом
Капитальный ремонт многоквартирного дома, расположенного по адресу: Томская область, Зырянский район, с.Зырянское, ул.Советская, 20. Капитальный ремонт крыши.
СОГЛАСОВАНО: |  |  |  |  | (наименование стройки) |  |  |  |  | УТВЕРЖДАЮ:
Подрядчик | [9 empty] | Заказчик
ЛОКАЛЬНЫЙ СМЕТНЫЙ РАСЧЕТ № 02-01-01
(локальная смета)
на Капитальный ремонт крыши.
(наименование работ и затрат, наименование объекта)
Основание: КР
Сметная стоимость |  | 2195696 |  |  | руб. |  |  | Проведена проверка достоверности определения сметной стоимости
Средства на оплату труда |  |  | 397962 |  | руб.
Составлен(а) в текущих ценах по состоянию на 2 кв. 2015 года
руб.
№ пп | Шифр и номер позиции и норматива | Наименование работ и затрат, единица измерения | Коли- чество | Стоимость единицы (в базисном уровне цен с учетом всех коэффициентов к позиции) |  |  | Индекс | Общая стоимость (в текущем уровне цен) |  |  |  | Затраты труда рабочих, чел.-ч, не занятых обсл.машин
|  |  |  | всего | экспл.маш. | материалы |  | всего | основная зарплата | экспл.маш. | материалы | на единицу | всего
|  |  |  | осн.зарплата | в т.ч. з/пл. |  |  |  |  | в т.ч. з/пл.
1 | 2 | 3 | 4 | 5 | 6 | 7 | 8 | 9 | 10 | 11 | 12 | 13 | 14
Раздел 1. Демонтажные работы
1 | ФЕР46-04-008-04 -------------------- Приказ Минстроя РФ от 30.01.14 №31/пр | Разборка покрытий кровель: из волнистых и полуволнистых асбестоцементных листов, 100 м2 покрытия НР 84%=110%*(0.9*0.85) от ФОТ СП 48%=70%*(0.85*0.8) от ФОТ | 6.3113 | 154,66 124,02 | 30.64 |  | 46.70 Разборка покрытий кровель: ОЗП=16,45; ЭМ=2,99; ЗПМ=16,45 | 13457 | 12880 | 577 |  | 15.9 | 100.35
2 | ФЕРр58-3-1 -------------------- Приказ Минстроя РФ от 30.01.14 №31/пр | Разборка мелких покрытий и обделок из листовой стали: поясков, сандриков, желобов, отливов, свесов и т.п., 100 м труб и покрытий НР 71%=83%*0.85 от ФОТ СП 52%=65%*0.8 от ФОТ | 0,897 0,174+0,723 | 71,18 70,98 | 0.2 |  | 84.3 Разборка мелких покрытий и обделок из листовой стали: ОЗП=16,45; ЭМ=4,75; ЗПМ=16,45 | 1053 | 1053 |  |  | 9.1 | 8.16
3 | ФЕРр58-1-1 -------------------- Приказ Минстроя РФ от 30.01.14 №31/пр | Разборка деревянных элементов конструкций крыш: обрешетки из брусков с прозорами, 100 м2 кровли НР 71%=83%*0.85 от ФОТ СП 52%=65%*0.8 от ФОТ | 6.1845 | 160,11 120,37 | 39,74 6,21 |  | 84.1 Разборка деревянных элементов конструкций крыш: ОЗП=16,45; ЭМ=12,02; ЗПМ=16,45 | 15196 | 12239 | 2957 625 |  | 15,16 0,46 | 93,76 2,84
4 | ФЕРр58-1-3 -------------------- Приказ Минстроя РФ от 30.01.14 №31/пр | Разборка деревянных элементов конструкций крыш: стропил со стойками и подкосами из брусьев и бревен, 100 м2 кровли НР 71%=83%*0.85 от ФОТ СП 52%=65%*0.8 от ФОТ | 6.3113 | 255,37 219,08 | 36,29 5,67 |  | 84.1 Разборка деревянных элементов конструкций крыш: ОЗП=16,45; ЭМ=12,02; ЗПМ=16,45 | 25503 | 22750 | 2753 592 |  | 27,08 0,42 | 170,91 2,65
5 | ФЕРр58-1-4 -------------------- Приказ Минстроя РФ от 30.01.14 №31/пр | Разборка деревянных элементов конструкций крыш: мауэрлатов, 100 м2 кровли НР 71%=83%*0.85 от ФОТ СП 52%=65%*0.8 от ФОТ | 6.3113 | 76,77 53,44 | 23,33 3,65 |  | 84.1 Разборка деревянных элементов конструкций крыш: ОЗП=16,45; ЭМ=12,02; ЗПМ=16,45 | 7327 | 5560 | 1767 378 |  | 6,73 0,27 | 42,48 1,7
6 | ФЕРр58-2-2 -------------------- Приказ Минстроя РФ от 30.01.14 №31/пр | Разборка слуховых окон: прямоугольных односкатных, 100 окон НР 71%=83%*0.85 от ФОТ СП 52%=65%*0.8 от ФОТ | 0.04 | 2466,21 2455,84 | 10.37 |  | 84.2 Разборка слуховых окон: ОЗП=16,45; ЭМ=4,64; ЗПМ=16,45 | 1629 | 1629 |  |  | 309.3 | 12.37
7 | ФЕР46-04-001-04 -------------------- Приказ Минстроя РФ от 30.01.14 №31/пр | Разборка: кирпичных стен, 1 м3 НР 84%=110%*(0.9*0.85) от ФОТ СП 48%=70%*(0.85*0.8) от ФОТ | 6,23 6,272-0,042 | 180,03 73,01 | 107,02 11,57 |  | 46.59 Разборка: кирпичных и мелкоблочных стен: ОЗП=16,45; ЭМ=7,36; ЗПМ=16,45 | 12394 | 7485 | 4909 1184 |  | 8,24 1,15 | 51,34 7,16
8 | ФЕР09-06-001-01,применит. -------------------- Приказ Минстроя РФ от 30.01.14 №31/пр | Разборка резервуара, 1 т конструкций (ПЗ=0,7 (ОЗП=0,7; ЭМ=0,7 к расх.; ЗПМ=0,7; МАТ=0 к расх.; ТЗ=0,7; ТЗМ=0,7)) НР 69%=90%*(0.9*0.85) от ФОТ СП 58%=85%*(0.85*0.8) от ФОТ | 0.23315 | 626,47 534,35 | 92,13 4,63 |  | 9.75 Монтаж дверей, люков, подвесных путей из полосовой стали и труб; лотков решеток, стеллажей из стали различного профиля: ОЗП=16,45; ЭМ=8,39; ЗПМ=16,45; МАТ=5,35 | 2232 | 2056 | 176 16 |  | 62,643 0,343 | 14,61 0,08
9 | ФЕР46-04-006-03 -------------------- Приказ Минстроя РФ от 30.01.14 №31/пр | Разборка деревянных перегородок: чистых щитовых дощатых, 100 м2 НР 84%=110%*(0.9*0.85) от ФОТ СП 48%=70%*(0.85*0.8) от ФОТ | 0.1618 | 435,33 221,51 | 213,82 92,34 |  | 46.67 Разборка деревянных перегородок: ОЗП=16,45; ЭМ=7,19; ЗПМ=16,45 | 836 | 592 | 244 247 |  | 29,3 6,84 | 4,74 1,11
10 | ФЕРм10-05-001-04 -------------------- Приказ Минстроя РФ от 30.01.14 №31/пр | Замена существующей антенны с демонтажем ранее установленной антенны и разъема кабеля снижения, подъем и установка мачты и новой антенны, прокладка и разделка кабеля снижения от антенны до головной усилительной станции, полный цикл измерений по каждому каналу качества изображения на антенну, для: 1-5 каналов, 1 антенна НР 78%=92%*0.85 от ФОТ СП 52%=65%*0.8 от ФОТ | 2 | 251,26 246,33 |  | 4.93 | 57.204 Настройка крупных систем коллективного приёма телевидения (КСКПТ): ОЗП=16,45; МАТ=5,58 | 8166 | 8110 |  | 55,02 | 23.8 | 47.6
11 | ФССЦпг01-01-01-041 -------------------- Приказ Минстроя России от 12.11.14 №703/пр | Погрузочные работы при автомобильных перевозках: мусора строительного с погрузкой вручную, 1 т груза НР 0%=0%*0.85 от ФОТ СП 0%=0%*0.8 от ФОТ | 1 | 42.98 | 42.98 |  | Мусор строительный, вручную: погрузка: ОЗП=10,64 | 43 |  | 43
12 | ФССЦпг01-01-01-043 -------------------- Приказ Минстроя России от 12.11.14 №703/пр | Погрузочные работы при автомобильных перевозках: мусора строительного с погрузкой экскаваторами емкостью ковша до 0,5 м3, 1 т груза НР 0%=0%*0.85 от ФОТ СП 0%=0%*0.8 от ФОТ | 54.86 | 3.28 | 3.28 |  | Мусор строительный, экскаваторами емк,ковша 0,5 м3: погрузка; ЭМ=11,56 | 2081 |  | 2081
13 | ФССЦпг03-21-01-015 -------------------- Приказ Минстроя РФ от 30.01.14 №31/пр | Перевозка грузов автомобилями-самосвалами грузоподъемностью 10 т, работающих вне карьера, на расстояние: до 15 км I класс груза, 1 т груза НР 0% от ФОТ СП 0% от ФОТ | 55.86 | 13.38 | 13.38 |  | Перевозка грузов автомобилями-самосвалами грузоподъемностью 10 т, работающих вне карьера, на расстояние: до 15 км.: I класс груза; ЭМ=9,57 | 7149 |  | 7149
Итого прямые затраты по разделу в ценах 2001г. | [7 empty] | 7037 | 4520 | 2507 185 | 10 |  | 546,32 15,54
Итого прямые затраты по разделу с учетом индексов, в текущих ценах | [7 empty] | 97066 | 74354 | 22656 3042 | 56 |  | 546,32 15,54
Накладные расходы | [7 empty] | 58388
Сметная прибыль | [7 empty] | 39475
Итоги по разделу 1 Демонтажные работы :
Итого Строительные работы | [7 empty] | 176220 |  |  |  |  | 498,72 15,54
Итого Монтажные работы | [7 empty] | 18709 |  |  |  |  | 47.6
Итого | [7 empty] | 194929 |  |  |  |  | 546,32 15,54
В том числе:
Материалы | [7 empty] | 56
Машины и механизмы | [7 empty] | 22656
ФОТ | [7 empty] | 77396
Накладные расходы | [7 empty] | 58388
Сметная прибыль | [7 empty] | 39475
Итого по разделу 1 Демонтажные работы | [7 empty] | 194929 |  |  |  |  | 546,32 15,54
Раздел 2. Устройство крыши, кровли
14 | ФЕР46-03-007-03 -------------------- Приказ Минстроя РФ от 30.01.14 №31/пр | Пробивка гнезд в конструкциях: из кирпича, 1 м3 НР 84%=110%*(0.9*0.85) от ФОТ СП 48%=70%*(0.85*0.8) от ФОТ | 0.1 | 346,7 110,33 | 236,37 25,55 |  | 46.47 Пробивка проемов в конструкциях. Устройство ниш в кирпичных стенах: ОЗП=16,45; ЭМ=7,36; ЗПМ=16,45 | 358 | 181 | 177 49 |  | 12,3 2,54 | 1,23 0,25
15 | ФЕР09-03-015-01 -------------------- Приказ Минстроя РФ от 30.01.14 №31/пр | Монтаж прогонов при шаге ферм до 12 м при высоте здания: до 25 м, 1 т конструкций (МДС35-IV п.4.7.При ремонте и реконструкции зданий и сооружений работы, аналогичные технологическим процессам в новом строительстве ОЗП=1,15; ЭМ=1,25 к расх.; ЗПМ=1,25; ТЗ=1,15; ТЗМ=1,25) НР 69%=90%*(0.9*0.85) от ФОТ СП 58%=85%*(0.85*0.8) от ФОТ | 2.762 | 599,97 158,7 | 355,76 28,06 | 85.51 | 9.31 Монтаж прогонов при шаге ферм до 12 м: ОЗП=16,45; ЭМ=10,16; ЗПМ=16,45; МАТ=5,55 | 18502 | 7205 | 9987 1283 | 1310,79 | 18,1585 1,95 | 50,15 5,39
16 | 201-0758 | Отдельные конструктивные элементы зданий и сооружений с преобладанием горячекатаных профилей, средняя масса сборочной единицы свыше 1 до 3 т, т | 2.762 | 6965 |  | 6965 | Отдельные конструктивные элементы зданий и сооружений с преобладанием горячекатаных профилей, средняя масса сборочной единицы свыше 1 до 3 т; МАТ=9,931 | 191043 |  |  | 191045,92
17 | ФЕР26-02-011-03 -------------------- Приказ Минстроя РФ от 30.01.14 №31/пр | Нанесение огнезащитной краски на металлические огрунтованные поверхности с пределом огнестойкости: 1 час толщиной слоя 1,55 мм, 100 м2 покрытия (МДС35-IV п.4.7.При ремонте и реконструкции зданий и сооружений работы, аналогичные технологическим процессам в новом строительстве ОЗП=1,15; ЭМ=1,25 к расх.; ЗПМ=1,25; ТЗ=1,15; ТЗМ=1,25) НР 77%=100%*(0.9*0.85) от ФОТ СП 48%=70%*(0.85*0.8) от ФОТ | 0.9683 | 6484,1 1400,88 | 488.3 | 4594.92 | 26.97 Нанесение огнезащитной краски на металлические огрунтованные поверхности с пределом огнестойкости: 1 час толщиной слоя 1,55 мм: ОЗП=16,45; ЭМ=11,19; ЗПМ=16,45; МАТ=2,73 | 39748 | 22306 | 5293 | 12146,48 | 165.5885 | 160.34
18 | ФССЦ-113-1779 -------------------- Приказ Минстроя России от 12.11.14 №703/пр | Краска огнезащитная, т | -0.213 | 20886 |  | 20886 | Краска огнезащитная; МАТ=2,73 | -12146 |  |  | -12145
19 | Огнезащита плюс | Unitfire CH Краска огнезащитная 295/1,18/5,58, кг | 200.4 | 44.8 |  | 44.8 | Материалы; МАТ=5,58 | 50097 |  |  | 50096,79
20 | ФЕРр53-16-1 -------------------- Приказ Минстроя РФ от 30.01.14 №31/пр | Ремонт кирпичной кладки стен отдельными местами, 1 м3 кладки НР 73%=86%*0.85 от ФОТ СП 56%=70%*0.8 от ФОТ | 0.042 | 1149,58 283,83 | 29,59 5,81 | 836.16 | 79.31 Ремонт кирпичной кладки стен отдельными местами: ОЗП=16,45; ЭМ=9,83; ЗПМ=16,45; МАТ=4,63 | 369 | 197 | 10 | 162,6 | 35,39 0,43 | 1,49 0,02
21 | ФЕР10-01-002-01 -------------------- Приказ Минстроя РФ от 30.01.14 №31/пр | Установка стропил, 1 м3 древесины в конструкции (МДС35-IV п.4.7.При ремонте и реконструкции зданий и сооружений работы, аналогичные технологическим процессам в новом строительстве ОЗП=1,15; ЭМ=1,25 к расх.; ЗПМ=1,25; ТЗ=1,15; ТЗМ=1,25) НР 90%=118%*(0.9*0.85) от ФОТ СП 43%=63%*(0.85*0.8) от ФОТ | 24,639 26,515+0,124-2 | 2340,25 230,22 | 47,78 2,54 | 2062.26 | 10.4. Установка стропил: ОЗП=16,45; ЭМ=10,79; ЗПМ=16,45; МАТ=3,71 | 294517 | 93304 | 12700 1036 | 188512,61 | 27,7035 0,1875 | 682,59 4,62
22 | ФЕРр58-12-1 -------------------- Приказ Минстроя РФ от 30.01.14 №31/пр | Устройство обрешетки сплошной из досок, 100 м2 НР 71%=83%*0.85 от ФОТ СП 52%=65%*0.8 от ФОТ | 2.536 | 2492,19 252,73 | 40,78 5,94 | 2198.68 | 84.30 Устройство обрешетки сплошной из досок: ОЗП=16,45; ЭМ=10; ЗПМ=16,45; МАТ=5,51 | 42298 | 10544 | 1030 247 | 30722,95 | 31,83 0,44 | 80,72 1,12
23 | ФЕРр58-12-2 -------------------- Приказ Минстроя РФ от 30.01.14 №31/пр | Устройство обрешетки с прозорами из досок и брусков под кровлю: из листовой стали, 100 м2 НР 71%=83%*0.85 от ФОТ СП 52%=65%*0.8 от ФОТ | 3.6485 | 1766,82 169,52 | 26,57 4,32 | 1570.73 | 84.31 Устройство обрешетки с прозорами из досок и брусков под кровлю: из листовой стали: ОЗП=16,45; ЭМ=9,83; ЗПМ=16,45; МАТ=5,25 | 41208 | 10166 | 954 263 | 30086,74 | 21,35 0,32 | 77,9 1,17
24 | ФЕР10-01-008-05 -------------------- Приказ Минстроя России от 12.11.14 №703/пр | Устройство: карнизов и лобовой доски, 100 м2 стен, фронтонов (за вычетом проемов) и развернутых поверхностей карнизов (МДС35-IV п.4.7.При ремонте и реконструкции зданий и сооружений работы, аналогичные технологическим процессам в новом строительстве ОЗП=1,15; ЭМ=1,25 к расх.; ЗПМ=1,25; ТЗ=1,15; ТЗМ=1,25) НР 90%=118%*(0.9*0.85) от ФОТ СП 43%=63%*(0.85*0.8) от ФОТ | 1.156 | 5516,45 1402,76 | 99.76 | 4013.93 | 10.12. Устройство карнизов: ОЗП=16,45; ЭМ=11,36; ЗПМ=16,45; МАТ=6,51 | 58194 | 26682 | 1306 | 30207,07 | 164.45 | 190.1
25 | ФССЦ-102-0048 -------------------- Приказ Минстроя России от 12.11.14 №703/пр | Добавить до проектного объема:Доски обрезные хвойных пород длиной: 4-6,5 м, шириной 75-150, мм толщиной 19-22 мм, II сорта, м3 | 0.9205 | 1492.01 |  | 1492.01 | Доски обрезные хвойных пород длиной: 4-6,5 м, шириной 75-150, мм толщиной 19-22 мм, II сорта; МАТ=3,677 | 5049 |  |  | 5049,97
26 | ФЕР10-01-044-06 -------------------- Приказ Минстроя РФ от 30.01.14 №31/пр | Обивка карниза неоцинкованной кровельной сталью: по дереву с одной стороны, 100 м2 проемов (МДС35-IV п.4.7.При ремонте и реконструкции зданий и сооружений работы, аналогичные технологическим процессам в новом строительстве ОЗП=1,15; ЭМ=1,25 к расх.; ЗПМ=1,25; ТЗ=1,15; ТЗМ=1,25) НР 90%=118%*(0.9*0.85) от ФОТ СП 43%=63%*(0.85*0.8) от ФОТ | 1.1253 | 7446,54 774,66 | 21,79 1,19 | 6650.09 | 10.113 Обивка дверей неоцинкованной кровельной сталью: по дереву: ОЗП=16,45; ЭМ=11,09; ЗПМ=16,45; МАТ=2,4 | 32580 | 14344 | 277 16 | 17960,03 | 94,0125 0,0875 | 105,79 0,1
27 | ФССЦ-101-1756 -------------------- Приказ Минстроя России от 12.11.14 №703/пр | Сталь листовая кровельная СТК-1 толщиной: 0,50 мм, т | -0.8102 | 8900 |  | 8900 | Сталь листовая кровельная СТК-1 толщиной: 0,5мм; МАТ=2,392 | -17249 |  |  | -17248,19
28 | 101-3849 | Профилированный настил оцинкованный: С10-1000-0,6, т | 0,705563 5,7*112,53*1,1/1000 | 10675.31 |  | 10675.31 | Профилированный настил оцинкованный: С10-1000-0,6; МАТ=3,862 | 29089 |  |  | 29088,98
29 | ФЕР09-03-050-01 -------------------- Приказ Минстроя РФ от 30.01.14 №31/пр | Обрамление угловой сталью, 100 м плинтуса (МДС35-IV п.4.7.При ремонте и реконструкции зданий и сооружений работы, аналогичные технологическим процессам в новом строительстве ОЗП=1,15; ЭМ=1,25 к расх.; ЗПМ=1,25; ТЗ=1,15; ТЗМ=1,25) НР 69%=90%*(0.9*0.85) от ФОТ СП 58%=85%*(0.85*0.8) от ФОТ | 1.192 | 201,46 136,75 | 28.11 | 36.6 | 9.47 Монтаж стальных плинтусов из гнутого профиля: ОЗП=16,45; ЭМ=4,68; ЗПМ=16,45; МАТ=8,52 | 3206 | 2681 | 159 | 371,7 | 14.72 | 17.55
30 | 101-2542 | Сталь угловая 50х50 мм, т | 0.4494 | 5763 |  | 5763 | Сталь угловая 50х50 мм; МАТ=5,749 | 14890 |  |  | 14889,29
31 | ФЕР10-01-003-01 -------------------- Приказ Минстроя РФ от 30.01.14 №31/пр | Устройство слуховых окон, 1 слуховое окно (МДС35-IV п.4.7.При ремонте и реконструкции зданий и сооружений работы, аналогичные технологическим процессам в новом строительстве ОЗП=1,15; ЭМ=1,25 к расх.; ЗПМ=1,25; ТЗ=1,15; ТЗМ=1,25) НР 90%=118%*(0.9*0.85) от ФОТ СП 43%=63%*(0.85*0.8) от ФОТ | 4 | 392,81 65,03 | 27,58 1,86 | 300.2 | 10.5. Устройство слуховых окон: ОЗП=16,45; ЭМ=10,98; ЗПМ=16,45; МАТ=5,3 | 11850 | 4277 | 1208 115 | 6364,24 | 7,6245 0,1375 | 30,5 0,55
32 | ФССЦ-101-2001 -------------------- Приказ Минстроя России от 12.11.14 №703/пр | Шпингалеты дверные размером 230х26 мм, оцинкованные или окрашенные, компл. | 4 | 13.42 |  | 13.42 | Шпингалеты дверные размером 230x26 мм, оцинкованные или окрашенные; МАТ=1,941 | 105 |  |  | 104,19
33 | ФССЦ-101-2007 -------------------- Приказ Минстроя России от 12.11.14 №703/пр | Петли форточные накладные размером 70х55 мм, компл. | 8 | 3.74 |  | 3.74 | Петли форточные накладные размером 70x55 мм; МАТ=2,337 | 70 |  |  | 69,92
34 | ФЕР10-01-010-01 -------------------- Приказ Минстроя РФ от 30.01.14 №31/пр | Устройство лестниц к слуховым окнам, 1 м3 древесины в конструкции (МДС35-IV п.4.7.При ремонте и реконструкции зданий и сооружений работы, аналогичные технологическим процессам в новом строительстве ОЗП=1,15; ЭМ=1,25 к расх.; ЗПМ=1,25; ТЗ=1,15; ТЗМ=1,25) НР 90%=118%*(0.9*0.85) от ФОТ СП 43%=63%*(0.85*0.8) от ФОТ | 0.088 | 2447,72 216,83 | 41.89 | 2189 | 10.18. Установка деревянных элементов каркаса: ОЗП=16,08; ЭМ=9,79; ЗПМ=16,08; МАТ=3,36 | 990 | 306 | 39 | 647,24 | 25.875 | 2.28
35 | ФЕРр58-13-1 -------------------- Приказ Минстроя РФ от 30.01.14 №31/пр | Устройство покрытия из рулонных материалов: насухо без промазки кромок, 100 м2 кровли НР 71%=83%*0.85 от ФОТ СП 52%=65%*0.8 от ФОТ | 6.3113 | 924,81 36,25 | 5.23 | 883.33 | 84.34 Устройство покрытия из рулонных материалов: насухо без промазки кромок: ОЗП=16,45; ЭМ=11,42; ЗПМ=16,45; МАТ=5 | 32019 | 3767 | 377 | 27874,8 | 4.52 | 28.53
36 | ФССЦ-101-0852 -------------------- Приказ Минстроя России от 12.11.14 №703/пр | Рубероид кровельный с крупнозернистой посыпкой марки: РКК-350б, м2 | -725.8 | 7.46 |  | 7.46 | Рубероид кровельный с крупнозернистой посыпкой марки: РКК-350б; МАТ=4,999 | -27065 |  |  | -27066,93
37 | ФССЦ-101-7200 -------------------- Приказ Минстроя России от 12.11.14 №703/пр | ИЗОСПАН: D, 10 м2 | 72.58 | 37.5 |  | 37.5 | ТССЦ-104-9221-90004 18,33/37,5/10м2=4,89; МАТ=4,89 | 13311 |  |  | 13309,36
38 | ФЕР09-05-006-01 -------------------- Приказ Минстроя РФ от 30.01.14 №31/пр | Резка стального профилированного настила, 1 м реза (МДС35-IV п.4.7.При ремонте и реконструкции зданий и сооружений работы, аналогичные технологическим процессам в новом строительстве ОЗП=1,15; ЭМ=1,25 к расх.; ЗПМ=1,25; ТЗ=1,15; ТЗМ=1,25) НР 69%=90%*(0.9*0.85) от ФОТ СП 58%=85%*(0.85*0.8) от ФОТ | 144.6 | 4,2 3,51 | 0.69 |  | 9.74 Резка стального профилированного настила: ОЗП=16,45; ЭМ=2,22; ЗПМ=16,45 | 8577 | 8357 | 220 |  | 0.391 | 56.54
39 | ФЕР12-01-023-01 -------------------- Приказ Минстроя РФ от 30.01.14 №31/пр | Устройство кровли из металлочерепицы по готовым прогонам: простая кровля, 100 м2 кровли (МДС35-IV п.4.7.При ремонте и реконструкции зданий и сооружений работы, аналогичные технологическим процессам в новом строительстве ОЗП=1,15; ЭМ=1,25 к расх.; ЗПМ=1,25; ТЗ=1,15; ТЗМ=1,25) НР 92%=120%*(0.9*0.85) от ФОТ СП 44%=65%*(0.85*0.8) от ФОТ | 6.3113 | 9676,33 382,84 | 144,05 13,34 | 9149.44 | 12.51. Устройство кровли из металлочерепицы (с отделочным покрытием): ОЗП=16,45; ЭМ=11,1; ЗПМ=16,45; МАТ=3,6 | 257715 | 39743 | 10090 1382 | 207881,5 | 44,3095 0,9875 | 279,65 6,23
40 | ФССЦ-101-4136 -------------------- Приказ Минстроя России от 12.11.14 №703/пр | Металлочерепица «Монтеррей», м2 | -770 | 70.5 |  | 70.5 | Металлочерепица «Монтеррей»; МАТ=3,818 | -207260 |  |  | -207260,13
41 | ФССЦ-101-3845 -------------------- Приказ Минстроя России от 12.11.14 №703/пр | Профилированный лист оцинкованный: НС44-1000-0,7, т | 5,762217 8,3*631,13*1,1/1000 | 10090.38 |  | 10090.38 | Профилированный лист оцинкованный: НС44-1000-0,7; МАТ=4,286 | 249201 |  |  | 249200,72
42 | ФССЦ-101-2410-20002 | Планка оцинкованная, с полимерным покрытием конька металлочерепичного: плоского, с полкой 190мм 141,71/5,58, м | 72.3 | 25.4 |  | 25.4 | Материалы; МАТ=5,58 | 10245 |  |  | 10247,22
43 | ФССЦ-101-2410-20007 | Планка примыкания верхняя металлочерепичная оцинкованная, с полимерным покрытием 161,37/5,58, м | 65 | 28.92 |  | 28.92 | Материалы; МАТ=5,58 | 10490 |  |  | 10489,28
44 | ФССЦ-101-1998 -------------------- Приказ Минстроя России от 12.11.14 №703/пр | Добавить :Прокладки уплотнительные: пенополиуретановые открытопористые для металлочерепицы (1800*50*50 мм), м | 43.6 | 25 |  | 25 | Прокладки уплотнительные:пенополиуретановые открытопористые для металлочерепицы (1800*50*50 мм); МАТ=1,637 | 1784 |  |  | 1784,33
45 | 101-1706 | Сталь оцинкованная листовая толщиной листа 0,5 мм, т | 0,023424 3,84*6,1/1000 | 11200 |  | 11200 | Сталь оцинкованная листовая толщиной листа 0,5 мм; МАТ=3,707 | 971 |  |  | 972,53
46 | ФЕР12-01-010-01 -------------------- Приказ Минстроя РФ от 30.01.14 №31/пр | Устройство капельника, 100 м2 покрытия (МДС35-IV п.4.7.При ремонте и реконструкции зданий и сооружений работы, аналогичные технологическим процессам в новом строительстве ОЗП=1,15; ЭМ=1,25 к расх.; ЗПМ=1,25; ТЗ=1,15; ТЗМ=1,25) НР 92%=120%*(0.9*0.85) от ФОТ СП 44%=65%*(0.85*0.8) от ФОТ | 0.74 | 10025,83 1106,02 | 29,23 3,38 | 8890.58 | 12.27. Устройство мелких покрытий (брандмауэры, парапеты, свесы и т.п.) из листовой оцинкованной стали: ОЗП=16,45; ЭМ=11,87; ЗПМ=16,45; МАТ=3,66 | 37796 | 13456 | 261 49 | 24079,25 | 129,6625 0,25 | 95,95 0,19
47 | ФЕР10-01-044-06 -------------------- Приказ Минстроя РФ от 30.01.14 №31/пр | Обивка слуховых окон неоцинкованной кровельной сталью: по дереву с одной стороны, 100 м2 проемов (МДС35-IV п.4.7.При ремонте и реконструкции зданий и сооружений работы, аналогичные технологическим процессам в новом строительстве ОЗП=1,15; ЭМ=1,25 к расх.; ЗПМ=1,25; ТЗ=1,15; ТЗМ=1,25) НР 90%=118%*(0.9*0.85) от ФОТ СП 43%=63%*(0.85*0.8) от ФОТ | 0.268 | 7446,54 774,66 | 21,79 1,19 | 6650.09 | 10.113 Обивка дверей неоцинкованной кровельной сталью: по дереву: ОЗП=16,45; ЭМ=11,09; ЗПМ=16,45; МАТ=2,4 | 7766 | 3422 | 67 | 4277,34 | 94,0125 0,0875 | 25,2 0,02
48 | ФССЦ-101-1756 -------------------- Приказ Минстроя России от 12.11.14 №703/пр | Сталь листовая кровельная СТК-1 толщиной: 0,50 мм, т | -0.193 | 8900 |  | 8900 | Сталь листовая кровельная СТК-1 толщиной: 0,5мм; МАТ=2,392 | -4109 |  |  | -4108,74
49 | 101-1706 | Сталь оцинкованная листовая толщиной листа 0,5 мм, т | 0.193 | 11200 |  | 11200 | Сталь оцинкованная листовая толщиной листа 0,5 мм; МАТ=3,707 | 8015 |  |  | 8013,05
50 | ФЕР09-03-029-01 -------------------- Приказ Минстроя РФ от 30.01.14 №31/пр | Монтаж лестниц прямолинейных и криволинейных, пожарных с ограждением, 1 т конструкций (МДС35-IV п.4.7.При ремонте и реконструкции зданий и сооружений работы, аналогичные технологическим процессам в новом строительстве ОЗП=1,15; ЭМ=1,25 к расх.; ЗПМ=1,25; ТЗ=1,15; ТЗМ=1,25) НР 69%=90%*(0.9*0.85) от ФОТ СП 58%=85%*(0.85*0.8) от ФОТ | 0.09 | 1303,28 349,92 | 864,86 95,31 | 88.5 | 9.35 Монтаж лестниц прямолинейных и криволинейных, пожарных с ограждением: ОЗП=16,45; ЭМ=10,28; ЗПМ=16,45; МАТ=5,25 | 1354 | 510 | 802 148 | 41,82 | 37,2255 7,05 | 3,35 0,63
51 | ФССЦ-201-0777 -------------------- Приказ Минстроя России от 12.11.14 №703/пр | Конструктивные элементы вспомогательного назначения: с преобладанием профильного проката собираемые из двух и более деталей, с отверстиями и без отверстий, соединяемые на сварке, т | 0.09 | 10045 |  | 10045 | Конструктивные элементы вспомогательного назначения, с преобладанием профильного проката: собираемые из двух и более деталей, с отверстиями и без, соединяемые на сварке; МАТ=7,691 | 6953 |  |  | 6953,05
52 | ФЕР13-03-004-26 -------------------- Приказ Минстроя РФ от 30.01.14 №31/пр | Окраска металлических огрунтованных поверхностей: эмалью ПФ-115, 100 м2 окрашиваемой поверхности (ПЗ=2 (ОЗП=2; ЭМ=2 к расх.; ЗПМ=2; МАТ=2 к расх.; ТЗ=2; ТЗМ=2); МДС35-IV п.4.7.При ремонте и реконструкции зданий и сооружений работы, аналогичные технологическим процессам в новом строительстве ОЗП=1,15; ЭМ=1,25 к расх.; ЗПМ=1,25; ТЗ=1,15; ТЗМ=1,25) НР 69%=90%*(0.9*0.85) от ФОТ СП 48%=70%*(0.85*0.8) от ФОТ | 0.0592 | 658,01 79,9 | 15,55 0,25 | 562.56 | 13.100 Окраска металлических огрунтованных поверхностей: эмалью ПФ-115: ОЗП=16,45; ЭМ=10,62; ЗПМ=16,45; МАТ=4,94 | 256 | 82 | 11 | 164,52 | 8,809 0,025 | 0.52
53 | ФЕР12-01-012-01 -------------------- Приказ Минстроя РФ от 30.01.14 №31/пр | Устройство переходного мостика, 100 м ограждения (МДС35-IV п.4.7.При ремонте и реконструкции зданий и сооружений работы, аналогичные технологическим процессам в новом строительстве ОЗП=1,15; ЭМ=1,25 к расх.; ЗПМ=1,25; ТЗ=1,15; ТЗМ=1,25) НР 92%=120%*(0.9*0.85) от ФОТ СП 44%=65%*(0.85*0.8) от ФОТ | 0.1 | 3170,1 67,97 | 69,23 4,9 | 3032.91 | 12.29. Ограждение кровель перилами: ОЗП=16,45; ЭМ=9,92; ЗПМ=16,45; МАТ=7,67 | 2508 | 115 | 69 | 2326,24 | 7,6705 0,3625 | 0,77 0,04
54 | ФССЦ-201-0777 -------------------- Приказ Минстроя России от 12.11.14 №703/пр | Конструктивные элементы вспомогательного назначения: с преобладанием профильного проката собираемые из двух и более деталей, с отверстиями и без отверстий, соединяемые на сварке, т | -0.03 | 10045 |  | 10045 | Конструктивные элементы вспомогательного назначения, с преобладанием профильного проката: собираемые из двух и более деталей, с отверстиями и без, соединяемые на сварке; МАТ=7,691 | -2315 |  |  | -2317,68
55 | Металлпрофиль | Переходный мостик 2500/1,18/5,58, шт | 8 | 379.69 |  | 379.69 | Материалы; МАТ=5,58 | 16952 |  |  | 16949,36
56 | ФЕР12-01-012-01 -------------------- Приказ Минстроя РФ от 30.01.14 №31/пр | Ограждение кровель перилами, 100 м ограждения (МДС35-IV п.4.7.При ремонте и реконструкции зданий и сооружений работы, аналогичные технологическим процессам в новом строительстве ОЗП=1,15; ЭМ=1,25 к расх.; ЗПМ=1,25; ТЗ=1,15; ТЗМ=1,25) НР 92%=120%*(0.9*0.85) от ФОТ СП 44%=65%*(0.85*0.8) от ФОТ | 0.323 | 3170,1 67,97 | 69,23 4,9 | 3032.91 | 12.29. Ограждение кровель перилами: ОЗП=16,45; ЭМ=9,92; ЗПМ=16,45; МАТ=7,67 | 8097 | 362 | 218 33 | 7513,76 | 7,6705 0,3625 | 2,48 0,12
57 | ФССЦ-201-0777 -------------------- Приказ Минстроя России от 12.11.14 №703/пр | Конструктивные элементы вспомогательного назначения: с преобладанием профильного проката собираемые из двух и более деталей, с отверстиями и без отверстий, соединяемые на сварке, т | -0.0969 | 10045 |  | 10045 | Конструктивные элементы вспомогательного назначения, с преобладанием профильного проката: собираемые из двух и более деталей, с отверстиями и без, соединяемые на сварке; МАТ=7,691 | -7483 |  |  | -7486,12
58 | ФССЦ-509-0801 -------------------- Приказ Минстроя России от 12.11.14 №703/пр | Трос стальной, м | 32.3 | 12.03 |  | 12.03 | Трос стальной; МАТ=6,918 | 2691 |  |  | 2688,12
59 | ФССЦ-509-0125 -------------------- Приказ Минстроя России от 12.11.14 №703/пр | Анкер тросовый, 100 шт. | 0.12 | 3000 |  | 3000 | Анкер тросовой; МАТ=3,052 | 1099 |  |  | 1098,72
60 | ФЕР12-01-012-01 -------------------- Приказ Минстроя РФ от 30.01.14 №31/пр | Ограждение кровель перилами, 100 м ограждения (МДС35-IV п.4.7.При ремонте и реконструкции зданий и сооружений работы, аналогичные технологическим процессам в новом строительстве ОЗП=1,15; ЭМ=1,25 к расх.; ЗПМ=1,25; ТЗ=1,15; ТЗМ=1,25) НР 92%=120%*(0.9*0.85) от ФОТ СП 44%=65%*(0.85*0.8) от ФОТ | 1.088 | 3170,1 67,97 | 69,23 4,9 | 3032.91 | 12.29. Ограждение кровель перилами: ОЗП=16,45; ЭМ=9,92; ЗПМ=16,45; МАТ=7,67 | 27272 | 1217 | 744 82 | 25309,51 | 7,6705 0,3625 | 8,35 0,39
61 | ФССЦ-201-0777 -------------------- Приказ Минстроя России от 12.11.14 №703/пр | Добавить до проектных данных:Конструктивные элементы вспомогательного назначения: с преобладанием профильного проката собираемые из двух и более деталей, с отверстиями и без отверстий, соединяемые на сварке, т | 0.661 | 10045 |  | 10045 | Конструктивные элементы вспомогательного назначения, с преобладанием профильного проката: собираемые из двух и более деталей, с отверстиями и без, соединяемые на сварке; МАТ=7,691 | 51068 |  |  | 51066,28
62 | ФЕР10-01-023-01 -------------------- Приказ Минстроя РФ от 30.01.14 №31/пр | Укладка ходовых досок, 100 м ходов (МДС35-IV п.4.7.При ремонте и реконструкции зданий и сооружений работы, аналогичные технологическим процессам в новом строительстве ОЗП=1,15; ЭМ=1,25 к расх.; ЗПМ=1,25; ТЗ=1,15; ТЗМ=1,25) НР 90%=118%*(0.9*0.85) от ФОТ СП 43%=63%*(0.85*0.8) от ФОТ | 0.88 | 1059,33 36,62 | 15,56 1,35 | 1007.15 | 10.54. Укладка ходовых досок: ОЗП=16,45; ЭМ=10,88; ЗПМ=16,45; МАТ=5,34 | 5409 | 526 | 152 16 | 4732,8 | 4,37 0,1 | 3,85 0,09
63 | ФЕР26-02-018-01 -------------------- Приказ Минстроя РФ от 30.01.14 №31/пр | Огнебиозащитное покрытие деревянных конструкций составом"Пирилакс" любой модификации при помощи аэрозольно-капельного распыления для обеспечивания: первой группы огнезащитной эффективности по НПБ251, 100 м2 обрабатываемой поверхности (МДС35-IV п.4.7.При ремонте и реконструкции зданий и сооружений работы, аналогичные технологическим процессам в новом строительстве ОЗП=1,15; ЭМ=1,25 к расх.; ЗПМ=1,25; ТЗ=1,15; ТЗМ=1,25) НР 77%=100%*(0.9*0.85) от ФОТ СП 48%=70%*(0.85*0.8) от ФОТ | 22.115 | 286,45 141,19 | 143,43 2,03 | 1.84 | 26.104 Огнебиозащитное покрытие деревянных конструкций составами 'Пирилакс' (любой модификации): ОЗП=16,45; ЭМ=11,16; ЗПМ=16,45; МАТ=19,16 | 87543 | 51357 | 35400 740 | 779,65 | 14,8465 0,175 | 328,33 3,87
64 | ФССЦ-113-8072 -------------------- Приказ Минстроя России от 12.11.14 №703/пр | Антисептик-антипирен «ПИРИЛАКС-ЛЮКС» для древесины ТССЦ-113-0515-00005 226,68/18,23=12,23, кг | 712.1 | 18.53 |  | 18.53 | ; МАТ=12,23 | 161375 |  |  | 161377,45
Итого прямые затраты по разделу в ценах 2001г. | [7 empty] | 242435 | 19156 | 7584 332 | 215695 |  | 2234,16 24,8
Итого прямые затраты по разделу с учетом индексов, в текущих ценах | [7 empty] | 1567003 | 315107 | 81552 5459 | 1170344 |  | 2234,16 24,8
Накладные расходы | [7 empty] | 270916
Сметная прибыль | [7 empty] | 147444
Итоги по разделу 2 Устройство крыши, кровли :
Работы по реконструкции зданий и сооружений (усиление и замена существующих конструкций, разборка и возведение отдельных конструктивных элементов) | [7 empty] | 661 |  |  |  |  | 1,23 0,25
Строительные металлические конструкции | [7 empty] | 57273 |  |  |  |  | 127,59 6,02
Материалы для строительных работ | [7 empty] | 438165
Теплоизоляционные работы | [7 empty] | 258245 |  |  |  |  | 488,67 3,87
Стены (ремонтно-строительные) | [7 empty] | 623 |  |  |  |  | 1,49 0,02
Деревянные конструкции | [7 empty] | 607934 |  |  |  |  | 1040,31 5,38
Крыши, кровли (ремонтно-строительные) | [7 empty] | 146259 |  |  |  |  | 187,15 2,29
Кровли | [7 empty] | 475851 |  |  |  |  | 387,2 6,97
Защита строительных конструкций и оборудования от коррозии | [7 empty] | 352 |  |  |  |  | 0.52
Итого | [7 empty] | 1985363 |  |  |  |  | 2234,16 24,8
В том числе:
Материалы | [7 empty] | 1170344
Машины и механизмы | [7 empty] | 81552
ФОТ | [7 empty] | 320566
Накладные расходы | [7 empty] | 270916
Сметная прибыль | [7 empty] | 147444
Итого по разделу 2 Устройство крыши, кровли | [7 empty] | 1985363 |  |  |  |  | 2234,16 24,8
Раздел 3. Перевозки
65 | ФССЦпг03-02-01-122 -------------------- Приказ Минстроя РФ от 30.01.14 №31/пр | Перевозка строительных грузов (кроме массовых навалочных, перевозимых автомобилями-самосвалами, а также бетонных и железобетонных изделий, стеновых и перегородочных материалов, лесоматериалов круглых и пиломатериалов, включенных в таблицу 03-01), бортовым автомобилем грузоподъемностью 5 т, на расстояние до 122 км I класс груза, 1 т груза НР 0%=0%*0.85 от ФОТ СП 0%=0%*0.8 от ФОТ | 13.46 | 90.31 | 90.31 |  | Перевозка строительных грузов (кроме массовых навалочных, перевозимых автомобилями-самосвалами, а также бетонных и железобетонных изделий, стеновых и перегородочных материалов, лесоматериалов круглых и пиломатериалов, включенных в таблицу 03-01), бортовым автомобилем грузоподъемностью 5 т, на расстояние до 122 км.: I класс груза; ЭМ=11,42 | 13887 |  | 13887
66 | ФССЦпг03-01-01-122 -------------------- Пр. Минрегион от 20.07.11 №354 | Перевозка бетонных и ж/б изделий, стеновых и перегородочных материалов (кирпич, блоки, камни, плиты и панели), лесоматериалов круглых и пиломатериалов автомобилями бортовыми грузоподъемностью до 15 т, на расстояние до 122 км I класс груза, 1 т груза НР 0%=0%*0.85 от ФОТ СП 0%=0%*0.8 от ФОТ | 0.0652 | 43.48 | 43.48 |  | Перевозка бетонных и ж/б изделий, стеновых и перегородочных материалов (кирпич, блоки, камни, плиты и панели), лесоматериалов круглых и пиломатериалов автомобилями бортовыми грузоподъемностью до 15 т, на расстояние до 122 км.: I класс груза; ЭМ=10,58 | 32 |  | 32
67 | ФССЦпг03-02-02-122 -------------------- Приказ Минстроя РФ от 30.01.14 №31/пр | Перевозка строительных грузов (кроме массовых навалочных, перевозимых автомобилями-самосвалами, а также бетонных и железобетонных изделий, стеновых и перегородочных материалов, лесоматериалов круглых и пиломатериалов, включенных в таблицу 03-01), бортовым автомобилем грузоподъемностью 5 т, на расстояние до 122 км II класс груза, 1 т груза НР 0%=0%*0.85 от ФОТ СП 0%=0%*0.8 от ФОТ | 0.914 | 106.24 | 106.24 |  | Перевозка строительных грузов (кроме массовых навалочных, перевозимых автомобилями-самосвалами, а также бетонных и железобетонных изделий, стеновых и перегородочных материалов, лесоматериалов круглых и пиломатериалов, включенных в таблицу 03-01), бортовым автомобилем грузоподъемностью 5 т, на расстояние до 122 км.: II класс груза; ЭМ=11,42 | 1108 |  | 1108
68 | ФССЦпг03-02-03-122 -------------------- Приказ Минстроя РФ от 30.01.14 №31/пр | Перевозка строительных грузов (кроме массовых навалочных, перевозимых автомобилями-самосвалами, а также бетонных и железобетонных изделий, стеновых и перегородочных материалов, лесоматериалов круглых и пиломатериалов, включенных в таблицу 03-01), бортовым автомобилем грузоподъемностью 5 т, на расстояние до 122 км III класс груза, 1 т груза НР 0%=0%*0.85 от ФОТ СП 0%=0%*0.8 от ФОТ | 0.22 | 149.27 | 149.27 |  | Перевозка строительных грузов (кроме массовых навалочных, перевозимых автомобилями-самосвалами, а также бетонных и железобетонных изделий, стеновых и перегородочных материалов, лесоматериалов круглых и пиломатериалов, включенных в таблицу 03-01), бортовым автомобилем грузоподъемностью 5 т, на расстояние до 122 км.: III класс груза; ЭМ=11,42 | 377 |  | 377
Итого прямые затраты по разделу в ценах 2001г. | [7 empty] | 1349 |  | 1349
Итого прямые затраты по разделу с учетом индексов, в текущих ценах | [7 empty] | 15404 |  | 15404
Итоги по разделу 3 Перевозки :
Перевозка грузов автотранспортом | [7 empty] | 15404
Итого | [7 empty] | 15404
В том числе:
Машины и механизмы | [7 empty] | 15404
Итого по разделу 3 Перевозки | [7 empty] | 15404
Итого прямые затраты по смете в ценах 2001г. | [7 empty] | 250821 | 23676 | 11440 517 | 215705 |  | 2780,48 40,34
Итого прямые затраты по смете с учетом индексов, в текущих ценах | [7 empty] | 1679473 | 389461 | 119612 8501 | 1170400 |  | 2780,48 40,34
Накладные расходы | [7 empty] | 329304
Сметная прибыль | [7 empty] | 186919
Итоги по смете:
Итого Строительные работы | [7 empty] | 2176987 |  |  |  |  | 2732,88 40,34
Итого Монтажные работы | [7 empty] | 18709 |  |  |  |  | 47.6
Итого | [7 empty] | 2195696 |  |  |  |  | 2780,48 40,34
В том числе:
Материалы | [7 empty] | 1170400
Машины и механизмы | [7 empty] | 119612
ФОТ | [7 empty] | 397962
Накладные расходы | [7 empty] | 329304
Сметная прибыль | [7 empty] | 186919
ВСЕГО по смете | [7 empty] | 2195696 |  |  |  |  | 2780,48 40,34
|  | Составил:____________________________ |  |  | Проверил:____________________________
Note on A19: <Номер позиции по смете>
Note on B19: <Обоснование (код) позиции> <Примечание> -------------------- <Комментарии из базы данных к расценке>
Note on C19: <Наименование (текстовая часть) расценки>, <Ед. измерения по расценке> <Обоснование коэффициентов> <Формула расчета стоимости единицы> <Строка задания НР для БИМ> <Строка задания СП для БИМ> <Пустой идентификатор> _______ <Примечание>
Note on D19: <Количество всего (физ. объем) по позиции> <Формула расчета физ. объема>
Note on M19: <ТЗ по позиции на единицу> <ТЗМ по позиции на единицу>
Note on C153: ______________<Составил>
Note on F153: ______________<Проверил>
Note on J19: <Общая стоимость ОЗП по позиции для БИМ до начисления НР и СП>
Note on K19: <Общая стоимость ЭММ по позиции для БИМ до начисления НР и СП> <Общая стоимость ЗПМ по позиции для БИМ до начисления НР и СП>
Note on A136: <Текстовая часть (итоги)>
Note on I136: <Прямые затраты (итоги)>
Note on J136: <З/п основных рабочих (итоги)>
Note on K136: <Эксплуатация машин (итоги)> <З/п машинистов (итоги)>
Note on H19: <Наименование индекса к позиции>: ОЗП=<Индекс к позиции на ОЗП>; ЭМ=<Индекс к позиции на ЭМ>; ЗПМ=<Индекс к позиции на ЗПМ>; МАТ=<Индекс к позиции на МАТ> <Дополнительные начисления к индексу> <Пустой идентификатор>
Note on I19: <Общая стоимость ПЗ по позиции для БИМ до начисления НР и СП>
Note on N19: <ТЗ по позиции всего> <ТЗМ по позиции всего>
Note on F1: <Наименование стройки>
Note on F4: <Индекс/ЛН локальной сметы>
Note on E19: <ПЗ по позиции на единицу в базисных ценах с учетом всех к-тов> <ОЗП по позиции на единицу в базисных ценах с учетом всех к-тов>
Note on F19: <ЭММ по позиции на единицу в базисных ценах с учетом всех к-тов> <ЗПМ по позиции на единицу в базисных ценах с учетом всех к-тов>
Note on G19: <МАТ по позиции на единицу в базисных ценах с учетом всех к-тов>
Note on L19: =IF(<Количество всего (физ. объем) по позиции>*<МАТ по позиции на единицу в базисных ценах с учетом всех к-тов>=0," ",TEXT(,ROUND((<Количество всего (физ. объем) по позиции>*<МАТ по позиции на единицу в базисных ценах с учетом всех к-тов>*<Индекс к позиции на МАТ>),2)))
Note on L136: <Материалы (итоги)>
Note on N136: <Трудозатраты основных рабочих (итоги)> <Трудозатраты машинистов (итоги)>
Note on D7: <Наименование локальной сметы>, <Наименование объекта>
Note on D12: <Итого ФОТ>
Note on A10: <Основание>
Note on C11: <Итого по расчету>

## Переменные и константы
Спецификация переменных и констант из программы ГРАНД-СМЕТА
№ | Наименование переменной из позиции сметы или акта выполнения | № | Наименование константы по смете или акту выполнения | № | Наименование столбца структуры итогов
| Локальный сметный расчет | 1 | Наименование группы строек | 1 | Текстовая часть (итоги)
|  | 2 | Индекс/ЛН группы строек | 2 | Прямые затраты (итоги)
1 | Номер позиции по смете | 3 | Дата изменения группы строек | 3 | З/п основных рабочих (итоги)
2 | Номер позиции по порядку (в актах выполненных работ) | 4 | Дата создания группы строек | 4 | Эксплуатация машин (итоги)
3 | Обоснование (код) позиции | 5 | Регистрационный номер группы строек | 5 | З/п машинистов (итоги)
4 | К-ты к позиции (результат) | 6 | Описание группы строек | 6 | Материалы (итоги)
5 | К-т к позиции на прямые затраты |  |  | 7 | Трудозатраты основных рабочих (итоги)
6 | К-т к позиции на основную з/п | 7 | Наименование очереди | 8 | Трудозатраты машинистов (итоги)
7 | К-т к позиции на эксплуатацию машин | 8 | Индекс/ЛН очереди
8 | К-т к позиции на з/п машинистов | 9 | Дата изменения очереди
9 | К-т к позиции на материалы | 10 | Дата создания очереди
10 | К-т к позиции на трудозатраты рабочих | 11 | Регистрационный номер очереди
11 | К-т к позиции на трудозатраты механизаторов | 12 | Описание очереди
12 | Обоснование коэффициентов
13 | Наименование (текстовая часть) расценки | 13 | Наименование пускового комплекса
14 | Ед. измерения по расценке | 14 | Индекс/ЛН пускового комплекса
15 | Количество всего (физ. объем) по позиции | 15 | Дата изменения пускового комплекса
16 | Формула расчета физ. объема | 16 | Дата создания пускового комплекса
17 | Норма расхода на единицу | 17 | Регистрационный номер пускового комплекса
18 | Формула расчета стоимости единицы | 18 | Описание пускового комплекса
19 | ПЗ по позиции на единицу в базисных ценах
20 | ОЗП по позиции на единицу в базисных ценах | 19 | Наименование стройки
21 | ЭММ по позиции на единицу в базисных ценах | 20 | Индекс/ЛН стройки
22 | ЗПМ по позиции на единицу в базисных ценах | 21 | Дата изменения стройки
23 | МАТ по позиции на единицу в базисных ценах | 22 | Дата создания стройки
24 | Оборудование по позиции на единицу в базисных ценах | 23 | Регистрационный номер стройки
25 | ПЗ по позиции на единицу в базисных ценах с учетом к-тов к позиции | 24 | Описание стройки
26 | ОЗП по позиции на единицу в базисных ценах с учетом к-тов к позиции
27 | ЭММ по позиции на единицу в базисных ценах с учетом к-тов к позиции | 25 | Наименование объекта
28 | ЗПМ по позиции на единицу в базисных ценах с учетом к-тов к позиции | 26 | Индекс/ЛН объекта
29 | МАТ по позиции на единицу в базисных ценах с учетом к-тов к позиции | 27 | Дата изменения объекта
30 | Оборудование на единицу в базисных ценах с учетом к-тов к позиции | 28 | Дата создания объекта
31 | ПЗ по позиции на единицу после применения индекса | 29 | Регистрационный номер объекта
32 | ОЗП по позиции на единицу после применения индекса | 30 | Описание объекта
33 | ЭММ по позиции на единицу после применения индекса
34 | ЗПМ по позиции на единицу после применения индекса | 31 | Наименование сводного сметного расчета
35 | МАТ по позиции на единицу после применения индекса | 32 | Индекс/ЛН сводного сметного расчета
36 | Оборудование по позиции на единицу после применения индекса | 33 | Дата изменения сводного сметного расчета
37 | Общая стоимость ПЗ по позиции в базисных ценах | 34 | Дата создания сводного сметного расчета
38 | Общая стоимость ОЗП по позиции в базисных ценах | 35 | Регистрационный номер сводного сметного расчета
39 | Общая стоимость ЭММ по позиции в базисных ценах | 36 | Описание сводного сметного расчета
40 | Общая стоимость ЗПМ по позиции в базисных ценах
41 | Общая стоимость МАТ по позиции в базисных ценах | 37 | Наименование объектной сметы
42 | Общая стоимость оборудования по позиции в базисных ценах | 38 | Индекс/ЛН объектной сметы
43 | ТЗ по позиции на единицу | 39 | Дата изменения объектной сметы
44 | ТЗ по позиции всего | 40 | Дата создания объектной сметы
45 | ТЗМ по позиции на единицу | 41 | Регистрационный номер объектной сметы
46 | ТЗМ по позиции всего | 42 | Описание объектной сметы
47 | Вид работ 2001г. по позиции
48 | Нормы НР 2001г. по позиции | 43 | Наименование локальной сметы
49 | Нормы СП 2001г. по позиции | 44 | Индекс/ЛН локальной сметы
50 | Вид работ 1984г. по позиции | 45 | Дата изменения локальной сметы
51 | Нормы НР 1984г. по позиции | 46 | Дата создания локальной сметы
52 | Нормы СП 1984г. по позиции | 47 | Регистрационный номер локальной сметы
53 | К-ты к НР по позиции при расчете в текущих ценах | 48 | Описание локальной сметы
54 | К-ты к НР по позиции при расчете в базисных ценах
55 | Сумма НР по позиции при расчете в текущих ценах (ресурсный расчет) | 49 | Основание
56 | Сумма НР по позиции при расчете в базисных ценах | 50 | Составил
57 | Сумма СП по позиции при расчете в текущих ценах (ресурсный расчет) | 51 | Проверил
58 | Сумма СП по позиции при расчете в базисных ценах | 52 | Заказчик
59 | К-т удорожания по позиции (ресурсный расчет) | 53 | Инвестор
| Ресурсный расчет | 54 | Нормативная трудоемкость основных рабочих по смете
|  | 55 | Нормативная трудоемкость механизаторов по смете
60 | ПЗ по позиции на единицу в текущих ценах | 56 | Норм_трудоемкость осн_рабочих по смете с учетом к-тов
61 | ОЗП по позиции на единицу в текущих ценах | 57 | Норм_трудоемкость механизаторов по смете с учетом к-тов
62 | ЭММ по позиции на единицу в текущих ценах
63 | ЗПМ по позиции на единицу в текущих ценах | 58 | Сметная стоимость в базисных ценах
64 | МАТ по позиции на единицу в текущих ценах | 59 | Строительные работы в базисных ценах
65 | Оборудование по позиции на единицу в текущих ценах | 60 | Монтажные работы в базисных ценах
66 | ПЗ по позиции на единицу в текущих ценах с учетом к-тов к позиции | 61 | Оборудование в базисных ценах
67 | ОЗП по позиции на единицу в текущих ценах с учетом к-тов к позиции | 62 | Прочие затраты в базисных ценах
68 | ЭММ по позиции на единицу в текущих ценах с учетом к-тов к позиции | 63 | Итого ПЗ в базисных ценах
69 | ЗПМ по позиции на единицу в текущих ценах с учетом к-тов к позиции | 64 | Итого ОЗП в базисных ценах
70 | МАТ по позиции на единицу в текущих ценах с учетом к-тов к позиции | 65 | Районный к-т к ЗП
71 | Оборудование на единицу в текущих ценах с учетом к-тов к позиции | 66 | Итого ЗПМ в базисных ценах
72 | Общая стоимость ПЗ по позиции в текущих ценах | 67 | Итого ФОТ в базисных ценах
73 | Общая стоимость ОЗП по позиции в текущих ценах | 68 | Итого материалы в базисных ценах
74 | Общая стоимость ЭММ по позиции в текущих ценах | 69 | Итого машины и механизмы в базисных ценах
75 | Общая стоимость ЗПМ по позиции в текущих ценах | 70 | Итого НР в базисных ценах
76 | Общая стоимость МАТ по позиции в текущих ценах | 71 | Итого СП в базисных ценах
77 | Общая стоимость оборудования по позиции в текущих ценах | 72 | Итого ПЗ в базисных ценах с учетом к-тов
|  | 73 | Итого ОЗП в базисных ценах с учетом к-тов
| Индексы пересчета и территориальные поправки | 74 | Итого ЗПМ в базисных ценах с учетом к-тов
|  | 75 | Итого материалы в базисных ценах с учетом к-тов
78 | Индекс пересчета ПЗ по позиции из базисных цен 1984г. в текущие | 76 | Итого ЭММ в базисных ценах с учетом к-тов
79 | Индекс пересчета ОЗП по позиции из базисных цен 1984г. в текущие
80 | Индекс пересчета ЭМ по позиции из базисных цен 1984г. в текущие | 77 | Сметная стоимость в текущих ценах после применения индексов
81 | Индекс пересчета ЗПМ по позиции из базисных цен 1984г. в текущие | 78 | Строительные работы в текущих ценах после применения индексов
82 | Индекс пересчета МАТ по позиции из базисных цен 1984г. в текущие | 79 | Монтажные работы в текущих ценах после применения индексов
83 | Обоснование индекса пересчета по позиции из базисных цен 1984г. в текущие | 80 | Оборудование в текущих ценах после применения индексов
84 | Индекс пересчета ПЗ по позиции из базисных цен 2001г. в текущие | 81 | Прочие затраты в текущих ценах после применения индексов
85 | Индекс пересчета ОЗП по позиции из базисных цен 2001г. в текущие
86 | Индекс пересчета ЭМ по позиции из базисных цен 2001г. в текущие | 82 | Сметная стоимость по ресурсному расчету
87 | Индекс пересчета ЗПМ по позиции из базисных цен 2001г. в текущие | 83 | Строительные работы в текущих ценах по ресурсному расчету
88 | Индекс пересчета МАТ по позиции из базисных цен 2001г. в текущие | 84 | Монтажные работы в текущих ценах по ресурсному расчету
89 | Обоснование индекса пересчета по позиции из базисных цен 2001г. в текущие | 85 | Оборудование в текущих ценах по ресурсному расчету
90 | Индекс пересчета ПЗ по позиции из цен 1984г. в цены 2001г. | 86 | Прочие затраты в текущих ценах по ресурсному расчету
91 | Индекс пересчета ОЗП по позиции из цен 1984г. в цены 2001г. | 87 | Итого ПЗ по ресурсному расчету
92 | Индекс пересчета ЭМ по позиции из цен 1984г. в цены 2001г. | 88 | Итого ОЗП по ресурсному расчету
93 | Индекс пересчета ЗПМ по позиции из цен 1984г. в цены 2001г. | 89 | Районный к-т к ЗП
94 | Индекс пересчета МАТ по позиции из цен 1984г. в цены 2001г. | 90 | Итого ЗПМ при расчете по стоимости ч/часа работы механизаторов
95 | Обоснование индекса пересчета по позиции из цен 1984г. в цены 2001г. | 91 | Итого ФОТ при расчете по доле з/п в стоимости эксплуатации машин
96 | Обоснование территориальной поправки к расценкам 2001г. | 92 | Итого материалы по ресурсному расчету
97 | Территориальная поправка к ПЗ к расценкам 2001г. | 93 | Итого машины и механизмы по ресурсному расчету
98 | Территориальная поправка к ОЗП к расценкам 2001г. | 94 | Итого НР по ресурсному расчету
99 | Территориальная поправка к ЭМ к расценкам 2001г. | 95 | Итого СП по ресурсному расчету
100 | Территориальная поправка к ЗПМ к расценкам 2001г. | 96 | Итого ПЗ по рес_расчету с учетом к-тов
101 | Территориальная поправка к МАТ к расценкам 2001г. | 97 | Итого ОЗП по рес_расчету с учетом к-тов
102 | Индекс по конструктивам (часть 1) | 98 | Итого ЗПМ по рес_расчету с учетом к-тов
103 | Индекс по конструктивам (часть 2) | 99 | Итого материалы по рес_расчету с учетом к-тов
104 | Обоснование индекса по конструктивам | 100 | Итого ЭММ по рес_расчету с учетом к-тов
| Акт о приемке выполненных работ | 101 | Отчетный период (учет выполненных работ)
|  | 102 | Трудоемкость основных рабочих по акту выполненных работ
105 | ПЗ по позиции в базисных ценах по выполнению | 103 | Трудоемкость механизаторов по акту выполненных работ
106 | ОЗП по позиции в базисных ценах по выполнению | 104 | Стоимость по акту выполненных работ в базисных ценах
107 | ЭММ по позиции в базисных ценах по выполнению | 105 | Итого ПЗ по акту выполненных работ в базисных ценах
108 | ЗПМ по позиции в базисных ценах по выполнению | 106 | Итого ОЗП по акту выполненных работ в базисных ценах
109 | МАТ по позиции в базисных ценах по выполнению | 107 | Итого ЗПМ по акту выполненных работ в базисных ценах
110 | Стоимость оборудования по позиции в базисных ценах по выполнению | 108 | Итого ФОТ по акту выполненных работ в базисных ценах
111 | ТЗ по позиции по выполнению | 109 | Итого материалы по акту выполненных работ в базисных ценах
112 | ТЗМ по позиции по выполнению | 110 | Итого машины и механизмы по акту выполненных работ в базисных ценах
113 | ПЗ по позиции в текущих ценах по выполнению | 111 | Стоимость по акту выполненных работ при ресурсном расчете
114 | ОЗП по позиции в текущих ценах по выполнению | 112 | Итого ПЗ по акту выполненных работ при ресурсном расчете
115 | ЭММ по позиции в текущих ценах по выполнению | 113 | Итого ОЗП по акту выполненных работ при ресурсном расчете
116 | ЗПМ по позиции в текущих ценах по выполнению | 114 | Итого ЗПМ по акту выполненных работ при ресурсном расчете
117 | МАТ по позиции в текущих ценах по выполнению | 115 | Итого ФОТ по акту выполненных работ при ресурсном расчете
118 | Стоимость оборудования по позиции в текущих ценах по выполнению | 116 | Итого материалы по акту выполненных работ при ресурсном расчете
|  | 117 | Итого машины и механизмы по акту выполненных работ при ресурсном расчете
| Ведомость ресурсов и список потребных ресурсов | 118 | Итого НР по акту в базисных ценах
|  | 119 | Итого СП по акту в базисных ценах
119 | Номер ресурса п.п. | 120 | Итого НР по акту при ресурсном расчете
120 | Код ресурса | 121 | Итого СП по акту при ресурсном расчете
121 | Наименование ресурса | 122 | Труд_основн_рабочих по акту вып_работ с учетом к-тов
122 | Единица измерения ресурса | 123 | Труд_механизаторов по акту вып_работ с учетом к-тов
123 | Количество ресурса на единицу измерения | 124 | Итого ПЗ по акту вып_работ в базисных ценах с учетом к-тов
124 | Общее количество ресурса (на физ. объем) | 125 | Итого ОЗП по акту вып_работ в базисных ценах с учетом к-тов
125 | Сметная базисная цена ресурса (на ед. измерения) | 126 | Итого ЗПМ по акту вып_работ в базисных ценах с учетом к-тов
126 | Сметная базисная цена ресурса (на физ. объем) | 127 | Итого МАТ по акту вып_работ в базисных ценах с учетом к-тов
127 | Обоснование базисной цены ресурса | 128 | Итого ЭММ по акту вып_работ в базисных ценах с учетом к-тов
128 | Сметная текущая цена ресурса (на ед. измерения) | 129 | Итого ПЗ по акту вып_работ при ресурсном расчете с учетом к-тов
129 | Сметная текущая цена ресурса (на физ. объем) | 130 | Итого ОЗП по акту вып_работ при ресурсном расчете с учетом к-тов
130 | Обоснование текущей цены ресурса | 131 | Итого ЗПМ по акту вып_работ при ресурсном расчете с учетом к-тов
131 | Базисная ЗП по ресурсу (для машин и механизмов) | 132 | Итого МАТ по акту вып_работ при ресурсном расчете с учетом к-тов
132 | Текущая ЗП по ресурсу (для машин и механизмов) | 133 | Итого ЭММ по акту вып_работ при ресурсном расчете с учетом к-тов
|  | 134 | Укрупненный норматив НР для расчета в текущих ценах и ценах 2001г.
|  | 135 | Укрупненный норматив СП для расчета в текущих ценах и ценах 2001г.
|  | 136 | Укрупненный норматив НР для расчета в ценах 1984г.
|  | 137 | Укрупненный норматив СП для расчета в ценах 1984г.
|  | 139 | Территориальная поправка к ТЕР на ПЗ
|  | 140 | Территориальная поправка к ТЕР на ОЗП
|  | 141 | Территориальная поправка к ТЕР на ЭМ
|  | 142 | Территориальная поправка к ТЕР на ЗПМ
|  | 143 | Территориальная поправка к ТЕР на МАТ
|  | 144 | Обоснование поправки к ТЕР