## Капитальный ремонт крыши.
| СОГЛАСОВАННО: | [8 empty] | УТВЕРЖДАЮ:
| _______________________ | [8 empty] | ___________________
| «_____» ___________________ 20 г. | [8 empty] | «____» ___________________ 20 г.
Капитальный ремонт многоквартирного дома, расположенного по адресу: Томская обл., г.Северск, ул.Комсомольская, дом №12.
(наименование стройки)
ЛОКАЛЬНЫЙ СМЕТНЫЙ РАСЧЕТ № 02-01-01
Капитальный ремонт крыши.
Проведена проверка достоверности определения сметной стоимости
Основание: |  | Рабочая документация 15-56/А-АС
Сметная стоимость |  | 2527063.1757
Средства на оплату труда |  | 631022
Составлен(а) в текущих ценах по состоянию на III кв. 2015 года
№ пп | Шифр и номер позиции и норматива | Наименование работ и затрат, единица измерения | Коли- чество | Стоимость единицы (в базисном уровне цен) |  |  | Индекс | Общая стоимость (в текущем уровне цен) |  |  |  | Затраты труда рабочих, чел.-ч.
|  |  |  | всего | экспл.маш. | материалы |  | всего | оплаты труда | экспл.маш. | материалы | на единицу | всего
|  |  |  | оплаты труда | в т.ч.оплаты труда |  |  |  |  | в т.ч.оплаты труда
| Раздел №1 | Демонтажные работы
1 | ФЕР46-04-008-04 Приказ Минстроя РФ от 30.01.2014 г. № 31/пр | Разборка покрытий кровель из волнистых и полуволнистых асбестоцементных листов, 100 м2 покрытия | 4,6591 (465,91/100) | 154.66 | 30.64 |  | 46.70 Разборка покрытий кровель ОЗП=16,9; ЭМ=2,99; ЗПМ=16,9 | 10192 | 9765 | 427 |  | 15.9 | 74.0797
|  | ______________ |  | 124.02
НР: 110%*0,85*0,9=84% ФОТ
СП: 70%*0,8*0,85=48% ФОТ
2 | ФЕРр58-1-1 Приказ Минстроя РФ от 30.01.2014 г. № 31/пр | Разборка деревянных элементов конструкций крыш обрешетки из брусков с прозорами, 100 м2 кровли | 4.6591 | 160.11 | 39.74 |  | 84.1 Разборка деревянных элементов конструкций крыш ОЗП=16,9; ЭМ=12,12; ЗПМ=16,9 | 11722 | 9478 | 2244 |  | 15.16 | 70.632
|  | ______________ |  | 120.37 | 6.21 |  |  |  |  | 489
НР: 83%*0,85=71% ФОТ
СП: 65%*0,8=52% ФОТ
3 | ФЕРр58-1-2 Приказ Минстроя РФ от 30.01.2014 г. № 31/пр | Разборка деревянных элементов конструкций крыш стропил со стойками и подкосами из досок, 100 м2 кровли | 4.6591 | 208.54 | 25.06 |  | 84.1 Разборка деревянных элементов конструкций крыш ОЗП=16,9; ЭМ=12,12; ЗПМ=16,9 | 15862 | 14447 | 1415 |  | 22.68 | 105.6684
|  | ______________ |  | 183.48 | 3.92 |  |  |  |  | 309
НР: 83%*0,85=71% ФОТ
СП: 65%*0,8=52% ФОТ
4 | ФЕРр58-2-2 Приказ Минстроя РФ от 30.01.2014 г. № 31/пр | Разборка слуховых окон прямоугольных односкатных, 100 окон | 0,01 (1/100) | 2466.21 | 10.37 |  | 84.2 Разборка слуховых окон ОЗП=16,9; ЭМ=4,65; ЗПМ=16,9 | 416 | 415 |  |  | 309.3 | 3.093
|  | ______________ |  | 2455.84
НР: 83%*0,85=71% ФОТ
СП: 65%*0,8=52% ФОТ
5 | ФЕР46-04-001-04 Приказ Минстроя РФ от 30.01.2014 г. № 31/пр | Разборка кирпичных стен, 1 м3 | 1.1 | 180.03 | 107.02 |  | 46.59 Разборка: кирпичных и мелкоблочных стен ОЗП=16,9; ЭМ=7,43; ЗПМ=16,9 | 2232 | 1357 | 875 |  | 8.24 | 9.064
|  | ______________ |  | 73.01 | 11.57 |  |  |  |  | 215
НР: 110%*0,85*0,9=84% ФОТ
СП: 70%*0,8*0,85=48% ФОТ
6 | ФЕРр65-2-2 Приказ Минстроя РФ от 30.01.2014 г. № 31/пр | Разборка трубопроводов из асбестоцементных канализационных труб диаметром 100 мм, 100 м трубопровода с фасонными частями | 0.088 | 731.64 | 10 |  | 90.2 Разборка трубопроводов из чугунных канализационных труб ОЗП=16,9; ЭМ=7,38; ЗПМ=16,9 | 1080 | 1073 | 6 |  | 85.3 | 7.5064
|  | ______________ |  | 721.64 | 4.32 |  |  |  |  | 6
НР: 74%*0,85=63% ФОТ
СП: 50%*0,8=40% ФОТ
7 | ФЕРр69-9-1 Приказ Минстроя РФ от 30.01.2014 г. № 31/пр | Очистка помещений от строительного мусора (утеплитель-шлак), 100 т мусора | 0,40215 ((57,45*0,7)/100) | 1553.82 |  |  | 94.16 Очистка помещений от строительного мусора ОЗП=16,9 | 10560 | 10560 |  |  | 214.32 | 86.1888
|  | ______________ |  | 1553.82
НР: 78%*0,85=66% ФОТ
СП: 50%*0,8=40% ФОТ
8 | ФЕР10-01-008-04 Приказ Минстроя РФ от 30.01.2014 г. № 31/пр | Разборка фронтонов, 100 м2 стен, фронтонов (за вычетом проемов) и развернутых поверхностей карнизов КОЭФФИЦИЕНТЫ К ПОЗИЦИИ: --- МДС 81-36.2004 п.п. 3.3.1. Демонтаж (разборка) сборных деревянных конструкций ОЗП=0,8; ЭМ=0,8; ЗПМ=0,8; МАТ=0; ТЗР=0,8; ТЗМ=0,8 | 0,04014 (4,014/100) | 537.77 | 73.74 |  | 10.11. Устройство фронтонов ОЗП=16,9; ЭМ=11,79; ЗПМ=16,9; МАТ=7,31 | 350 | 315 | 35 |  | 54.4 | 2.1836
|  | ______________ |  | 464.03
НР: 118%*0,85*0,9=90% ФОТ
СП: 63%*0,8*0,85=43% ФОТ
| Итого прямые затраты по разделу в ценах 2001 г.: | [6 empty] | 3564.26 | 2810.01 | 567.06 | 187.17 |  | 358.4158
60.3
| В том числе, коэффициенты (справочно): | [11 empty] | 358.4158
| Коэффициент "МДС 81-36.2004 п.п. 3.3.1. Демонтаж (разборка) сборных деревянных конструкций" - ОЗП=0,8; ЭМ=0,8; ЗПМ=0,8; МАТ=0; ТЗР=0,8; ТЗМ=0,8 (п.8) | [6 empty] | -193 | -5 | -1 | -187 |  | 358.4158
| Итого прямые затраты по разделу в текущих ценах: | [6 empty] | 52414 | 47410 | 5002 |  |  | 358.4158
1019
| Накладные расходы: 110%*0,85*0,9=84% ФОТ (п.1,5) | [6 empty] | 9523
| Накладные расходы: 83%*0,85=71% ФОТ (п.2-4) | [6 empty] | 17849
| Накладные расходы: 74%*0,85=63% ФОТ (п.6) | [6 empty] | 680
| Накладные расходы: 78%*0,85=66% ФОТ (п.7) | [6 empty] | 6970
| Накладные расходы: 118%*0,85*0,9=90% ФОТ (п.8) | [6 empty] | 284
| ИТОГО накладных расходов по разделу: | [6 empty] | 35306
| Сметная прибыль: 70%*0,8*0,85=48% ФОТ (п.1,5) | [6 empty] | 5442
| Сметная прибыль: 65%*0,8=52% ФОТ (п.2-4) | [6 empty] | 13072
| Сметная прибыль: 50%*0,8=40% ФОТ (п.6,7) | [6 empty] | 4656
| Сметная прибыль: 63%*0,8*0,85=43% ФОТ (п.8) | [6 empty] | 135
| ИТОГО сметной прибыли по разделу: | [6 empty] | 23305
| ИТОГО: | [6 empty] | 111025
В том числе:
|  | Работы при реконструкции зданий и сооружений (усиление и замена существующих конструкций, разборка и возведение отдельных конструктивных элементов) | [5 empty] | 27389
|  | Ремонт : крыши, кровли | [5 empty] | 58921
|  | Ремонт : внутренние санитарно-технические работы - демонтаж и разборка труб | [5 empty] | 2192
|  | Ремонт : прочие ремонтно-строительные работы | [5 empty] | 21754
|  | Деревянные конструкции | [5 empty] | 769
| ИТОГО по разделу: | [6 empty] | 111025
| Раздел №2 | Вывоз мусора.
9 | ФССЦпг01-01-01-041 Приказ Минстроя РФ от 30.01.2014 г. № 31/пр | Погрузка при автомобильных перевозках мусора строительного с погрузкой вручную, 1 т груза | 1 | 42.98 | 32.19 |  | пг01-01-01-41 Мусора строительного с погрузкой вручную ПЗ=11,13 | 478 | 4 | 32 |  | 0.5777 | 0.5777
|  | ______________ |  | 4.15
10 | ФССЦпг01-01-01-043 Приказ Минстроя РФ от 30.01.2014 г. № 31/пр | Погрузка при автомобильных перевозках мусора строительного с погрузкой экскаваторами емкостью ковша до 0,5 м3, 1 т груза | 62.704 | 3.28 | 2.77 |  | пг01-01-01-43 Мусора строительного с погрузкой экскавторами емкость ковша до 0,5 м3 ПЗ=11,6 | 2386 |  | 174
|  | ______________ |  |  | 0.32 |  |  |  |  | 20
11 | ФССЦпг03-21-01-010 Приказ Минстроя РФ от 30.01.2014 г. № 31/пр | Перевозка грузов I класса автомобилями-самосвалами грузоподъемностью 10 т работающих вне карьера на расстояние до 10 км, 1 т груза | 63.704 | 11.42 | 11.42 |  | п1.3. Автомобиль – самосвал, г/п до 10 т (таблица 03-21) ЭМ=9,84; ЗПМ=9,84 | 7159 |  | 7159
______________
| Итого прямые затраты по разделу в ценах 2001 г.: | [6 empty] | 976.15 | 4.15 | 933.38 |  |  | 0.5777
20.07
| Итого прямые затраты по разделу в текущих ценах: | [6 empty] | 10023 | 4 | 7365 |  |  | 0.5777
20
| ИТОГО: | [6 empty] | 10023
В том числе:
|  | Прочие работы | [5 empty] | 2864
|  | Перевозка грузов автомобильным транспортом | [5 empty] | 7159
| ИТОГО по разделу: | [6 empty] | 10023
| Раздел №3 | Вывод и утепление фановых труб и вент.каналов
Фановые трубы
12 | ФЕР16-04-001-02 Приказ Минстроя РФ от 30.01.2014 г. № 31/пр | Прокладка трубопроводов канализации из полиэтиленовых труб высокой плотности диаметром 110 мм, 100 м трубопровода КОЭФФИЦИЕНТЫ К ПОЗИЦИИ: --- МДС 81-35.2004 пп.4.7 Работы выполняемые при ремонте и реконструкции зданий и сооружений работы, аналогичные технологическим процессам в новом строительстве по ГЭСН, кроме ГЭСН-46 ОЗП=1,15; ЭМ=1,25; ЗПМ=1,25; ТЗР=1,15; ТЗМ=1,25 | 0,088 (8,8/100) | 7877.8 | 8.22 | 7166.84 | 16.104 Прокладка трубопроводов канализации из полиэтиленовых труб высокой плотности диаметром: 100 мм ОЗП=16,9; ЭМ=11,63; ЗПМ=16,9; МАТ=3,14 | 3034 | 1045 | 8 | 1980 | 70.84 | 6.2339
|  | ______________ |  | 702.73 | 0.85 |  |  |  |  | 1
НР: 128%*0,85*0,9=98% ФОТ
СП: 83%*0,8*0,85=56% ФОТ
13 | ФЕР26-01-055-02 Приказ Минстроя РФ от 30.01.2014 г. № 31/пр | Установка пароизоляционного слоя из пленки полиэтиленовой (без стекловолокнистых материалов), 100 м2 поверхности покрытия изоляции КОЭФФИЦИЕНТЫ К ПОЗИЦИИ: --- МДС 81-35.2004 пп.4.7 Работы выполняемые при ремонте и реконструкции зданий и сооружений работы, аналогичные технологическим процессам в новом строительстве по ГЭСН, кроме ГЭСН-46 ОЗП=1,15; ЭМ=1,25; ЗПМ=1,25; ТЗР=1,15; ТЗМ=1,25 | 0,0228 (2,28/100) | 1557.26 | 27.24 | 1385.68 | 26.74 Установка пароизоляционного слоя из пленки полиэтиленовой ОЗП=16,9; ЭМ=11,82; ЗПМ=16,9; МАТ=2,49 | 142 | 56 | 7 | 79 | 16.514 | 0.37652
|  | ______________ |  | 144.34
НР: 100%*0,85*0,9=77% ФОТ
СП: 70%*0,8*0,85=48% ФОТ
14 | 113-1952 | [Исключить] Пленка полиэтиленовая толщиной 0,2-0,5 мм, изоловая, м2 | -2,622 (-115*0,0228) | 4.82 |  | 4.82 | 113-1952 Пленка полиэтиленовая толщиной 0,2-0,5 мм, изоловая МАТ=1,222 | -15 |  |  | -15
______________
15 | ТСЦ 104-9221-90002 | Изоспан: Двухслойная паропроницаемая мембрана марки В (14,61/5,56=2,63), м2 | 2.622 | 2.63 |  | 2.63 | таб. 1.2 п.4 Индексы к статьям затрат базисной стоимости ФЕР-2001 г. ОЗП=16,9; ЭМ=9; ЗПМ=16,9; МАТ=5,56 | 38 |  |  | 38
______________
16 | ФЕР26-01-054-01 Приказ Минстроя РФ от 30.01.2014 г. № 31/пр | Обертывание поверхности изоляции рулонными материалами насухо с проклейкой швов, 100 м2 поверхности покрытия изоляции КОЭФФИЦИЕНТЫ К ПОЗИЦИИ: --- МДС 81-35.2004 пп.4.7 Работы выполняемые при ремонте и реконструкции зданий и сооружений работы, аналогичные технологическим процессам в новом строительстве по ГЭСН, кроме ГЭСН-46 ОЗП=1,15; ЭМ=1,25; ЗПМ=1,25; ТЗР=1,15; ТЗМ=1,25 --- Исключение материалов МАТ=0 | 0,054 (0,54/0,1/100) | 380.99 | 63.24 |  | 26.71 Обертывание поверхности изоляции рулонными материалами насухо с проклейкой швов ОЗП=16,9; ЭМ=10,73; ЗПМ=16,9; МАТ=9,72 | 327 | 290 | 37 |  | 36.777 | 1.986
|  | ______________ |  | 317.76
НР: 100%*0,85*0,9=77% ФОТ
СП: 70%*0,8*0,85=48% ФОТ
17 | ТСЦ 104-9242-90005 | Утеплитель URSA: M 15, толщиной 50 мм (94,13/5,56=16,93), м2 | 10,8 (5,4*2) | 16.93 |  | 16.93 | таб. 1.2 п.4 Индексы к статьям затрат базисной стоимости ФЕР-2001 г. ОЗП=16,9; ЭМ=9; ЗПМ=16,9; МАТ=5,56 | 1017 |  |  | 1017
______________
18 | ФЕР26-01-053-01 Приказ Минстроя РФ от 30.01.2014 г. № 31/пр | Покрытие изоляции плоских (криволинейных) поверхностей листовым металлом с заготовкой покрытия, 100 м2 поверхности покрытия изоляции КОЭФФИЦИЕНТЫ К ПОЗИЦИИ: --- МДС 81-35.2004 пп.4.7 Работы выполняемые при ремонте и реконструкции зданий и сооружений работы, аналогичные технологическим процессам в новом строительстве по ГЭСН, кроме ГЭСН-46 ОЗП=1,15; ЭМ=1,25; ЗПМ=1,25; ТЗР=1,15; ТЗМ=1,25 | 0,044 (4,4/100) | 10694.04 | 723.05 | 8515.41 | 26.69 Покрытие изоляции плоских (криволинейных) поверхностей листовым металлом с заготовкой покрытия ОЗП=16,9; ЭМ=8,15; ЗПМ=16,9; МАТ=3,77 | 2754 | 1082 | 259 | 1413 | 160.4825 | 7.0612
|  | ______________ |  | 1455.58
НР: 100%*0,85*0,9=77% ФОТ
СП: 70%*0,8*0,85=48% ФОТ
19 | ФССЦ101-1876 | [Исключить] Сталь листовая оцинкованная толщиной листа 0,8 мм, т | -0,033836 (-0,769*0,044) | 11000 |  | 11000 | 101-1876 Сталь листовая оцинкованная толщиной листа 0,8 мм МАТ=3,776 | -1405 |  |  | -1405
______________
20 | ФССЦ101-3741 | Сталь листовая оцинкованная толщиной листа 0,55 мм (4,4м2*4,52кг=19,88кг), т | 0,01988 (19,88/1000) | 10484 |  | 10484 | 101-3741 Сталь листовая оцинкованная толщиной листа 0,55 мм МАТ=3,993 | 832 |  |  | 832
______________
Вент.каналы
21 | ФЕР08-02-001-09 Приказ Минстроя РФ от 30.01.2014 г. № 31/пр | Кладка стен приямков и каналов, 1 м3 кладки КОЭФФИЦИЕНТЫ К ПОЗИЦИИ: --- МДС 81-35.2004 пп.4.7 Работы выполняемые при ремонте и реконструкции зданий и сооружений работы, аналогичные технологическим процессам в новом строительстве по ГЭСН, кроме ГЭСН-46 ОЗП=1,15; ЭМ=1,25; ЗПМ=1,25; ТЗР=1,15; ТЗМ=1,25 | 1.1 | 929.85 | 38.88 | 823.32 | 8.14. Кладка стен из кирпича ОЗП=16,9; ЭМ=12,12; ЗПМ=16,9; МАТ=4,7 | 6033 | 1258 | 518 | 4257 | 8.142 | 8.9562
|  | ______________ |  | 67.65 | 6.08 |  |  |  |  | 113
НР: 122%*0,85*0,9=93% ФОТ
СП: 80%*0,8*0,85=54% ФОТ
22 | ФЕР26-01-055-02 Приказ Минстроя РФ от 30.01.2014 г. № 31/пр | Установка пароизоляционного слоя из пленки полиэтиленовой (без стекловолокнистых материалов), 100 м2 поверхности покрытия изоляции КОЭФФИЦИЕНТЫ К ПОЗИЦИИ: --- МДС 81-35.2004 пп.4.7 Работы выполняемые при ремонте и реконструкции зданий и сооружений работы, аналогичные технологическим процессам в новом строительстве по ГЭСН, кроме ГЭСН-46 ОЗП=1,15; ЭМ=1,25; ЗПМ=1,25; ТЗР=1,15; ТЗМ=1,25 | 0,2161 (21,61/100) | 1557.26 | 27.24 | 1385.68 | 26.74 Установка пароизоляционного слоя из пленки полиэтиленовой ОЗП=16,9; ЭМ=11,82; ЗПМ=16,9; МАТ=2,49 | 1342 | 527 | 70 | 746 | 16.514 | 3.5687
|  | ______________ |  | 144.34
НР: 100%*0,85*0,9=77% ФОТ
СП: 70%*0,8*0,85=48% ФОТ
23 | 113-1952 | [Исключить] Пленка полиэтиленовая толщиной 0,2-0,5 мм, изоловая, м2 | -24,8515 (-115*0,2161) | 4.82 |  | 4.82 | 113-1952 Пленка полиэтиленовая толщиной 0,2-0,5 мм, изоловая МАТ=1,222 | -146 |  |  | -146
______________
24 | ТСЦ 104-9221-90002 | Изоспан: Двухслойная паропроницаемая мембрана марки В (14,61/5,56=2,63), м2 | 24.8515 | 2.63 |  | 2.63 | таб. 1.2 п.4 Индексы к статьям затрат базисной стоимости ФЕР-2001 г. ОЗП=16,9; ЭМ=9; ЗПМ=16,9; МАТ=5,56 | 363 |  |  | 363
______________
25 | ФЕР26-01-054-01 Приказ Минстроя РФ от 30.01.2014 г. № 31/пр | Обертывание поверхности изоляции рулонными материалами насухо с проклейкой швов, 100 м2 поверхности покрытия изоляции КОЭФФИЦИЕНТЫ К ПОЗИЦИИ: --- МДС 81-35.2004 пп.4.7 Работы выполняемые при ремонте и реконструкции зданий и сооружений работы, аналогичные технологическим процессам в новом строительстве по ГЭСН, кроме ГЭСН-46 ОЗП=1,15; ЭМ=1,25; ЗПМ=1,25; ТЗР=1,15; ТЗМ=1,25 --- Исключение материалов МАТ=0 | 0,25 ((2,5/0,1)/100) | 380.99 | 63.24 |  | 26.71 Обертывание поверхности изоляции рулонными материалами насухо с проклейкой швов ОЗП=16,9; ЭМ=10,73; ЗПМ=16,9; МАТ=9,72 | 1512 | 1343 | 170 |  | 36.777 | 9.1943
|  | ______________ |  | 317.76
НР: 100%*0,85*0,9=77% ФОТ
СП: 70%*0,8*0,85=48% ФОТ
26 | ТСЦ 104-9242-90005 | Утеплитель URSA: M 15, толщиной 50 мм (94,13/5,56=16,93), м2 | 50 (25*2) | 16.93 |  | 16.93 | таб. 1.2 п.4 Индексы к статьям затрат базисной стоимости ФЕР-2001 г. ОЗП=16,9; ЭМ=9; ЗПМ=16,9; МАТ=5,56 | 4707 |  |  | 4707
______________
27 | ФЕР26-01-053-01 Приказ Минстроя РФ от 30.01.2014 г. № 31/пр | Покрытие изоляции плоских (криволинейных) поверхностей листовым металлом с заготовкой покрытия, 100 м2 поверхности покрытия изоляции КОЭФФИЦИЕНТЫ К ПОЗИЦИИ: --- МДС 81-35.2004 пп.4.7 Работы выполняемые при ремонте и реконструкции зданий и сооружений работы, аналогичные технологическим процессам в новом строительстве по ГЭСН, кроме ГЭСН-46 ОЗП=1,15; ЭМ=1,25; ЗПМ=1,25; ТЗР=1,15; ТЗМ=1,25 | 0,2498 (24,98/100) | 10694.04 | 723.05 | 8515.41 | 26.69 Покрытие изоляции плоских (криволинейных) поверхностей листовым металлом с заготовкой покрытия ОЗП=16,9; ЭМ=8,15; ЗПМ=16,9; МАТ=3,77 | 15636 | 6145 | 1472 | 8019 | 160.4825 | 40.0885
|  | ______________ |  | 1455.58
НР: 100%*0,85*0,9=77% ФОТ
СП: 70%*0,8*0,85=48% ФОТ
28 | 101-1876 | [Исключить] Сталь листовая оцинкованная толщиной листа 0,8 мм, т | -0,1920962 (-0,769*0,2498) | 11000 |  | 11000 | 101-1876 Сталь листовая оцинкованная толщиной листа 0,8 мм МАТ=3,776 | -7979 |  |  | -7979
______________
29 | ФССЦ101-3741 | Сталь листовая оцинкованная толщиной листа 0,55 мм (24,98м2*4,52кг=112,91кг), т | 0.11291 | 10484 |  | 10484 | 101-3741 Сталь листовая оцинкованная толщиной листа 0,55 мм МАТ=3,993 | 4727 |  |  | 4727
______________
Устройство защитных зонтов.
30 | ФЕР20-02-010-06 Приказ Минстроя РФ от 30.01.2014 г. № 31/пр | Установка зонтов над шахтами из листовой стали прямоугольного сечения периметром 3200 мм, 1 зонт КОЭФФИЦИЕНТЫ К ПОЗИЦИИ: --- МДС 81-35.2004 пп.4.7 Работы выполняемые при ремонте и реконструкции зданий и сооружений работы, аналогичные технологическим процессам в новом строительстве по ГЭСН, кроме ГЭСН-46 ОЗП=1,15; ЭМ=1,25; ЗПМ=1,25; ТЗР=1,15; ТЗМ=1,25 | 4 | 38.38 | 7.17 | 8.08 | 20.25 Установка зонтов над шахтами из листовой и оцинкованной стали ОЗП=16,9; ЭМ=7,61; ЗПМ=16,9; МАТ=5,89 | 1972 | 1563 | 218 | 190 | 2.6105 | 10.442
|  | ______________ |  | 23.13 | 0.17 |  |  |  |  | 12
НР: 128%*0,85*0,9=98% ФОТ
СП: 83%*0,8*0,85=56% ФОТ
31 | ФССЦ301-0293 | Зонты вентиляционных систем из листовой оцинкованной стали, прямоугольные, периметром шахты 3200 мм, шт. | 4 | 361.2 |  | 361.2 | 301-0293 Зонты вентиляционных систем из листовой оцинкованной стали, прямоугольные, периметром шахты 3200 мм МАТ=4,917 | 7104 |  |  | 7104
______________
| Итого прямые затраты по разделу в ценах 2001 г.: | [6 empty] | 7082.47 | 684.77 | 248.28 | 6149.41 |  | 87.9073
5.97
| В том числе, коэффициенты (справочно): | [11 empty] | 87.9073
| Коэффициент "МДС 81-35.2004 пп.4.7 Работы выполняемые при ремонте и реконструкции зданий и сооружений работы, аналогичные технологическим процессам в новом строительстве по ГЭСН, кроме ГЭСН-46" - ОЗП=1,15; ЭМ=1,25; ЗПМ=1,25; ТЗР=1,15; ТЗМ=1,25 (п.12,13,16,18,21,22,25,27,30) | [6 empty] | 166 | 101 | 62 |  |  | 87.9073
1
| Коэффициент " Исключение материалов" - МАТ=0 (п.16,25) | [6 empty] | -427 |  |  | -427 |  | 87.9073
| Итого прямые затраты по разделу в текущих ценах: | [6 empty] | 41995 | 13309 | 2759 | 25927 |  | 87.9073
126
| Накладные расходы: 128%*0,85*0,9=98% ФОТ (п.12,30) | [6 empty] | 2569
| Накладные расходы: 100%*0,85*0,9=77% ФОТ (п.13,16,18,22,25,27) | [6 empty] | 7271
| Накладные расходы: 122%*0,85*0,9=93% ФОТ (п.21) | [6 empty] | 1275
| ИТОГО накладных расходов по разделу: | [6 empty] | 11115
| Сметная прибыль: 83%*0,8*0,85=56% ФОТ (п.12,30) | [6 empty] | 1468
| Сметная прибыль: 70%*0,8*0,85=48% ФОТ (п.13,16,18,22,25,27) | [6 empty] | 4533
| Сметная прибыль: 80%*0,8*0,85=54% ФОТ (п.21) | [6 empty] | 740
| ИТОГО сметной прибыли по разделу: | [6 empty] | 6741
| ИТОГО: | [6 empty] | 59851
В том числе:
|  | Сантехнические работы - внутренние (трубопроводы, водопровод, канализация, отопление, газоснабжение, вентиляция и кондиционирование воздуха) | [5 empty] | 9043
|  | Теплоизоляционные работы | [5 empty] | 32112
|  | Материалы не учтенные расценками | [5 empty] | 10648
|  | Конструкции из кирпича и блоков | [5 empty] | 8048
| ИТОГО по разделу: | [6 empty] | 59851
| Раздел №4 | Устройство стропильной и подстропильной систем.
32 | ФЕРр53-9-7 Приказ Минстроя РФ от 30.01.2014 г. № 31/пр | Смена венцов в стенах из брусьев рядовых сечением 200х200 мм, 100 м венца | 5,4216 ((224,34+317,82)/100) | 12194.7 | 297.44 | 9695.22 | 79.15 Смена венцов в стенах: из брусьев рядовых сечением 200x200 (220x220) мм ОЗП=16,9; ЭМ=11,57; ЗПМ=16,9; МАТ=2,67 | 360765 | 201762 | 18658 | 140345 | 251.95 | 1365.9721
|  | ______________ |  | 2202.04 | 9.59 |  |  |  |  | 879
НР: 86%*0,85=73% ФОТ
СП: 70%*0,8=56% ФОТ
33 | ФССЦ102-0032 | Бруски обрезные хвойных пород длиной 4-6,5 м, шириной 75-150 мм, толщиной 150 мм и более, II сорта (до проектная), м3 | -10.645 | 2156 |  | 2156 | 102-0032 Бруски обрезные хвойных пород длиной 4-6,5 м, шириной 75-150 мм, толщиной 150 мм и более, II сорта МАТ=2,613 | -59970 |  |  | -59970
______________
34 | ФЕР10-01-002-01 Приказ Минстроя РФ от 30.01.2014 г. № 31/пр | Установка стропил, 1 м3 древесины в конструкции КОЭФФИЦИЕНТЫ К ПОЗИЦИИ: --- МДС 81-35.2004 пп.4.7 Работы выполняемые при ремонте и реконструкции зданий и сооружений работы, аналогичные технологическим процессам в новом строительстве по ГЭСН, кроме ГЭСН-46 ОЗП=1,15; ЭМ=1,25; ЗПМ=1,25; ТЗР=1,15; ТЗМ=1,25 | 31.109 | 2340.25 | 47.77 | 2062.26 | 10.4. Установка стропил ОЗП=16,9; ЭМ=11,09; ЗПМ=16,9; МАТ=3,71 | 375532 | 121035 | 16482 | 238014 | 27.7035 | 861.8282
|  | ______________ |  | 230.22 | 2.54 |  |  |  |  | 1334
НР: 118%*0,85*0,9=90% ФОТ
СП: 63%*0,8*0,85=43% ФОТ
35 | ФЕР46-02-005-03 Приказ Минстроя РФ от 30.01.2014 г. № 31/пр | Монтаж прогонов (п.2,п.4,п.7 л.2.7), 1 т монтируемых конструкций | 1.3744 | 637.47 | 207.1 | 240.21 | 46.36 Монтаж прогонов ОЗП=16,9; ЭМ=9,9; ЗПМ=16,9; МАТ=6,48 | 9374 | 4417 | 2818 | 2139 | 21.2 | 29.1366
|  | ______________ |  | 190.16 | 15.68 |  |  |  |  | 364
НР: 110%*0,85*0,9=84% ФОТ
СП: 70%*0,8*0,85=48% ФОТ
36 | ФССЦ201-0756 | Отдельные конструктивные элементы зданий и сооружений с преобладанием горячекатаных профилей, средняя масса сборочной единицы от 0,1 до 0,5 т, т | 1.3744 | 7712 |  | 7712 | 201-0756 Отдельные конструктивные элементы зданий и сооружений с преобладанием горячекатаных профилей, средняя масса сборочной единицы от 0,1 до 0,5 т МАТ=9,145 | 96929 |  |  | 96929
______________
37 | ФССЦ201-0777 | Конструктивные элементы вспомогательного назначения с преобладанием профильного проката собираемые из двух и более деталей, с отверстиями и без отверстий, соединяемые на сварке, т | 0.0572 | 10045 |  | 10045 | 201-0777 Конструктивные элементы вспомогательного назначения с преобладанием профильного проката собираемые из двух и более деталей, с отверстиями и без отверстий, соединяемые на сварке МАТ=7,534 | 4329 |  |  | 4329
______________
38 | ФЕР26-02-009-01 Приказ Минстроя РФ от 30.01.2014 г. № 31/пр | Огнезащитное покрытие металлических огрунтованных (грунтом ГФ-021) поверхностей материалом огнезащитным терморасширяющимся «Огракс-В-СК», 100 м2 покрытия КОЭФФИЦИЕНТЫ К ПОЗИЦИИ: --- МДС 81-35.2004 пп.4.7 Работы выполняемые при ремонте и реконструкции зданий и сооружений работы, аналогичные технологическим процессам в новом строительстве по ГЭСН, кроме ГЭСН-46 ОЗП=1,15; ЭМ=1,25; ЗПМ=1,25; ТЗР=1,15; ТЗМ=1,25 | 0.48185 | 12317.18 | 366.15 | 10076.25 | 26.92 Огнезащитное покрытие несущих металлических конструкций ОЗП=16,9; ЭМ=11,27; ЗПМ=16,9; МАТ=4,18 | 37550 | 15267 | 1988 | 20295 | 211.6 | 101.9595
|  | ______________ |  | 1874.78
НР: 100%*0,85*0,9=77% ФОТ
СП: 70%*0,8*0,85=48% ФОТ
39 | ФЕР10-01-008-05 Приказы Минстроя РФ от 17.10.2014 № 634/пр; от 12.11.2014 № 703/пр | Устройство карнизов, 100 м2 стен, фронтонов (за вычетом проемов) и развернутых поверхностей карнизов КОЭФФИЦИЕНТЫ К ПОЗИЦИИ: --- МДС 81-35.2004 пп.4.7 Работы выполняемые при ремонте и реконструкции зданий и сооружений работы, аналогичные технологическим процессам в новом строительстве по ГЭСН, кроме ГЭСН-46 ОЗП=1,15; ЭМ=1,25; ЗПМ=1,25; ТЗР=1,15; ТЗМ=1,25 | 1,07784 ((18,03+89,754)/100) | 5516.45 | 99.76 | 4013.93 | 10.12. Устройство карнизов ОЗП=16,9; ЭМ=11,76; ЗПМ=16,9; МАТ=6,51 | 54981 | 25552 | 1265 | 28165 | 164.45 | 177.2508
|  | ______________ |  | 1402.76
НР: 118%*0,85*0,9=90% ФОТ
СП: 63%*0,8*0,85=43% ФОТ
40 | ФЕР10-01-008-04 Приказ Минстроя РФ от 30.01.2014 г. № 31/пр | Устройство фронтонов, 100 м2 стен, фронтонов (за вычетом проемов) и развернутых поверхностей карнизов КОЭФФИЦИЕНТЫ К ПОЗИЦИИ: --- МДС 81-35.2004 пп.4.7 Работы выполняемые при ремонте и реконструкции зданий и сооружений работы, аналогичные технологическим процессам в новом строительстве по ГЭСН, кроме ГЭСН-46 ОЗП=1,15; ЭМ=1,25; ЗПМ=1,25; ТЗР=1,15; ТЗМ=1,25 | 0,0465 (4,65/100) | 5445.29 | 115.21 | 4663.03 | 10.11. Устройство фронтонов ОЗП=16,9; ЭМ=11,79; ЗПМ=16,9; МАТ=7,31 | 2172 | 524 | 63 | 1585 | 78.2 | 3.6363
|  | ______________ |  | 667.05
НР: 118%*0,85*0,9=90% ФОТ
СП: 63%*0,8*0,85=43% ФОТ
41 | ФЕР26-02-018-02 (прим.) Приказ Минстроя РФ от 30.01.2014 г. № 31/пр | Огнебиозащитное покрытие деревянных конструкций составом "КЕДР" любой модификации при помощи аэрозольно-капельного распыления для обеспечивания второй группы огнезащитной эффективности по НПБ 251, 100 м2 обрабатываемой поверхности КОЭФФИЦИЕНТЫ К ПОЗИЦИИ: --- МДС 81-35.2004 пп.4.7 Работы выполняемые при ремонте и реконструкции зданий и сооружений работы, аналогичные технологическим процессам в новом строительстве по ГЭСН, кроме ГЭСН-46 ОЗП=1,15; ЭМ=1,25; ЗПМ=1,25; ТЗР=1,15; ТЗМ=1,25 | 27,1236 (2712,36/100) | 190.29 | 92.58 | 1.83 | 26.104 Огнебиозащитное покрытие деревянных конструкций составами "Пирилакс" (любой модификации) ОЗП=16,9; ЭМ=11,38; ЗПМ=16,9; МАТ=19,16 | 73479 | 43954 | 28575 | 951 | 10.2005 | 276.6743
|  | ______________ |  | 95.89 | 1.3 |  |  |  |  | 596
НР: 100%*0,85*0,9=77% ФОТ
СП: 70%*0,8*0,85=48% ФОТ
42 | ТСЦ 113-0515-00001 | Состав огнезащитный <Кедр> (72,66/5,56=13,07), кг | 482.8 | 13.07 |  | 13.07 | таб. 1.2 п.4 Индексы к статьям затрат базисной стоимости ФЕР-2001 г. ОЗП=16,9; ЭМ=9; ЗПМ=16,9; МАТ=5,56 | 35085 |  |  | 35085
______________
| Итого прямые затраты по разделу в ценах 2001 г.: | [6 empty] | 149172.78 | 22816.45 | 5326.44 | 121029.88 |  | 2816.4578
164.9
| В том числе, коэффициенты (справочно): | [11 empty] | 2816.4578
| Коэффициент "МДС 81-35.2004 пп.4.7 Работы выполняемые при ремонте и реконструкции зданий и сооружений работы, аналогичные технологическим процессам в новом строительстве по ГЭСН, кроме ГЭСН-46" - ОЗП=1,15; ЭМ=1,25; ЗПМ=1,25; ТЗР=1,15; ТЗМ=1,25 (п.34,38-41) | [6 empty] | 2449 | 1592 | 857 |  |  | 2816.4578
23
| Итого прямые затраты по разделу в текущих ценах: | [6 empty] | 990226 | 412511 | 69849 | 507867 |  | 2816.4578
3173
| Накладные расходы: 86%*0,85=73% ФОТ (п.32) | [6 empty] | 147928
| Накладные расходы: 118%*0,85*0,9=90% ФОТ (п.34,39,40) | [6 empty] | 133601
| Накладные расходы: 110%*0,85*0,9=84% ФОТ (п.35) | [6 empty] | 4016
| Накладные расходы: 100%*0,85*0,9=77% ФОТ (п.38,41) | [6 empty] | 46060
| ИТОГО накладных расходов по разделу: | [6 empty] | 331605
| Сметная прибыль: 70%*0,8=56% ФОТ (п.32) | [6 empty] | 113479
| Сметная прибыль: 63%*0,8*0,85=43% ФОТ (п.34,39,40) | [6 empty] | 63831
| Сметная прибыль: 70%*0,8*0,85=48% ФОТ (п.35,38,41) | [6 empty] | 31007
| ИТОГО сметной прибыли по разделу: | [6 empty] | 208317
| ИТОГО: | [6 empty] | 1530148
В том числе:
|  | Ремонт : стены | [5 empty] | 622172
|  | Материалы не учтенные расценками | [5 empty] | 76373
|  | Деревянные конструкции | [5 empty] | 630117
|  | Работы при реконструкции зданий и сооружений (усиление и замена существующих конструкций, разборка и возведение отдельных конструктивных элементов) | [5 empty] | 15685
|  | Теплоизоляционные работы | [5 empty] | 185801
| ИТОГО по разделу: | [6 empty] | 1530148
| Раздел №5 | Устройство кровли.
43 | ФЕРр58-12-1 Приказ Минстроя РФ от 30.01.2014 г. № 31/пр | Устройство обрешетки сплошной из досок, 100 м2 | 2,9285 ((250,5+42,35)/100) | 2492.19 | 40.78 | 2198.68 | 84.30 Устройство обрешетки сплошной из досок ОЗП=16,9; ЭМ=10,32; ЗПМ=16,9; МАТ=5,51 | 49218 | 12508 | 1232 | 35478 | 31.83 | 93.2142
|  | ______________ |  | 252.73 | 5.94 |  |  |  |  | 294
НР: 83%*0,85=71% ФОТ
СП: 65%*0,8=52% ФОТ
44 | ФССЦ102-0073 | [Исключить] Доски необрезные хвойных пород длиной 4-6,5 м, все ширины, толщиной 25 мм, III сорта, м3 | -7,73124 (-2,64*2,9285) | 792 |  | 792 | 102-0073 Доски необрезные хвойных пород длиной 4-6,5 м, все ширины, толщиной 25 мм, III сорта МАТ=5,639 | -34528 |  |  | -34528
______________
45 | ФССЦ102-0060 | Доски обрезные хвойных пород длиной 4-6,5 м, шириной 75-150 мм, толщиной 44 мм и более, II сорта, м3 | 12.53 | 1320 |  | 1320 | 102-0060 Доски обрезные хвойных пород длиной 4-6,5 м, шириной 75-150 мм, толщиной 44 мм и более, II сорта МАТ=4,159 | 68788 |  |  | 68788
______________
46 | ФССЦ102-0056 | Доски обрезные хвойных пород длиной 4-6,5 м, шириной 75-150 мм, толщиной 32-40 мм, II сорта, м3 | 1.69 | 1430 |  | 1430 | 102-0056 Доски обрезные хвойных пород длиной 4-6,5 м, шириной 75-150 мм, толщиной 32-40 мм, II сорта МАТ=3,839 | 9278 |  |  | 9278
______________
47 | ФЕРр58-12-2 Приказ Минстроя РФ от 30.01.2014 г. № 31/пр | Устройство обрешетки с прозорами из досок и брусков под кровлю из листовой стали, 100 м2 | 1,148 (114,8/100) | 1766.82 | 26.57 | 1570.73 | 84.31 Устройство обрешетки с прозорами из досок и брусков под кровлю: из листовой стали ОЗП=16,9; ЭМ=10,15; ЗПМ=16,9; МАТ=5,26 | 13083 | 3289 | 310 | 9485 | 21.35 | 24.5098
|  | ______________ |  | 169.52 | 4.32 |  |  |  |  | 84
НР: 83%*0,85=71% ФОТ
СП: 65%*0,8=52% ФОТ
48 | ФССЦ102-0077 | [Исключить] Доски необрезные хвойных пород длиной 4-6,5 м, все ширины, толщиной 32-40 мм, III сорта, м3 | -2,0664 (-1,8*1,148) | 832.7 |  | 832.7 | 102-0077 Доски необрезные хвойных пород длиной 4-6,5 м, все ширины, толщиной 32-40 мм, III сорта МАТ=5,364 | -9230 |  |  | -9230
______________
49 | ФССЦ102-0060 | Доски обрезные хвойных пород длиной 4-6,5 м, шириной 75-150 мм, толщиной 44 мм и более, II сорта, м3 | 5.74 | 1320 |  | 1320 | 102-0060 Доски обрезные хвойных пород длиной 4-6,5 м, шириной 75-150 мм, толщиной 44 мм и более, II сорта МАТ=4,159 | 31512 |  |  | 31512
______________
50 | ФЕР12-01-023-01 Приказ Минстроя РФ от 30.01.2014 г. № 31/пр | Устройство кровли из металлочерепицы по готовым прогонам простая кровля, 100 м2 кровли КОЭФФИЦИЕНТЫ К ПОЗИЦИИ: --- МДС 81-35.2004 пп.4.7 Работы выполняемые при ремонте и реконструкции зданий и сооружений работы, аналогичные технологическим процессам в новом строительстве по ГЭСН, кроме ГЭСН-46 ОЗП=1,15; ЭМ=1,25; ЗПМ=1,25; ТЗР=1,15; ТЗМ=1,25 | 4,6591 (465,91/100) | 9676.33 | 144.05 | 9149.44 | 12.51. Устройство кровли из металлочерепицы (с отделочным покрытием) ОЗП=16,9; ЭМ=11,31; ЗПМ=16,9; МАТ=3,48 | 186081 | 30144 | 7591 | 148346 | 44.3095 | 206.4424
|  | ______________ |  | 382.83 | 13.34 |  |  |  |  | 1050
НР: 120%*0,85*0,9=92% ФОТ
СП: 65%*0,8*0,85=44% ФОТ
51 | ФССЦ101-1998 | [Исключить] Прокладки уплотнительные пенополиуретановые открытопористые для металлочерепицы (1800*50*50 мм), м | -74,5456 (-16*4,6591) | 25 |  | 25 | 101-1998 Прокладки уплотнительные пенополиуретановые открытопористые для металлочерепицы (1800*50*50 мм) МАТ=1,658 | -3090 |  |  | -3090
______________
52 | ФССЦ101-4136 | [Исключить] Металлочерепица «Монтеррей», м2 | -568,4102 (-122*4,6591) | 70.5 |  | 70.5 | 101-4136 Металлочерепица «Монтеррей» МАТ=3,676 | -147308 |  |  | -147308
______________
53 | ФССЦ101-3845 | Профилированный лист оцинкованный НС44-1000-0,7, т | 4.253 | 10090.38 |  | 10090.38 | 101-3845 Профилированный лист оцинкованный НС44-1000-0,7 МАТ=4,534 | 194574 |  |  | 194574
______________
54 | ФССЦ101-3741 | Сталь листовая оцинкованная толщиной листа 0,55 мм (конек,ендова,примыкания) ((59,63+36,93+20,43)*4,52кг=528,79кг), т | 0.52879 | 10484 |  | 10484 | 101-3741 Сталь листовая оцинкованная толщиной листа 0,55 мм МАТ=3,993 | 22137 |  |  | 22137
______________
55 | Прайс лист ООО "Компания Металл Профиль" | Уплотнитель универсальный самоклеящийся 50*40*2000 (150/2/1,18/5,56*1,02=11,66), м.п. | 161.65 | 11.66 |  | 11.66 | таб. 1.2 п.4 Индексы к статьям затрат базисной стоимости ФЕР-2001 г. ОЗП=16,9; ЭМ=9; ЗПМ=16,9; МАТ=5,56 | 10480 |  |  | 10480
______________
56 | ФЕР12-01-012-01 (прим.) Приказ Минстроя РФ от 30.01.2014 г. № 31/пр | Устройство снегозадержателя, 100 м ограждения КОЭФФИЦИЕНТЫ К ПОЗИЦИИ: --- МДС 81-35.2004 пп.4.7 Работы выполняемые при ремонте и реконструкции зданий и сооружений работы, аналогичные технологическим процессам в новом строительстве по ГЭСН, кроме ГЭСН-46 ОЗП=1,15; ЭМ=1,25; ЗПМ=1,25; ТЗР=1,15; ТЗМ=1,25 | 1,0255 (102,55/100) | 3170.1 | 69.22 | 3032.91 | 12.29. Ограждение кровель перилами ОЗП=16,9; ЭМ=10,11; ЗПМ=16,9; МАТ=7,51 | 25254 | 1178 | 718 | 23358 | 7.6705 | 7.8661
|  | ______________ |  | 67.97 | 4.9 |  |  |  |  | 85
НР: 120%*0,85*0,9=92% ФОТ
СП: 65%*0,8*0,85=44% ФОТ
57 | ФССЦ201-0777 | [Исключить] Конструктивные элементы вспомогательного назначения с преобладанием профильного проката собираемые из двух и более деталей, с отверстиями и без отверстий, соединяемые на сварке, т | -0,30765 (-0,3*1,0255) | 10045 |  | 10045 | 201-0777 Конструктивные элементы вспомогательного назначения с преобладанием профильного проката собираемые из двух и более деталей, с отверстиями и без отверстий, соединяемые на сварке МАТ=7,534 | -23283 |  |  | -23283
______________
58 | Прайс лист ООО "Металл Профиль" | Снегозадержатель трубчатый (1800/3/1,18/5,56*1,02=93,28), м | 102.55 | 93.28 |  | 93.28 | таб. 1.2 п.4 Индексы к статьям затрат базисной стоимости ФЕР-2001 г. ОЗП=16,9; ЭМ=9; ЗПМ=16,9; МАТ=5,56 | 53186 |  |  | 53186
______________
59 | ФЕР12-01-012-01 (прим.) Приказ Минстроя РФ от 30.01.2014 г. № 31/пр | Монтаж страховочного троса, 100 м ограждения КОЭФФИЦИЕНТЫ К ПОЗИЦИИ: --- МДС 81-35.2004 пп.4.7 Работы выполняемые при ремонте и реконструкции зданий и сооружений работы, аналогичные технологическим процессам в новом строительстве по ГЭСН, кроме ГЭСН-46 ОЗП=1,15; ЭМ=1,25; ЗПМ=1,25; ТЗР=1,15; ТЗМ=1,25 | 0,075 (7,5/100) | 3170.1 | 69.22 | 3032.91 | 12.29. Ограждение кровель перилами ОЗП=16,9; ЭМ=10,11; ЗПМ=16,9; МАТ=7,51 | 1847 | 86 | 52 | 1708 | 7.6705 | 0.57529
|  | ______________ |  | 67.97 | 4.9 |  |  |  |  | 6
НР: 120%*0,85*0,9=92% ФОТ
СП: 65%*0,8*0,85=44% ФОТ
60 | ФССЦ201-0777 | Конструктивные элементы вспомогательного назначения с преобладанием профильного проката собираемые из двух и более деталей, с отверстиями и без отверстий, соединяемые на сварке, т | -0,0225 (-0,3*0,075) | 10045 |  | 10045 | 201-0777 Конструктивные элементы вспомогательного назначения с преобладанием профильного проката собираемые из двух и более деталей, с отверстиями и без отверстий, соединяемые на сварке МАТ=7,534 | -1703 |  |  | -1703
______________
61 | ФССЦ509-0801 | Трос стальной, м | 7.5 | 12.03 |  | 12.03 | 509-0801 Трос стальной МАТ=6,919 | 624 |  |  | 624
______________
62 | ФССЦ509-0125 | Анкер тросовый, 100 шт. | 0.06 | 3000 |  | 3000 | 509-0125 Анкер тросовый МАТ=3,001 | 540 |  |  | 540
______________
63 | ФЕР12-01-012-01 Приказ Минстроя РФ от 30.01.2014 г. № 31/пр | Монтаж кровельной лестницы, 100 м ограждения КОЭФФИЦИЕНТЫ К ПОЗИЦИИ: --- МДС 81-35.2004 пп.4.7 Работы выполняемые при ремонте и реконструкции зданий и сооружений работы, аналогичные технологическим процессам в новом строительстве по ГЭСН, кроме ГЭСН-46 ОЗП=1,15; ЭМ=1,25; ЗПМ=1,25; ТЗР=1,15; ТЗМ=1,25 | 0,0744 ((1,86*4)/100) | 3170.1 | 69.22 | 3032.91 | 12.29. Ограждение кровель перилами ОЗП=16,9; ЭМ=10,11; ЗПМ=16,9; МАТ=7,51 | 1832 | 85 | 52 | 1695 | 7.6705 | 0.57069
|  | ______________ |  | 67.97 | 4.9 |  |  |  |  | 6
НР: 120%*0,85*0,9=92% ФОТ
СП: 65%*0,8*0,85=44% ФОТ
64 | ФССЦ201-0777 | [Исключить] Конструктивные элементы вспомогательного назначения с преобладанием профильного проката собираемые из двух и более деталей, с отверстиями и без отверстий, соединяемые на сварке, т | -0,02232 (-0,3*0,0744) | 10045 |  | 10045 | 201-0777 Конструктивные элементы вспомогательного назначения с преобладанием профильного проката собираемые из двух и более деталей, с отверстиями и без отверстий, соединяемые на сварке МАТ=7,534 | -1689 |  |  | -1689
______________
65 | Прайс лист ООО "Металл Профиль" | Кровельная лестница (2200/1,18/5,56*1,02=342,03), шт | 4 | 342.03 |  | 342.03 | таб. 1.2 п.4 Индексы к статьям затрат базисной стоимости ФЕР-2001 г. ОЗП=16,9; ЭМ=9; ЗПМ=16,9; МАТ=5,56 | 7607 |  |  | 7607
______________
66 | Прайс лист ООО "Металл Профиль" | Кронштейн под конек для лестницы (160/1,18/5,56*1,02=24,88), шт | 2 | 24.88 |  | 24.88 | таб. 1.2 п.4 Индексы к статьям затрат базисной стоимости ФЕР-2001 г. ОЗП=16,9; ЭМ=9; ЗПМ=16,9; МАТ=5,56 | 277 |  |  | 277
______________
67 | Прайс лист ООО "Металл Профиль" | Кронштейн к крыше для лестницы (190/1,18/5,56*1,02=29,54), шт | 16 | 29.54 |  | 29.54 | таб. 1.2 п.4 Индексы к статьям затрат базисной стоимости ФЕР-2001 г. ОЗП=16,9; ЭМ=9; ЗПМ=16,9; МАТ=5,56 | 2628 |  |  | 2628
______________
68 | ФЕР12-01-012-01 Приказ Минстроя РФ от 30.01.2014 г. № 31/пр | Монтаж переходного мостика, 100 м ограждения КОЭФФИЦИЕНТЫ К ПОЗИЦИИ: --- МДС 81-35.2004 пп.4.7 Работы выполняемые при ремонте и реконструкции зданий и сооружений работы, аналогичные технологическим процессам в новом строительстве по ГЭСН, кроме ГЭСН-46 ОЗП=1,15; ЭМ=1,25; ЗПМ=1,25; ТЗР=1,15; ТЗМ=1,25 | 0,0125 ((1,25*1)/100) | 3170.1 | 69.22 | 3032.91 | 12.29. Ограждение кровель перилами ОЗП=16,9; ЭМ=10,11; ЗПМ=16,9; МАТ=7,51 | 308 | 14 | 9 | 285 | 7.6705 | 0.095881
|  | ______________ |  | 67.97 | 4.9 |  |  |  |  | 1
НР: 120%*0,85*0,9=92% ФОТ
СП: 65%*0,8*0,85=44% ФОТ
69 | ФССЦ201-0777 | [Исключить] Конструктивные элементы вспомогательного назначения с преобладанием профильного проката собираемые из двух и более деталей, с отверстиями и без отверстий, соединяемые на сварке, т | -0,00375 (-0,3*0,0125) | 10045 |  | 10045 | 201-0777 Конструктивные элементы вспомогательного назначения с преобладанием профильного проката собираемые из двух и более деталей, с отверстиями и без отверстий, соединяемые на сварке МАТ=7,534 | -284 |  |  | -284
______________
70 | Прайс лист ООО "Металл Профиль" | Переходной мостик (2500/1,18/5,56*1,02=388,67), шт | 1 | 388.67 |  | 388.67 | таб. 1.2 п.4 Индексы к статьям затрат базисной стоимости ФЕР-2001 г. ОЗП=16,9; ЭМ=9; ЗПМ=16,9; МАТ=5,56 | 2161 |  |  | 2161
______________
| Итого прямые затраты по разделу в ценах 2001 г.: | [6 empty] | 93412.8 | 2555.92 | 752.58 | 90104.29 |  | 333.2743
76.71
| В том числе, коэффициенты (справочно): | [11 empty] | 333.2743
| Коэффициент "МДС 81-35.2004 пп.4.7 Работы выполняемые при ремонте и реконструкции зданий и сооружений работы, аналогичные технологическим процессам в новом строительстве по ГЭСН, кроме ГЭСН-46" - ОЗП=1,15; ЭМ=1,25; ЗПМ=1,25; ТЗР=1,15; ТЗМ=1,25 (п.50,56,59,63,68) | [6 empty] | 394 | 244 | 150 |  |  | 333.2743
13
| Итого прямые затраты по разделу в текущих ценах: | [6 empty] | 460300 | 47304 | 9964 | 403032 |  | 333.2743
1526
| Накладные расходы: 83%*0,85=71% ФОТ (п.43,47) | [6 empty] | 11484
| Накладные расходы: 120%*0,85*0,9=92% ФОТ (п.50,56,59,63,68) | [6 empty] | 30043
| ИТОГО накладных расходов по разделу: | [6 empty] | 41527
| Сметная прибыль: 65%*0,8=52% ФОТ (п.43,47) | [6 empty] | 8411
| Сметная прибыль: 65%*0,8*0,85=44% ФОТ (п.50,56,59,63,68) | [6 empty] | 14368
| ИТОГО сметной прибыли по разделу: | [6 empty] | 22779
| ИТОГО: | [6 empty] | 524606
В том числе:
|  | Ремонт : крыши, кровли | [5 empty] | 38438
|  | Материалы не учтенные расценками | [5 empty] | 251691
|  | Кровли | [5 empty] | 234477
| ИТОГО по разделу: | [6 empty] | 524606
| Раздел №6 | Устройство слухового окна.
71 | ФЕР10-01-003-01 Приказ Минстроя РФ от 30.01.2014 г. № 31/пр | Устройство слуховых окон, 1 слуховое окно КОЭФФИЦИЕНТЫ К ПОЗИЦИИ: --- МДС 81-35.2004 пп.4.7 Работы выполняемые при ремонте и реконструкции зданий и сооружений работы, аналогичные технологическим процессам в новом строительстве по ГЭСН, кроме ГЭСН-46 ОЗП=1,15; ЭМ=1,25; ЗПМ=1,25; ТЗР=1,15; ТЗМ=1,25 | 1 | 392.81 | 27.57 | 300.2 | 10.5. Устройство слуховых окон ОЗП=16,9; ЭМ=11,27; ЗПМ=16,9; МАТ=5,43 | 3040 | 1099 | 311 | 1630 | 7.6245 | 7.6245
|  | ______________ |  | 65.03 | 1.86 |  |  |  |  | 31
НР: 118%*0,85*0,9=90% ФОТ
СП: 63%*0,8*0,85=43% ФОТ
72 | ФССЦ101-2007 | Петли форточные накладные размером 70х55 мм, компл. | 4 | 3.74 |  | 3.74 | 101-2007 Петли форточные накладные размером 70х55 мм МАТ=2,338 | 35 |  |  | 35
______________
73 | ФССЦ101-2001 | Шпингалеты дверные размером 230х26 мм, оцинкованные или окрашенные, компл. | 2 | 13.42 |  | 13.42 | 101-2001 Шпингалеты дверные размером 230х26 мм, оцинкованные или окрашенные МАТ=1,986 | 53 |  |  | 53
______________
74 | ФЕР10-01-022-06 Приказ Минстроя РФ от 30.01.2014 г. № 31/пр | Подшивка потолков сталью кровельной оцинкованной по дереву, 100 м2 потолка КОЭФФИЦИЕНТЫ К ПОЗИЦИИ: --- МДС 81-35.2004 пп.4.7 Работы выполняемые при ремонте и реконструкции зданий и сооружений работы, аналогичные технологическим процессам в новом строительстве по ГЭСН, кроме ГЭСН-46 ОЗП=1,15; ЭМ=1,25; ЗПМ=1,25; ТЗР=1,15; ТЗМ=1,25 | 0,0582 (5,82/100) | 4989.46 | 11.99 | 4743.53 | 10.52. Подшивка потолков: сталью кровельной оцинкованной по дереву ОЗП=16,9; ЭМ=11,82; ЗПМ=16,9; МАТ=3,76 | 1276 | 230 | 8 | 1038 | 28.635 | 1.6666
|  | ______________ |  | 233.94
НР: 118%*0,85*0,9=90% ФОТ
СП: 63%*0,8*0,85=43% ФОТ
| Итого прямые затраты по разделу в ценах 2001 г.: | [6 empty] | 709.08 | 68.39 | 22.62 | 618.07 |  | 9.2911
1.49
| В том числе, коэффициенты (справочно): | [11 empty] | 9.2911
| Коэффициент "МДС 81-35.2004 пп.4.7 Работы выполняемые при ремонте и реконструкции зданий и сооружений работы, аналогичные технологическим процессам в новом строительстве по ГЭСН, кроме ГЭСН-46" - ОЗП=1,15; ЭМ=1,25; ЗПМ=1,25; ТЗР=1,15; ТЗМ=1,25 (п.71,74) | [6 empty] | 16 | 10 | 6 |  |  | 9.2911
| Итого прямые затраты по разделу в текущих ценах: | [6 empty] | 4404 | 1329 | 319 | 2756 |  | 9.2911
31
| Накладные расходы: 118%*0,85*0,9=90% ФОТ (п.71,74) | [6 empty] | 1224
| ИТОГО накладных расходов по разделу: | [6 empty] | 1224
| Сметная прибыль: 63%*0,8*0,85=43% ФОТ (п.71,74) | [6 empty] | 585
| ИТОГО сметной прибыли по разделу: | [6 empty] | 585
| ИТОГО: | [6 empty] | 6213
В том числе:
|  | Деревянные конструкции | [5 empty] | 6125
|  | Материалы не учтенные расценками | [5 empty] | 88
| ИТОГО по разделу: | [6 empty] | 6213
| Раздел №7 | Устройство приставной лестницы.
75 | ФЕР10-01-010-01 Приказ Минстроя РФ от 30.01.2014 г. № 31/пр | Установка элементов каркаса из брусьев, 1 м3 древесины в конструкции КОЭФФИЦИЕНТЫ К ПОЗИЦИИ: --- МДС 81-35.2004 пп.4.7 Работы выполняемые при ремонте и реконструкции зданий и сооружений работы, аналогичные технологическим процессам в новом строительстве по ГЭСН, кроме ГЭСН-46 ОЗП=1,15; ЭМ=1,25; ЗПМ=1,25; ТЗР=1,15; ТЗМ=1,25 | 0,043 (0,023+0,02) | 2447.72 | 41.89 | 2189 | 10.18. Установка деревянных элементов каркаса ОЗП=16,9; ЭМ=11,46; ЗПМ=16,9; МАТ=3,37 | 495 | 158 | 21 | 317 | 25.875 | 1.1126
|  | ______________ |  | 216.83
НР: 118%*0,85*0,9=90% ФОТ
СП: 63%*0,8*0,85=43% ФОТ
| Итого прямые затраты по разделу в ценах 2001 г.: | [6 empty] | 103.68 | 8.11 | 1.44 | 94.13 |  | 1.1126
| В том числе, коэффициенты (справочно): | [11 empty] | 1.1126
| Коэффициент "МДС 81-35.2004 пп.4.7 Работы выполняемые при ремонте и реконструкции зданий и сооружений работы, аналогичные технологическим процессам в новом строительстве по ГЭСН, кроме ГЭСН-46" - ОЗП=1,15; ЭМ=1,25; ЗПМ=1,25; ТЗР=1,15; ТЗМ=1,25 (п.75) | [6 empty] | 2 | 1 |  |  |  | 1.1126
| Итого прямые затраты по разделу в текущих ценах: | [6 empty] | 495 | 158 | 21 | 317 |  | 1.1126
| Накладные расходы: 118%*0,85*0,9=90% ФОТ (п.75) | [6 empty] | 142
| ИТОГО накладных расходов по разделу: | [6 empty] | 142
| Сметная прибыль: 63%*0,8*0,85=43% ФОТ (п.75) | [6 empty] | 68
| ИТОГО сметной прибыли по разделу: | [6 empty] | 68
| ИТОГО: | [6 empty] | 705
В том числе:
|  | Деревянные конструкции | [5 empty] | 705
| ИТОГО по разделу: | [6 empty] | 705
| Раздел №8 | Утепление перекрытия.
76 | ФЕРр58-13-1 Приказ Минстроя РФ от 30.01.2014 г. № 31/пр | Устройство покрытия из рулонных материалов насухо без промазки кромок, 100 м2 кровли | 3,1917 (319,17/100) | 924.81 | 5.23 | 883.33 | 84.34 Устройство покрытия из рулонных материалов: насухо без промазки кромок ОЗП=16,9; ЭМ=11,82; ЗПМ=16,9; МАТ=5,01 | 16277 | 1955 | 197 | 14125 | 4.52 | 14.4265
|  | ______________ |  | 36.25
НР: 83%*0,85=71% ФОТ
СП: 65%*0,8=52% ФОТ
77 | ФССЦ101-0852 | [Исключить] Рубероид кровельный с крупнозернистой посыпкой марки РКК-350б, м2 | -367,0455 (-115*3,1917) | 7.46 |  | 7.46 | 101-0852 Рубероид кровельный с крупнозернистой посыпкой марки РКК-350б МАТ=5,004 | -13702 |  |  | -13702
______________
78 | ТСЦ 104-9221-90002 | Изоспан: Двухслойная паропроницаемая мембрана марки В (14,61/5,56=2,63), м2 | 367.0455 | 2.63 |  | 2.63 | таб. 1.2 п.4 Индексы к статьям затрат базисной стоимости ФЕР-2001 г. ОЗП=16,9; ЭМ=9; ЗПМ=16,9; МАТ=5,56 | 5367 |  |  | 5367
______________
79 | ФЕР12-01-013-03 Приказ Минстроя РФ от 30.01.2014 г. № 31/пр | Утепление покрытий плитами из минеральной ваты или перлита на битумной мастике в один слой, 100 м2 утепляемого покрытия КОЭФФИЦИЕНТЫ К ПОЗИЦИИ: --- МДС 81-35.2004 пп.4.7 Работы выполняемые при ремонте и реконструкции зданий и сооружений работы, аналогичные технологическим процессам в новом строительстве по ГЭСН, кроме ГЭСН-46 ОЗП=1,15; ЭМ=1,25; ЗПМ=1,25; ТЗР=1,15; ТЗМ=1,25 | 3,1917 (319,17/100) | 4809.61 | 165.31 | 4146.24 | 12.31. Утепление покрытий плитами; из минеральной ваты или перлита на битумной мастике ОЗП=16,9; ЭМ=9,15; ЗПМ=16,9; МАТ=6,74 | 120887 | 26865 | 4828 | 89194 | 52.371 | 167.1525
|  | ______________ |  | 498.05 | 9.29 |  |  |  |  | 501
НР: 120%*0,85*0,9=92% ФОТ
СП: 65%*0,8*0,85=44% ФОТ
80 | ФССЦ101-0594 | [Исключить] Мастика битумная кровельная горячая, т | -0,6415317 (-0,201*3,1917) | 3390 |  | 3390 | 101-0594 Мастика битумная кровельная горячая МАТ=10,167 | -22111 |  |  | -22111
______________
81 | ФССЦ101-0322 | [Исключить] Керосин для технических целей марок КТ-1, КТ-2, т | -0,1851186 (-0,058*3,1917) | 2606.9 |  | 2606.9 | 101-0322 Керосин для технических целей марок КТ-1, КТ-2 МАТ=15,94 | -7692 |  |  | -7692
______________
82 | ФССЦ101-0078 | [Исключить] Битумы нефтяные строительные кровельные марки БНК-45/190, БНК-45/180, т | -0,0797925 (-0,025*3,1917) | 1530 |  | 1530 | 101-0078 Битумы нефтяные строительные кровельные марки БНК-45/190, БНК-45/180 МАТ=13,277 | -1621 |  |  | -1621
______________
83 | ФССЦ104-0004 | [Исключить] Плиты из минеральной ваты на синтетическом связующем М-125 (ГОСТ 9573-96), м3 | -19,724706 (-6,18*3,1917) | 530 |  | 530 | 104-0004 Плиты из минеральной ваты на синтетическом связующем М-125 (ГОСТ 9573-96) МАТ=5,772 | -60341 |  |  | -60341
______________
84 | ФСЦЭМ121011 | [Исключить] Котлы битумные передвижные 400 л, маш.-ч | -7.3409 | 30 | 30 |  | 121011 Котлы битумные передвижные 400 л ЭМ=5,446 | -1199 |  | -1199
______________
85 | ФЕР12-01-013-04 Приказ Минстроя РФ от 30.01.2014 г. № 31/пр | Утепление покрытий плитами на каждый последующий слой добавлять к расценке 12-01-013-03, 100 м2 утепляемого покрытия КОЭФФИЦИЕНТЫ К ПОЗИЦИИ: --- МДС 81-35.2004 пп.4.7 Работы выполняемые при ремонте и реконструкции зданий и сооружений работы, аналогичные технологическим процессам в новом строительстве по ГЭСН, кроме ГЭСН-46 ОЗП=1,15; ЭМ=1,25; ЗПМ=1,25; ТЗР=1,15; ТЗМ=1,25 --- Три доп. слоя ОЗП=3; ЭМ=3; ЗПМ=3; МАТ=3; ТЗР=3; ТЗМ=3 | 3,1917 (319,17/100) | 13501.79 | 474.56 | 11870.37 | 12.31. Утепление покрытий плитами; из минеральной ваты или перлита на битумной мастике ОЗП=16,9; ЭМ=9,15; ЗПМ=16,9; МАТ=6,74 | 331616 | 62400 | 13859 | 255356 | 121.647 | 388.2607
|  | ______________ |  | 1156.85 | 27.86 |  |  |  |  | 1503
НР: 120%*0,85*0,9=92% ФОТ
СП: 65%*0,8*0,85=44% ФОТ
86 | ФСЦЭМ121011 | [Исключить] Котлы битумные передвижные 400 л, маш.-ч | -19.7486 | 30 | 30 |  | 121011 Котлы битумные передвижные 400 л ЭМ=5,446 | -3227 |  | -3227
______________
87 | ФССЦ101-0594 | [Исключить] Мастика битумная кровельная горячая, т | -1.9246 | 3390 |  | 3390 | 101-0594 Мастика битумная кровельная горячая МАТ=10,167 | -66333 |  |  | -66333
______________
88 | ФССЦ104-0004 | [Исключить] Плиты из минеральной ваты на синтетическом связующем М-125 (ГОСТ 9573-96), м3 | -59.1741 | 530 |  | 530 | 104-0004 Плиты из минеральной ваты на синтетическом связующем М-125 (ГОСТ 9573-96) МАТ=5,772 | -181023 |  |  | -181023
______________
89 | ФССЦ104-0493 | Плиты минераловатные "Кавити Баттс" ROCKWOOL, м3 | 15.96 | 398.59 |  | 398.59 | 104-0493 Плиты минераловатные "Кавити Баттс" ROCKWOOL МАТ=5,426 | 34517 |  |  | 34517
______________
90 | ФССЦ104-1703 | Плиты минераловатные «Лайт-Баттс» ROCKWOOL, м3 | 79,79 (15,96+63,83) | 556 |  | 556 | 104-1703 Плиты минераловатные «Лайт-Баттс» ROCKWOOL МАТ=5,189 | 230201 |  |  | 230201
______________
91 | ФЕРр58-13-1 Приказ Минстроя РФ от 30.01.2014 г. № 31/пр | Устройство покрытия из рулонных материалов насухо без промазки кромок, 100 м2 кровли | 3,1917 (319,17/100) | 924.81 | 5.23 | 883.33 | 84.34 Устройство покрытия из рулонных материалов: насухо без промазки кромок ОЗП=16,9; ЭМ=11,82; ЗПМ=16,9; МАТ=5,01 | 16277 | 1955 | 197 | 14125 | 4.52 | 14.4265
|  | ______________ |  | 36.25
НР: 83%*0,85=71% ФОТ
СП: 65%*0,8=52% ФОТ
92 | ФССЦ101-0852 | [Исключить] Рубероид кровельный с крупнозернистой посыпкой марки РКК-350б, м2 | -367,0455 (-115*3,1917) | 7.46 |  | 7.46 | 101-0852 Рубероид кровельный с крупнозернистой посыпкой марки РКК-350б МАТ=5,004 | -13702 |  |  | -13702
______________
93 | Прйс лист Томскснаб | ИЗОСПАН AS (2940/70/1,18/5,56*1,02=6,53), м2 | 367.0455 | 6.53 |  | 6.53 | таб. 1.2 п.4 Индексы к статьям затрат базисной стоимости ФЕР-2001 г. ОЗП=16,9; ЭМ=9; ЗПМ=16,9; МАТ=5,56 | 13326 |  |  | 13326
______________
94 | ФЕР26-01-041-05 Приказ Минстроя РФ от 30.01.2014 г. № 31/пр | Изоляция изделиями из пенопласта насухо холодных поверхностей покрытий и перекрытий, 1 м3 изоляции КОЭФФИЦИЕНТЫ К ПОЗИЦИИ: --- МДС 81-35.2004 пп.4.7 Работы выполняемые при ремонте и реконструкции зданий и сооружений работы, аналогичные технологическим процессам в новом строительстве по ГЭСН, кроме ГЭСН-46 ОЗП=1,15; ЭМ=1,25; ЗПМ=1,25; ТЗР=1,15; ТЗМ=1,25 | 4.23 | 1154.19 | 37.52 | 1014.29 | 26.49 Изоляция изделиями из пенопласта на битуме холодных поверхностей: стен и колонн прямоугольных ОЗП=16,9; ЭМ=9,51; ЗПМ=16,9; МАТ=4,47 | 28006 | 7318 | 1510 | 19178 | 10.8905 | 46.0668
|  | ______________ |  | 102.37
НР: 100%*0,85*0,9=77% ФОТ
СП: 70%*0,8*0,85=48% ФОТ
95 | ФССЦ104-0103 | [Исключить] Плиты из пенопласта полистирольного ПСБС-40, м3 | -4,3146 (-1,02*4,23) | 994.4 |  | 994.4 | 104-0103 Плиты из пенопласта полистирольного ПСБС-40 МАТ=3,021 | -12961 |  |  | -12961
______________
96 | ТСЦ 104-9242-90005 | Утеплитель URSA: M 15, толщиной 50 мм (94,13/5,56=16,93), м2 | 84,6 (4,23/0,05) | 16.93 |  | 16.93 | таб. 1.2 п.4 Индексы к статьям затрат базисной стоимости ФЕР-2001 г. ОЗП=16,9; ЭМ=9; ЗПМ=16,9; МАТ=5,56 | 7963 |  |  | 7963
______________
97 | ФЕР10-01-023-01 Приказ Минстроя РФ от 30.01.2014 г. № 31/пр | Укладка ходовых досок, 100 м ходов КОЭФФИЦИЕНТЫ К ПОЗИЦИИ: --- МДС 81-35.2004 пп.4.7 Работы выполняемые при ремонте и реконструкции зданий и сооружений работы, аналогичные технологическим процессам в новом строительстве по ГЭСН, кроме ГЭСН-46 ОЗП=1,15; ЭМ=1,25; ЗПМ=1,25; ТЗР=1,15; ТЗМ=1,25 | 0.4473 | 1059.33 | 15.56 | 1007.15 | 10.54. Укладка ходовых досок ОЗП=16,9; ЭМ=11,15; ЗПМ=16,9; МАТ=5,35 | 2765 | 277 | 78 | 2410 | 4.37 | 1.9547
|  | ______________ |  | 36.62 | 1.35 |  |  |  |  | 10
НР: 118%*0,85*0,9=90% ФОТ
СП: 63%*0,8*0,85=43% ФОТ
98 | ФССЦ102-0077 | [Исключить] Доски необрезные хвойных пород длиной 4-6,5 м, все ширины, толщиной 32-40 мм, III сорта, м3 | -0,53676 (-1,2*0,4473) | 832.7 |  | 832.7 | 102-0077 Доски необрезные хвойных пород длиной 4-6,5 м, все ширины, толщиной 32-40 мм, III сорта МАТ=5,364 | -2397 |  |  | -2397
______________
99 | ФССЦ102-0060 | Доски обрезные хвойных пород длиной 4-6,5 м, шириной 75-150 мм, толщиной 44 мм и более, II сорта, м3 | 2.14 | 1320 |  | 1320 | 102-0060 Доски обрезные хвойных пород длиной 4-6,5 м, шириной 75-150 мм, толщиной 44 мм и более, II сорта МАТ=4,159 | 11748 |  |  | 11748
______________
100 | ФЕР09-04-013-01 Приказ Минстроя РФ от 30.01.2014 г. № 31/пр | Установка противопожарных дверей однопольных глухих, 1 м2 проема КОЭФФИЦИЕНТЫ К ПОЗИЦИИ: --- МДС 81-35.2004 пп.4.7 Работы выполняемые при ремонте и реконструкции зданий и сооружений работы, аналогичные технологическим процессам в новом строительстве по ГЭСН, кроме ГЭСН-46 ОЗП=1,15; ЭМ=1,25; ЗПМ=1,25; ТЗР=1,15; ТЗМ=1,25 | 0,7743 (0,87*0,89) | 97.71 | 12.75 | 60.66 | 9.67 Установка противопожарных дверей ОЗП=16,9; ЭМ=6,53; ЗПМ=16,9; МАТ=4,87 | 611 | 318 | 64 | 229 | 2.3805 | 1.8432
|  | ______________ |  | 24.3
НР: 90%*0,85*0,9=69% ФОТ
СП: 85%*0,8*0,85=58% ФОТ
101 | ТСЦ 301-0271-00023 | Люки противопожарные: ЛПМ 01/60, 800x900 мм (8654,13/5,56=1556,50), шт. | 1 | 1556.5 |  | 1556.5 | таб. 1.2 п.4 Индексы к статьям затрат базисной стоимости ФЕР-2001 г. ОЗП=16,9; ЭМ=9; ЗПМ=16,9; МАТ=5,56 | 8654 |  |  | 8654
______________
| Итого прямые затраты по разделу в ценах 2001 г.: | [6 empty] | 38133.8 | 3091.09 | 187.15 | 34855.53 |  | 634.131
47.9
| В том числе, коэффициенты (справочно): | [11 empty] | 634.131
| Коэффициент "МДС 81-35.2004 пп.4.7 Работы выполняемые при ремонте и реконструкции зданий и сооружений работы, аналогичные технологическим процессам в новом строительстве по ГЭСН, кроме ГЭСН-46" - ОЗП=1,15; ЭМ=1,25; ЗПМ=1,25; ТЗР=1,15; ТЗМ=1,25 (п.79,85,94,97,100) | [6 empty] | 671 | 428 | 242 |  |  | 634.131
12
| Коэффициент " Три доп. слоя" - ОЗП=3; ЭМ=3; ЗПМ=3; МАТ=3; ТЗР=3; ТЗМ=3 (п.85) | [6 empty] | 28729 | 2462 | 1010 | 25258 |  | 634.131
59
| Итого прямые затраты по разделу в текущих ценах: | [6 empty] | 441906 | 101088 | 16307 | 324510 |  | 634.131
2014
| Накладные расходы: 83%*0,85=71% ФОТ (п.76,91) | [6 empty] | 2776
| Накладные расходы: 120%*0,85*0,9=92% ФОТ (п.79,85) | [6 empty] | 83968
| Накладные расходы: 100%*0,85*0,9=77% ФОТ (п.94) | [6 empty] | 5635
| Накладные расходы: 118%*0,85*0,9=90% ФОТ (п.97) | [6 empty] | 258
| Накладные расходы: 90%*0,85*0,9=69% ФОТ (п.100) | [6 empty] | 219
| ИТОГО накладных расходов по разделу: | [6 empty] | 92856
| Сметная прибыль: 65%*0,8=52% ФОТ (п.76,91) | [6 empty] | 2034
| Сметная прибыль: 65%*0,8*0,85=44% ФОТ (п.79,85) | [6 empty] | 40158
| Сметная прибыль: 70%*0,8*0,85=48% ФОТ (п.94) | [6 empty] | 3513
| Сметная прибыль: 63%*0,8*0,85=43% ФОТ (п.97) | [6 empty] | 123
| Сметная прибыль: 85%*0,8*0,85=58% ФОТ (п.100) | [6 empty] | 184
| ИТОГО сметной прибыли по разделу: | [6 empty] | 46012
| ИТОГО: | [6 empty] | 580774
В том числе:
|  | Ремонт : крыши, кровли | [5 empty] | 9960
|  | Материалы не учтенные расценками | [5 empty] | 51459
|  | Кровли | [5 empty] | 484864
|  | Машины и механизмы | [5 empty] | -4426
|  | Теплоизоляционные работы | [5 empty] | 37154
|  | Деревянные конструкции | [5 empty] | 749
|  | Металлические конструкции | [5 empty] | 1014
| ИТОГО по разделу: | [6 empty] | 580774
| Итого прямые затраты по смете в ценах 2001 г.: | [6 empty] | 293155.02 | 32038.89 | 8038.95 | 253038.48 |  | 4241.1675
377.34
| В том числе, коэффициенты (справочно): | [11 empty] | 4241.1675
| Коэффициент "МДС 81-36.2004 п.п. 3.3.1. Демонтаж (разборка) сборных деревянных конструкций" - ОЗП=0,8; ЭМ=0,8; ЗПМ=0,8; МАТ=0; ТЗР=0,8; ТЗМ=0,8 (п.8) | [6 empty] | -193 | -5 | -1 | -187 |  | 4241.1675
| Коэффициент "МДС 81-35.2004 пп.4.7 Работы выполняемые при ремонте и реконструкции зданий и сооружений работы, аналогичные технологическим процессам в новом строительстве по ГЭСН, кроме ГЭСН-46" - ОЗП=1,15; ЭМ=1,25; ЗПМ=1,25; ТЗР=1,15; ТЗМ=1,25 (п.12,13,16,18,21,22,25,27,30,34,38-41,50,56,59,63,68,71,74,75,79,85,94,97,100) | [6 empty] | 3698 | 2376 | 1317 |  |  | 4241.1675
49
| Коэффициент " Исключение материалов" - МАТ=0 (п.16,25) | [6 empty] | -427 |  |  | -427 |  | 4241.1675
| Коэффициент " Три доп. слоя" - ОЗП=3; ЭМ=3; ЗПМ=3; МАТ=3; ТЗР=3; ТЗМ=3 (п.85) | [6 empty] | 28729 | 2462 | 1010 | 25258 |  | 4241.1675
59
| Итого прямые затраты по смете в текущих ценах: | [6 empty] | 2001763 | 623113 | 111586 | 1264409 |  | 4241.1675
7909
| Накладные расходы: 110%*0,85*0,9=84% ФОТ (п.1,5,35) | [6 empty] | 13539
| Накладные расходы: 83%*0,85=71% ФОТ (п.2-4,43,47,76,91) | [6 empty] | 32109
| Накладные расходы: 74%*0,85=63% ФОТ (п.6) | [6 empty] | 680
| Накладные расходы: 78%*0,85=66% ФОТ (п.7) | [6 empty] | 6970
| Накладные расходы: 118%*0,85*0,9=90% ФОТ (п.8,34,39,40,71,74,75,97) | [6 empty] | 135509
| Накладные расходы: 128%*0,85*0,9=98% ФОТ (п.12,30) | [6 empty] | 2569
| Накладные расходы: 100%*0,85*0,9=77% ФОТ (п.13,16,18,22,25,27,38,41,94) | [6 empty] | 58966
| Накладные расходы: 122%*0,85*0,9=93% ФОТ (п.21) | [6 empty] | 1275
| Накладные расходы: 86%*0,85=73% ФОТ (п.32) | [6 empty] | 147928
| Накладные расходы: 120%*0,85*0,9=92% ФОТ (п.50,56,59,63,68,79,85) | [6 empty] | 114011
| Накладные расходы: 90%*0,85*0,9=69% ФОТ (п.100) | [6 empty] | 219
| ИТОГО накладных расходов по смете: | [6 empty] | 513775
| Сметная прибыль: 70%*0,8*0,85=48% ФОТ (п.1,5,13,16,18,22,25,27,35,38,41,94) | [6 empty] | 44495
| Сметная прибыль: 65%*0,8=52% ФОТ (п.2-4,43,47,76,91) | [6 empty] | 23517
| Сметная прибыль: 50%*0,8=40% ФОТ (п.6,7) | [6 empty] | 4656
| Сметная прибыль: 63%*0,8*0,85=43% ФОТ (п.8,34,39,40,71,74,75,97) | [6 empty] | 64742
| Сметная прибыль: 83%*0,8*0,85=56% ФОТ (п.12,30) | [6 empty] | 1468
| Сметная прибыль: 80%*0,8*0,85=54% ФОТ (п.21) | [6 empty] | 740
| Сметная прибыль: 70%*0,8=56% ФОТ (п.32) | [6 empty] | 113479
| Сметная прибыль: 65%*0,8*0,85=44% ФОТ (п.50,56,59,63,68,79,85) | [6 empty] | 54526
| Сметная прибыль: 85%*0,8*0,85=58% ФОТ (п.100) | [6 empty] | 184
| ИТОГО сметной прибыли по смете: | [6 empty] | 307807
| ИТОГО: | [6 empty] | 2823345
В том числе:
|  | Работы при реконструкции зданий и сооружений (усиление и замена существующих конструкций, разборка и возведение отдельных конструктивных элементов) | [5 empty] | 43074
|  | Ремонт : крыши, кровли | [5 empty] | 107319
|  | Ремонт : внутренние санитарно-технические работы - демонтаж и разборка труб | [5 empty] | 2192
|  | Ремонт : прочие ремонтно-строительные работы | [5 empty] | 21754
|  | Деревянные конструкции | [5 empty] | 638465
|  | Прочие работы | [5 empty] | 2864
|  | Перевозка грузов автомобильным транспортом | [5 empty] | 7159
|  | Сантехнические работы - внутренние (трубопроводы, водопровод, канализация, отопление, газоснабжение, вентиляция и кондиционирование воздуха) | [5 empty] | 9043
|  | Теплоизоляционные работы | [5 empty] | 255067
|  | Материалы не учтенные расценками | [5 empty] | 390259
|  | Конструкции из кирпича и блоков | [5 empty] | 8048
|  | Ремонт : стены | [5 empty] | 622172
|  | Кровли | [5 empty] | 719341
|  | Машины и механизмы | [5 empty] | -4426
|  | Металлические конструкции | [5 empty] | 1014
| Итого: | [6 empty] | 2823345
|  | итого с понижающим коэффициентом К= 0,89506 | [5 empty] | 2527063.1757
| Составил: |  |  |  | Проверил: