## Мои данные
Форма № 4
СОГЛАСОВАНО: | [10 empty] | УТВЕРЖДАЮ:
|  | // | [10 empty] | //
" _____ " ________________ 201__ г. | [10 empty] | " _____ " ________________ 201__ г.
Капитальный ремонт общего имущества многоквартирного дома по адресу: Томская область, Александровский р-н, с. Александровское, ул. Толпарова, дом №25А. Капитальный ремонт крыши.
(наименование стройки)
ЛОКАЛЬНЫЙ СМЕТНЫЙ РАСЧЕТ № 02-01-01
(локальная смета)
на | Капитальный ремонт общего имущества многоквартирного дома по адресу: Томская область, Александровский р-н, с. Александровское, ул. Толпарова, дом №25А. Капитальный ремонт крыши.;
(наименование работ и затрат, наименование объекта)
Основание: |  | ОЗС-2015-25А-КД
[7 empty] | Сметная стоимость |  |  |  | 1120633 |  | руб.
[7 empty] | Средства на оплату труда |  |  |  | 171576 |  | руб.
|  | Проведена проверка достоверности определения сметной стоимости |  |  |  |  | Сметная трудоемкость |  |  |  | 1178.84 |  | чел.час
[11 empty] | 1162.68 | 16.16
Составлен в ценах на 2 квартал 2015г.
N п/п | Шифр и номер позиции норматива | Наименование работ и затрат, единица измерения | Количество | Стоимость единицы |  |  | Индекс | Общая стоимость |  |  |  | Затраты труда рабочих, чел.-ч, не занятых обслуж. машин
|  |  |  | (в базисном уровне цен) |  |  |  | (в текущем уровне цен)
|  |  |  | Всего | экспл. машин | материалов |  | Всего | оплаты труда | экспл. машин | материалов
|  |  |  | оплаты труда | в т.ч. оплаты труда |  |  |  |  | в т.ч. оплаты труда |  | обслуживающие маш.
[12 empty] | на един. | всего
1 | 2 | 3 | 4 | 5 | 6 | 7 | 8 | 9 | 10 | 11 | 12 | 13 | 14
Раздел 1. Демонтажные работы
1 | ФЕР46-04-008-04 Приказ Минстроя РФ от 30.01.14 №31/пр | Разборка покрытий кровель: из волнистых и полуволнистых асбестоцементных листов; 100 м2 покрытия _______________ НР 89%=116%*(0.9*0.85) от ФОТ; (7717 руб.) СП 48%=70%*(0.85*0.8) от ФОТ; (4162 руб.) | 4,25 425 / 100 | 154,66 ______ 124,02 | 30.64 |  | ФЕР46-04-008-04 46.70 Разборка покрытий кровель ОЗП=16,45 ЭМ=2,99 ЗПМ=16,45 | 9060 | 8671 | 389 |  | 15.9 | 67.58
2 | ФЕРр58-1-1 Приказ Минстроя РФ от 30.01.14 №31/пр | Разборка деревянных элементов конструкций крыш: обрешетки из брусков с прозорами; 100 м2 кровли _______________ НР 74%=87%*0.85 от ФОТ; (6548 руб.) СП 52%=65%*0.8 от ФОТ; (4601 руб.) | 4,25 425 / 100 | 160,11 ______ 120,37 | 39,74 ______ 6,21 |  | ФЕРр58-1-1 84.1 Разборка деревянных элементов конструкций крыш ОЗП=16,45 ЭМ=12,02 ЗПМ=16,45 | 10445 | 8415 | 2030 ______ 434 |  | 15,16 ______ 0,46 | 64,43 ______ 1,96
3 | ФЕРр53-1-1 Приказ Минстроя РФ от 30.01.14 №31/пр | Разборка обшивки: неоштукатуренных деревянных стен (Разборка карниза); 100 м2 стен _______________ НР 77%=90%*0.85 от ФОТ; (976 руб.) СП 56%=70%*0.8 от ФОТ; (710 руб.) | 0,778 77,8 / 100 | 143,39 ______ 92,99 | 50,4 ______ 6,08 |  | ФЕРр53-1-1 79.1 Разборка деревянных стен ОЗП=16,45 ЭМ=10,67 ЗПМ=16,45 | 1608 | 1190 | 418 ______ 78 |  | 12,3 ______ 0,45 | 9,57 ______ 0,35
4 | ФЕРр53-1-1 Приказ Минстроя РФ от 30.01.14 №31/пр | Разборка обшивки: неоштукатуренных деревянных стен(Демонтаж обшивки фронтона по оси "1", "4" доска обрезная сечением 50х200мм); 100 м2 стен _______________ НР 77%=90%*0.85 от ФОТ; (351 руб.) СП 56%=70%*0.8 от ФОТ; (255 руб.) | 0,28 28 / 100 | 143,39 ______ 92,99 | 50,4 ______ 6,08 |  | ФЕРр53-1-1 79.1 Разборка деревянных стен ОЗП=16,45 ЭМ=10,67 ЗПМ=16,45 | 579 | 428 | 151 ______ 28 |  | 12,3 ______ 0,45 | 3,44 ______ 0,13
5 | ФЕРр58-5-5 Приказ Минстроя РФ от 30.01.14 №31/пр | Ремонт продольного бруса; 100 м _______________ НР 74%=87%*0.85 от ФОТ; (83 руб.) СП 52%=65%*0.8 от ФОТ; (58 руб.) | 0,005 0,5 / 100 | 4590,28 ______ 1366,59 | 57.99 | 3165.7 | ФЕРр58-5-5 84.9 Ремонт деревянных элементов конструкций крыш: смена отдельных частей мауэрлатов с осмолкой и обертывание толью ОЗП=16,45 ЭМ=11,06 ЗПМ=16,45 МАТ=4,11 | 181 | 112 | 3 | 66 | 160.21 | 0.8
6 | ФЕРр69-9-1 Приказ Минстроя РФ от 30.01.14 №31/пр | Демонтаж утеплителя шлак; 100 т мусора _______________ НР 70%=82%*0.85 от ФОТ; (1231 руб.) СП 40%=50%*0.8 от ФОТ; (704 руб.) | 0,0688 (8,6*0,8) / 100 | 1553,82 ______ 1553,82 |  |  | ФЕРр69-9-1 94.16 Очистка помещений от строительного мусора ОЗП=16,45 | 1759 | 1759 |  |  | 214.32 | 14.75
7 | ФЕРр69-9-1 Приказ Минстроя РФ от 30.01.14 №31/пр | Демонтаж утеплителя опилки; 100 т мусора _______________ НР 70%=82%*0.85 от ФОТ; (773 руб.) СП 40%=50%*0.8 от ФОТ; (442 руб.) | 0,0432 (28,8*0,15) / 100 | 1553,82 ______ 1553,82 |  |  | ФЕРр69-9-1 94.16 Очистка помещений от строительного мусора ОЗП=16,45 | 1104 | 1104 |  |  | 214.32 | 9.26
8 | ФЕРр58-2-2 Приказ Минстроя РФ от 30.01.14 №31/пр | Разборка слуховых окон: прямоугольных односкатных; 100 окон _______________ НР 74%=87%*0.85 от ФОТ; (299 руб.) СП 52%=65%*0.8 от ФОТ; (210 руб.) | 0,01 1 / 100 | 2466,21 ______ 2455,84 | 10.37 |  | ФЕРр58-2-2 84.2 Разборка слуховых окон ОЗП=16,45 ЭМ=4,64 ЗПМ=16,45 | 404 | 404 |  |  | 309.3 | 3.09
9 | ФЕРр69-9-1 Приказ Минстроя РФ от 30.01.14 №31/пр | Уборка мусора с чердака; 100 т мусора _______________ НР 70%=82%*0.85 от ФОТ; (6 руб.) СП 40%=50%*0.8 от ФОТ; (3 руб.) | 0,0003 0,03 / 100 | 1553,82 ______ 1553,82 |  |  | ФЕРр69-9-1 94.16 Очистка помещений от строительного мусора ОЗП=16,45 | 8 | 8 |  |  | 214.32 | 0.06
Итого прямые затраты по разделу в текущих ценах | [7 empty] | 25148 | 22091 | 2991 ______ 540 | 66 |  | 172,98 ______ 2,44
Накладные расходы | [7 empty] | 17984
Сметная прибыль | [7 empty] | 11145
Итого по разделу 1 Демонтажные работы | [7 empty] | 54277 |  |  |  |  | 172,98 ______ 2,44
Раздел 2. Устройство крыши, кровли
10 | ФЕР11-01-050-01 Приказ Минстроя РФ от 30.01.14 №31/пр | Устройство пароизоляции из полиэтиленовой пленки в один слой насухо; 100 м2 поверхности _______________ (МДС35-IV п.4.7.При ремонте и реконструкции зданий и сооружений работы, аналогичные технологическим процессам в новом строительстве ОЗП=1,15; ЭМ=1,25 к расх.; ЗПМ=1,25; ТЗ=1,15; ТЗМ=1,25) _______________ НР 99%=129%*(0.9*0.85) от ФОТ; (1714 руб.) СП 51%=75%*(0.85*0.8) от ФОТ; (883 руб.) | 3,11 311 / 100 | 1528,08 ______ 33,84 | 2.18 | 1492.06 | ФЕР11-01-050-01 11.114 Устройство пароизоляции из полиэтиленовой пленки в один слой насухо ОЗП=16,45 ЭМ=11,44 ЗПМ=16,45 МАТ=0,5 | 4129 | 1731 | 77 | 2321 | 3.9675 | 12.34
11 | ФЕР12-01-013-03 Приказ Минстроя РФ от 30.01.14 №31/пр | Утепление покрытий плитами: из минеральной ваты или перлита на битумной мастике в один слой; 100 м2 утепляемого покрытия _______________ (МДС35-IV п.4.7.При ремонте и реконструкции зданий и сооружений работы, аналогичные технологическим процессам в новом строительстве ОЗП=1,15; ЭМ=1,25 к расх.; ЗПМ=1,25; ТЗ=1,15; ТЗМ=1,25) _______________ 565,34 = 4 711,58 - 0,025 x 1 530,00 - 0,058 x 2 606,90 - 0,201 x 3 390,00 - 6,18 x 530,00 _______________ НР 96%=126%*(0.9*0.85) от ФОТ; (23596 руб.) СП 44%=65%*(0.85*0.8) от ФОТ; (10815 руб.) | 2,945 294,5 / 100 | 663,37 ______ 498,05 | 165,31 ______ 9,29 |  | ФЕР12-01-013-03 12.31. Утепление покрытий плитами: из минеральной ваты или перлита на битумной мастике ОЗП=16,45 ЭМ=9,01 ЗПМ=16,45 МАТ=6,8 | 28515 | 24129 | 4386 ______ 450 |  | 52,371 ______ 0,6875 | 154,23 ______ 2,02
12 | ФЕР12-01-013-04 Приказ Минстроя РФ от 30.01.14 №31/пр | Утепление покрытий плитами: на каждый последующий слой добавлять к расценке 12-01-013-03; 100 м2 утепляемого покрытия _______________ (к=2 ОЗП=2; ЭМ=2 к расх.; ЗПМ=2; ТЗ=2; ТЗМ=2; МДС35-IV п.4.7.При ремонте и реконструкции зданий и сооружений работы, аналогичные технологическим процессам в новом строительстве ОЗП=1,15; ЭМ=1,25 к расх.; ЗПМ=1,25; ТЗ=1,15; ТЗМ=1,25) _______________ 461,87 = 4 418,66 - 0,201 x 3 390,00 - 6,18 x 530,00 _______________ НР 96%=126%*(0.9*0.85) от ФОТ; (36732 руб.) СП 44%=65%*(0.85*0.8) от ФОТ; (16836 руб.) | 2,945 294,5 / 100 | 1087,61 ______ 771,24 | 316,38 ______ 18,58 |  | ФЕР12-01-013-04 12.31. Утепление покрытий плитами: из минеральной ваты или перлита на битумной мастике ОЗП=16,45 ЭМ=9,01 ЗПМ=16,45 МАТ=6,8 | 45758 | 37363 | 8395 ______ 900 |  | 81,098 ______ 1,375 | 238,83 ______ 4,05
13 | ТССЦ104-9100-91004 | Минплита ПТЭ-125(расчет базовой цены 3868,28/5,58=693,24 руб); м3 | 75,808 73,6*1,03 | 693.24 |  | 693.24 | ТССЦ Табл. 1.2 МАТ=5,58 | 293247 |  |  | 293247
14 | ФЕР10-01-008-05 Приказ Минстроя РФ от 30.01.14 №31/пр | Устройство: карнизов; 100 м2 стен, фронтонов (за вычетом проемов) и развернутых поверхностей карнизов _______________ (МДС35-IV п.4.7.При ремонте и реконструкции зданий и сооружений работы, аналогичные технологическим процессам в новом строительстве ОЗП=1,15; ЭМ=1,25 к расх.; ЗПМ=1,25; ТЗ=1,15; ТЗМ=1,25) _______________ НР 95%=124%*(0.9*0.85) от ФОТ; (17055 руб.) СП 43%=63%*(0.85*0.8) от ФОТ; (7720 руб.) | 0,778 77,8 / 100 | 5516,44 ______ 1402,76 | 99.76 | 4013.92 | ФЕР10-01-008-05 10.12. Устройство карнизов ОЗП=16,45 ЭМ=11,36 ЗПМ=16,45 МАТ=6,51 | 39164 | 17953 | 882 | 20329 | 164.45 | 127.94
15 | ФЕРр58-12-1 Приказ Минстроя РФ от 30.01.14 №31/пр | Устройство обрешетки сплошной из досок; 100 м2 _______________ НР 74%=87%*0.85 от ФОТ; (5401 руб.) СП 52%=65%*0.8 от ФОТ; (3795 руб.) | 1,715 (97,2+58,3+16) / 100 | 2492,19 ______ 252,73 | 40,78 ______ 5,94 | 2198.68 | ФЕРр58-12-1 84.30 Устройство обрешетки сплошной из досок ОЗП=16,45 ЭМ=10 ЗПМ=16,45 МАТ=5,51 | 28606 | 7130 | 699 ______ 168 | 20777 | 31,83 ______ 0,44 | 54,59 ______ 0,75
16 | ФЕРр58-12-2 Приказ Минстроя РФ от 30.01.14 №31/пр | Устройство обрешетки с прозорами из досок и брусков под кровлю: из листовой стали; 100 м2 _______________ НР 74%=87%*0.85 от ФОТ; (5364 руб.) СП 52%=65%*0.8 от ФОТ; (3769 руб.) | 2,535 (425-97,2-58,3-16) / 100 | 1766,82 ______ 169,52 | 26,57 ______ 4,32 | 1570.73 | ФЕРр58-12-2 84.31 Устройство обрешетки с прозорами из досок и брусков под кровлю: из листовой стали ОЗП=16,45 ЭМ=9,83 ЗПМ=16,45 МАТ=5,25 | 28636 | 7069 | 662 ______ 180 | 20905 | 21,35 ______ 0,32 | 54,12 ______ 0,81
17 | ФЕР10-01-003-01 Приказ Минстроя РФ от 30.01.14 №31/пр | Устройство слуховых окон; 1 слуховое окно _______________ (МДС35-IV п.4.7.При ремонте и реконструкции зданий и сооружений работы, аналогичные технологическим процессам в новом строительстве ОЗП=1,15; ЭМ=1,25 к расх.; ЗПМ=1,25; ТЗ=1,15; ТЗМ=1,25) _______________ НР 95%=124%*(0.9*0.85) от ФОТ; (2091 руб.) СП 43%=63%*(0.85*0.8) от ФОТ; (946 руб.) | 2 | 392,81 ______ 65,03 | 27,58 ______ 1,86 | 300.2 | ФЕР10-01-003-01 10.5. Устройство слуховых окон ОЗП=16,45 ЭМ=10,98 ЗПМ=16,45 МАТ=5,3 | 5927 | 2140 | 606 ______ 61 | 3181 | 7,6245 ______ 0,1375 | 15,25 ______ 0,28
18 | ФССЦ-101-0927 Приказ Минстроя России от 12.11.14 №703/пр | Скобяные изделия для оконных блоков общественных зданий при заполнении отдельными элементами двустворных: высотой до 1,2 м; компл. | 2 | 59.14 |  | 59.14 | ФССЦ-101-0927 ФССЦ-101-0906 МАТ=4,872 | 576 |  |  | 576
19 | ФЕР12-01-010-01 Приказ Минстроя РФ от 30.01.14 №31/пр | Устройство мелких покрытий (брандмауэры, парапеты, свесы и т.п.) из листовой оцинкованной стали(слуховые окна); 100 м2 покрытия _______________ (МДС35-IV п.4.7.При ремонте и реконструкции зданий и сооружений работы, аналогичные технологическим процессам в новом строительстве ОЗП=1,15; ЭМ=1,25 к расх.; ЗПМ=1,25; ТЗ=1,15; ТЗМ=1,25) _______________ НР 96%=126%*(0.9*0.85) от ФОТ; (2313 руб.) СП 44%=65%*(0.85*0.8) от ФОТ; (1060 руб.) | 0,132 (6,6*2) / 100 | 10025,83 ______ 1106,02 | 29,23 ______ 3,38 | 8890.58 | ФЕР12-01-010-01 12.27. Устройство мелких покрытий (брандмауэры, парапеты, свесы и т.п.) из листовой оцинкованной стали ОЗП=16,45 ЭМ=11,87 ЗПМ=16,45 МАТ=3,66 | 6743 | 2402 | 46 ______ 7 | 4295 | 129,6625 ______ 0,25 | 17,12 ______ 0,03
20 | ФЕР10-01-012-01 Приказ Минстроя РФ от 30.01.14 №31/пр | Обшивка фронтона по оси "1","4" доской; 100 м2 обшивки стен (за вычетом проемов) _______________ (МДС35-IV п.4.7.При ремонте и реконструкции зданий и сооружений работы, аналогичные технологическим процессам в новом строительстве ОЗП=1,15; ЭМ=1,25 к расх.; ЗПМ=1,25; ТЗ=1,15; ТЗМ=1,25) _______________ НР 95%=124%*(0.9*0.85) от ФОТ; (1578 руб.) СП 43%=63%*(0.85*0.8) от ФОТ; (714 руб.) | 0,28 28 / 100 | 3587,08 ______ 360,67 | 61.45 | 3164.96 | ФЕР10-01-012-01 10.20. Обшивка каркасных стен: досками обшивки ОЗП=16,45 ЭМ=11,4 ЗПМ=16,45 МАТ=8,4 | 9301 | 1661 | 196 | 7444 | 41.745 | 11.69
21 | ФССЦ-203-0367 Приказ Минстроя России от 12.11.14 №703/пр | Обшивка наружная и внутренняя из древесины тип: 0-1; 0-2; 0-3 толщиной 13 мм, шириной без гребня от 70 до 90 мм; м3 | -0.4004 | 1784 |  | 1784 | ФССЦ-203-0367 Обшивка наружняя и внутренняя из древесины типа 0-1, 0-2, 0-3 толщиной 13 мм, шириной без гребня от 70 до 90 мм МАТ=9,396 | -6712 |  |  | -6712
22 | ФССЦ-102-0052 Приказ Минстроя России от 12.11.14 №703/пр | Доски обрезные хвойных пород длиной: 4-6,5 м, шириной 75-150 мм, толщиной 25 мм, II сорта; м3 | -0.0392 | 1375 |  | 1375 | ФССЦ-102-0052 Доски обрезные хвойных пород длиной: 4-6,5 м, шириной 75-150 мм, толщиной 25 мм, II сорта МАТ=3,99 | -215 |  |  | -215
23 | ФССЦ-102-0060 Приказ Минстроя России от 12.11.14 №703/пр | Доски обрезные хвойных пород длиной: 4-6,5 м, шириной 75-150 мм, толщиной 44 мм и более, II сорта (толщиной 50мм); м3 | 1.4 | 1320 |  | 1320 | ФССЦ-102-0060 Доски обрезные хвойных пород длиной 4-6,5 м, шириной 75-150 мм, толщиной 44 мм и более, II сорта МАТ=4,156 | 7680 |  |  | 7680
24 | ФЕР26-02-018-02 Приказ Минстроя РФ от 30.01.14 №31/пр | Огнебиозащитное покрытие деревянных конструкций составом"Пирилакс" любой модификации при помощи аэрозольно-капельного распыления для обеспечивания: второй группы огнезащитной эффективности по НПБ251; 100 м2 обрабатываемой поверхности _______________ (МДС35-IV п.4.7.При ремонте и реконструкции зданий и сооружений работы, аналогичные технологическим процессам в новом строительстве ОЗП=1,15; ЭМ=1,25 к расх.; ЗПМ=1,25; ТЗ=1,15; ТЗМ=1,25) _______________ 159,26 = 159,27 - 0,006 x 2,44 _______________ НР 80%=105%*(0.9*0.85) от ФОТ; (12150 руб.) СП 48%=70%*(0.85*0.8) от ФОТ; (7290 руб.) | 9,5 950 / 100 | 190,28 ______ 95,89 | 92,58 ______ 1,3 | 1.82 | ФЕР26-02-018-02 26.104 Огнебиозащитное покрытие деревянных конструкций составами 'Пирилакс' (любой модификации) ОЗП=16,45 ЭМ=11,16 ЗПМ=16,45 МАТ=19,16 | 25131 | 14985 | 9815 ______ 203 | 331 | 10,2005 ______ 0,1125 | 96,9 ______ 1,07
25 | ФССЦ-113-8071 Приказ Минстроя России от 12.11.14 №703/пр | Антисептик-антипирен «ПИРИЛАКС» для древесины; кг | 170 | 16.34 |  | 16.34 | ФССЦ-113-8071 ФССЦ-113-8070 МАТ=10,697 | 29714 |  |  | 29714
26 | ФЕР12-01-023-01 Приказ Минстроя РФ от 30.01.14 №31/пр | Устройство кровли из металлочерепицы по готовым прогонам: простая кровля; 100 м2 кровли _______________ (МДС35-IV п.4.7.При ремонте и реконструкции зданий и сооружений работы, аналогичные технологическим процессам в новом строительстве ОЗП=1,15; ЭМ=1,25 к расх.; ЗПМ=1,25; ТЗ=1,15; ТЗМ=1,25) _______________ НР 96%=126%*(0.9*0.85) от ФОТ; (26589 руб.) СП 44%=65%*(0.85*0.8) от ФОТ; (12187 руб.) | 4,25 (417,4+3,8+3,8) / 100 | 9676,33 ______ 382,84 | 144,05 ______ 13,34 | 9149.44 | ФЕР12-01-023-01 12.51. Устройство кровли из металлочерепицы (с отделочным покрытием) ОЗП=16,45 ЭМ=11,1 ЗПМ=16,45 МАТ=3,6 | 173547 | 26765 | 6796 ______ 932 | 139986 | 44,3095 ______ 0,9875 | 188,32 ______ 4,2
27 | ФССЦ-101-4136 Приказ Минстроя России от 12.11.14 №703/пр | Металлочерепица «Монтеррей»; м2 | -518.5 | 70.5 |  | 70.5 | ФССЦ-101-4136 Металлочерепица «Монтеррей» МАТ=3,818 | -139565 |  |  | -139565
28 | ФССЦ-101-3845 Приказ Минстроя России от 12.11.14 №703/пр | Профилированный лист оцинкованный: НС44-1000-0,7; т | 3,7044 3,528*1,05 | 10090.38 |  | 10090.38 | ФССЦ-101-3845 Профилированный лист оцинкованный: НС44-1000-0,7 МАТ=4,286 | 160206 |  |  | 160206
29 | ФССЦ-101-1875 Приказ Минстроя России от 12.11.14 №703/пр | Сталь листовая оцинкованная толщиной листа: 0,7 мм; т | 0.1782 | 11200 |  | 11200 | ФССЦ-101-1875 Сталь листовая оцинкованная толщиной листа:0,7 мм МАТ=3,663 | 7311 |  |  | 7311
30 | ФЕР12-01-012-01 Приказ Минстроя РФ от 30.01.14 №31/пр | МОНТАЖ СТРАХОВОЧНОГО ТРОССА.прим; 100 м ограждения _______________ (МДС35-IV п.4.7.При ремонте и реконструкции зданий и сооружений работы, аналогичные технологическим процессам в новом строительстве ОЗП=1,15; ЭМ=1,25 к расх.; ЗПМ=1,25; ТЗ=1,15; ТЗМ=1,25) _______________ НР 96%=126%*(0.9*0.85) от ФОТ; (361 руб.) СП 44%=65%*(0.85*0.8) от ФОТ; (165 руб.) | 0,314 31,4 / 100 | 3170,1 ______ 67,97 | 69,23 ______ 4,9 | 3032.91 | ФЕР12-01-012-01 12.29. Ограждение кровель перилами ОЗП=16,45 ЭМ=9,92 ЗПМ=16,45 МАТ=7,67 | 7871 | 351 | 216 ______ 25 | 7304 | 7,6705 ______ 0,3625 | 2,41 ______ 0,11
31 | ФССЦ-201-0777 Приказ Минстроя России от 12.11.14 №703/пр | Конструктивные элементы вспомогательного назначения: с преобладанием профильного проката собираемые из двух и более деталей, с отверстиями и без отверстий, соединяемые на сварке; т | -0.0942 | 10045 |  | 10045 | ФССЦ-201-0777 Конструктивные элементы вспомогательного назначения, с преобладанием профильного проката: собираемые из двух и более деталей, с отверстиями и без, соединяемые на сварке МАТ=7,691 | -7278 |  |  | -7278
32 | ФССЦ-204-0059 Приказ Минстроя РФ от 30.01.14 №31/пр | Анкерные детали из прямых или гнутых круглых стержней с резьбой (в комплекте с шайбами и гайками или без них), поставляемые отдельно; т | 0,0121 11*1,1/1000 | 10100 |  | 10100 | ФССЦ-204-0059 Анкерные детали из прямых или гнутых круглых стержней с резьбой (в комплекте с шайбами и гайками или без них), поставляемые отдельно МАТ=6,427 | 785 |  |  | 785
33 | ФССЦ-509-0801 Приказ Минстроя России от 12.11.14 №703/пр | Трос стальной; м | 31.4 | 12.03 |  | 12.03 | ФССЦ-509-0801 Трос стальной МАТ=6,918 | 2613 |  |  | 2613
34 | ФЕР10-01-023-01 Приказ Минстроя РФ от 30.01.14 №31/пр | Укладка ходовых досок; 100 м ходов _______________ (МДС35-IV п.4.7.При ремонте и реконструкции зданий и сооружений работы, аналогичные технологическим процессам в новом строительстве ОЗП=1,15; ЭМ=1,25 к расх.; ЗПМ=1,25; ТЗ=1,15; ТЗМ=1,25) _______________ НР 95%=124%*(0.9*0.85) от ФОТ; (510 руб.) СП 43%=63%*(0.85*0.8) от ФОТ; (231 руб.) | 0,86 86 / 100 | 1059,33 ______ 36,62 | 15,56 ______ 1,35 | 1007.15 | ФЕР10-01-023-01 10.54. Укладка ходовых досок ОЗП=16,45 ЭМ=10,88 ЗПМ=16,45 МАТ=5,34 | 5289 | 518 | 146 ______ 19 | 4625 | 4,37 ______ 0,1 | 3,76 ______ 0,09
35 | ФЕР10-01-010-01 Приказ Минстроя РФ от 30.01.14 №31/пр | устройство лестниц деревянных чердачных; 1 м3 древесины в конструкции _______________ (МДС35-IV п.4.7.При ремонте и реконструкции зданий и сооружений работы, аналогичные технологическим процессам в новом строительстве ОЗП=1,15; ЭМ=1,25 к расх.; ЗПМ=1,25; ТЗ=1,15; ТЗМ=1,25) _______________ НР 95%=124%*(0.9*0.85) от ФОТ; (102 руб.) СП 43%=63%*(0.85*0.8) от ФОТ; (46 руб.) | 0.03 | 2447,72 ______ 216,83 | 41.89 | 2189 | ФЕР10-01-010-01 10.18. Установка деревянных элементов каркаса ОЗП=16,45 ЭМ=11,08 ЗПМ=16,45 МАТ=3,37 | 342 | 107 | 14 | 221 | 25.875 | 0.78
36 | ФЕР10-01-010-01 Приказ Минстроя РФ от 30.01.14 №31/пр | Устройство кровельных лестниц КЛ; 1 м3 древесины в конструкции _______________ (МДС35-IV п.4.7.При ремонте и реконструкции зданий и сооружений работы, аналогичные технологическим процессам в новом строительстве ОЗП=1,15; ЭМ=1,25 к расх.; ЗПМ=1,25; ТЗ=1,15; ТЗМ=1,25) _______________ НР 95%=124%*(0.9*0.85) от ФОТ; (623 руб.) СП 43%=63%*(0.85*0.8) от ФОТ; (282 руб.) | 0.184 | 2447,72 ______ 216,83 | 41.89 | 2189 | ФЕР10-01-010-01 10.18. Установка деревянных элементов каркаса ОЗП=16,45 ЭМ=11,08 ЗПМ=16,45 МАТ=3,37 | 2099 | 656 | 85 | 1358 | 25.875 | 4.76
37 | ФЕР12-01-012-01 Приказ Минстроя РФ от 30.01.14 №31/пр | Ограждение кровель перилами; 100 м ограждения _______________ (МДС35-IV п.4.7.При ремонте и реконструкции зданий и сооружений работы, аналогичные технологическим процессам в новом строительстве ОЗП=1,15; ЭМ=1,25 к расх.; ЗПМ=1,25; ТЗ=1,15; ТЗМ=1,25) _______________ НР 96%=126%*(0.9*0.85) от ФОТ; (998 руб.) СП 44%=65%*(0.85*0.8) от ФОТ; (458 руб.) | 0,868 (28*3,1) / 100 | 3170,1 ______ 67,97 | 69,23 ______ 4,9 | 3032.91 | ФЕР12-01-012-01 12.29. Ограждение кровель перилами ОЗП=16,45 ЭМ=9,92 ЗПМ=16,45 МАТ=7,67 | 21758 | 970 | 596 ______ 70 | 20192 | 7,6705 ______ 0,3625 | 6,66 ______ 0,31
38 | ФССЦ-201-0777 Приказ Минстроя РФ от 30.01.14 №31/пр | Конструктивные элементы вспомогательного назначения с преобладанием профильного проката собираемые из двух и более деталей, с отверстиями и без отверстий, соединяемые на сварке; т | 0.55328 | 10045 |  | 10045 | ФССЦ-201-0777 Конструктивные элементы вспомогательного назначения, с преобладанием профильного проката: собираемые из двух и более деталей, с отверстиями и без, соединяемые на сварке МАТ=7,691 | 42744 |  |  | 42744
Погрузка и вывозка мусора
39 | ФССЦпг-01-01-01-043 Приказ Минстроя России от 12.11.14 №703/пр | Погрузочные работы при автомобильных перевозках: мусора строительного с погрузкой экскаваторами емкостью ковша до 0,5 м3; 1 т груза _______________ НР 0%=0%*0.85 от ФОТ руб.) СП 0%=0%*0.8 от ФОТ | 34 | 3.28 | 3.28 |  | ФССЦпг01-01-01-043 Мусор строительный, экскаваторами емк,ковша 0,5 м3: погрузка ЭМ=11,56 | 1289 |  | 1289
40 | ФССЦпг-03-21-01-004 Приказ Минстроя РФ от 30.01.14 №31/пр | Перевозка грузов автомобилями-самосвалами грузоподъемностью 10 т, работающих вне карьера, на расстояние: до 4 км I класс груза; 1 т груза _______________ НР 0%=0%*0.85 от ФОТ руб.) СП 0%=0%*0.8 от ФОТ | 34 | 5.75 | 5.75 |  | ФССЦпг03-21-01-004 Перевозка грузов автомобилями-самосвалами грузоподъемностью 10 т, работающих вне карьера, на расстояние: до 4 км.: I класс груза ЭМ=9,57 | 1871 |  | 1871
Доставка материалов из г. Нижневартовска до с. Александровское 120 км
41 | ФССЦпг-03-02-01-120 Приказ Минстроя РФ от 30.01.14 №31/пр | Перевозка строительных грузов (кроме массовых навалочных, перевозимых автомобилями-самосвалами, а также бетонных и железобетонных изделий, стеновых и перегородочных материалов, лесоматериалов круглых и пиломатериалов, включенных в таблицу 03-01), бортовым автомобилем грузоподъемностью 5 т, на расстояние до 120 км I класс груза; 1 т груза _______________ НР 0%=0%*0.85 от ФОТ руб.) СП 0%=0%*0.8 от ФОТ | 6.16 | 89.09 | 89.09 |  | ФССЦпг03-02-01-120 Перевозка строительных грузов (кроме массовых навалочных, перевозимых автомобилями-самосвалами, а также бетонных и железобетонных изделий, стеновых и перегородочных материалов, лесоматериалов круглых и пиломатериалов, включенных в таблицу 03-01), бортовым автомобилем грузоподъемностью 5 т, на расстояние до 120 км.: I класс груза ЭМ=11,42 | 6267 |  | 6267
42 | ФССЦпг-03-02-02-120 Приказ Минстроя РФ от 30.01.14 №31/пр | Перевозка строительных грузов (кроме массовых навалочных, перевозимых автомобилями-самосвалами, а также бетонных и железобетонных изделий, стеновых и перегородочных материалов, лесоматериалов круглых и пиломатериалов, включенных в таблицу 03-01), бортовым автомобилем грузоподъемностью 5 т, на расстояние до 120 км II класс груза; 1 т груза _______________ НР 0%=0%*0.85 от ФОТ руб.) СП 0%=0%*0.8 от ФОТ | 0.437 | 104.81 | 104.81 |  | ФССЦпг03-02-02-120 Перевозка строительных грузов (кроме массовых навалочных, перевозимых автомобилями-самосвалами, а также бетонных и железобетонных изделий, стеновых и перегородочных материалов, лесоматериалов круглых и пиломатериалов, включенных в таблицу 03-01), бортовым автомобилем грузоподъемностью 5 т, на расстояние до 120 км.: II класс груза ЭМ=11,42 | 523 |  | 523
43 | ФССЦпг-03-02-03-120 Приказ Минстроя РФ от 30.01.14 №31/пр | Перевозка строительных грузов (кроме массовых навалочных, перевозимых автомобилями-самосвалами, а также бетонных и железобетонных изделий, стеновых и перегородочных материалов, лесоматериалов круглых и пиломатериалов, включенных в таблицу 03-01), бортовым автомобилем грузоподъемностью 5 т, на расстояние до 120 км III класс груза; 1 т груза _______________ НР 0%=0%*0.85 от ФОТ руб.) СП 0%=0%*0.8 от ФОТ | 0.001 | 147.26 | 147.26 |  | ФССЦпг03-02-03-120 Перевозка строительных грузов (кроме массовых навалочных, перевозимых автомобилями-самосвалами, а также бетонных и железобетонных изделий, стеновых и перегородочных материалов, лесоматериалов круглых и пиломатериалов, включенных в таблицу 03-01), бортовым автомобилем грузоподъемностью 5 т, на расстояние до 120 км.: III класс груза ЭМ=11,42 | 2 |  | 2
44 | ФССЦпг-03-02-04-120 Приказ Минстроя РФ от 30.01.14 №31/пр | Перевозка строительных грузов (кроме массовых навалочных, перевозимых автомобилями-самосвалами, а также бетонных и железобетонных изделий, стеновых и перегородочных материалов, лесоматериалов круглых и пиломатериалов, включенных в таблицу 03-01), бортовым автомобилем грузоподъемностью 5 т, на расстояние до 120 км IV класс груза; 1 т груза _______________ НР 0%=0%*0.85 от ФОТ руб.) СП 0%=0%*0.8 от ФОТ | 12.433 | 197.97 | 197.97 |  | ФССЦпг03-02-04-120 Перевозка строительных грузов (кроме массовых навалочных, перевозимых автомобилями-самосвалами, а также бетонных и железобетонных изделий, стеновых и перегородочных материалов, лесоматериалов круглых и пиломатериалов, включенных в таблицу 03-01), бортовым автомобилем грузоподъемностью 5 т, на расстояние до 120 км.: IV класс груза ЭМ=11,42 | 28109 |  | 28109
Итого прямые затраты по разделу в текущих ценах | [7 empty] | 861983 | 145930 | 71678 ______ 3015 | 644375 |  | 989,7 ______ 13,72
Накладные расходы | [7 empty] | 137177
Сметная прибыль | [7 empty] | 67196
Итого по разделу 2 Устройство крыши, кровли | [7 empty] | 1066356 |  |  |  |  | 989,7 ______ 13,72
Итого прямые затраты по смете в текущих ценах | [7 empty] | 887131 | 168021 | 74669 ______ 3555 | 644441 |  | 1162,68 ______ 16,16
Накладные расходы | [7 empty] | 155161
Сметная прибыль | [7 empty] | 78341
Итоги по смете:
Работы по реконструкции зданий и сооружений (усиление и замена существующих конструкций, разборка и возведение отдельных конструктивных элементов) | [7 empty] | 20939 |  |  |  |  | 67.58
Крыши, кровли | [7 empty] | 98401 |  |  |  |  | 177,03 ______ 3,52
Стены | [7 empty] | 4479 |  |  |  |  | 13,01 ______ 0,48
Прочие ремонтно-строительные работы | [7 empty] | 6029 |  |  |  |  | 24.07
Полы | [7 empty] | 6726 |  |  |  |  | 12.34
Кровли | [7 empty] | 312202 |  |  |  |  | 607,57 ______ 10,72
Материалы | [7 empty] | 293247
Деревянные конструкции | [7 empty] | 95349 |  |  |  |  | 164,18 ______ 0,37
Теплоизоляционные работы | [7 empty] | 74285 |  |  |  |  | 96,9 ______ 1,07
Строительные металлические конструкции | [7 empty] | 170915
Погрузо-разгрузочные работы | [7 empty] | 1289
Перевозка грузов автотранспортом | [7 empty] | 36772
Итого | [7 empty] | 1120633 |  |  |  |  | 1162,68 ______ 16,16
В том числе:
Материалы | [7 empty] | 644441
Машины и механизмы | [7 empty] | 74669
ФОТ | [7 empty] | 171576
Накладные расходы | [7 empty] | 155161
Сметная прибыль | [7 empty] | 78341
ВСЕГО по смете | [7 empty] | 1120633 |  |  |  |  | 1162,68 ______ 16,16
| Составил: | _______________________________ //
[должность, подпись (инициалы, фамилия)]
| Проверил: | _______________________________ //
[должность, подпись (инициалы, фамилия)]
Note on A85: <Текстовая часть (итоги)>
Note on I85: <Прямые затраты (итоги)>
Note on J85: <З/п основных рабочих (итоги)>
Note on K85: <Эксплуатация машин (итоги)> ______ <З/п машинистов (итоги)>
Note on L85: <Материалы (итоги)>
Note on N85: <Трудозатраты основных рабочих (итоги)> ______ <Трудозатраты машинистов (итоги)>
Note on A28: <Номер позиции по смете>
Note on B28: <Обоснование (код) позиции> <Примечание> <Комментарии из базы данных к расценке>
Note on C28: <Наименование (текстовая часть) расценки>; <Ед. измерения по расценке> _______________ <Обоснование коэффициентов> _______________ <Формула расчета стоимости единицы> _______________ <Строка задания НР для БИМ>; (<Сумма НР по позиции для БИМ> руб.) <Строка задания СП для БИМ>; (<Сумма СП по позиции для БИМ> руб.)
Note on D28: <Количество всего (физ. объем) по позиции> <Формула расчета физ. объема>
Note on H28: <Код индекса к позиции> <Наименование индекса к позиции> ОЗП=<Индекс к позиции на ОЗП> ЭМ=<Индекс к позиции на ЭМ> ЗПМ=<Индекс к позиции на ЗПМ> МАТ=<Индекс к позиции на МАТ>
Note on I28: <ИТОГО ПЗ по позиции для БИМ>
Note on J28: <ИТОГО ОЗП по позиции для БИМ>
Note on K28: <ИТОГО ЭММ по позиции для БИМ> ______ <ИТОГО ЗПМ по позиции для БИМ>
Note on L28: <ИТОГО МАТ по позиции для БИМ>
Note on M28: <ТЗ по позиции на единицу> ______ <ТЗМ по позиции на единицу>
Note on N28: <ТЗ по позиции всего> ______ <ТЗМ по позиции всего>
Note on B7: <Наименование стройки>
Note on B10: <Индекс/ЛН локальной сметы>
Note on C16: <Основание>
Note on B13: <Наименование локальной сметы>; <Наименование объекта>
Note on L17: <Итого по расчету>
Note on L18: <Итого ФОТ>
Note on A3: <подпись 210 атрибут 950 текст>
Note on A4: <подпись 210 значение>
Note on C5: /<подпись 210 атрибут 950 значение>/
Note on L3: <подпись 200 атрибут 950 текст>
Note on L4: <подпись 200 значение>
Note on N5: /<подпись 200 атрибут 950 значение>/
Note on C112: <подпись 300 атрибут 970 значение> _______________________________ /<подпись 300 значение>/
Note on C117: <подпись 310 атрибут 970 значение> _______________________________ /<подпись 310 значение>/
Note on L20: <Итого ТЗ>
Note on M20: <Итого ТЗМ>
Note on A21: <подпись 102 значение>
Note on E28: <ПЗ по позиции на единицу в базисных ценах с учетом всех к-тов> ______ <ОЗП по позиции на единицу в базисных ценах с учетом всех к-тов>
Note on F28: <ЭММ по позиции на единицу в базисных ценах с учетом всех к-тов > ______ <ЗПМ по позиции на единицу в базисных ценах с учетом всех к-тов >
Note on G28: <МАТ по позиции на единицу в базисных ценах с учетом всех к-тов >