## Мои данные
Форма № 4
СОГЛАСОВАНО: | [10 empty] | УТВЕРЖДАЮ:
|  | // | [10 empty] | //
" _____ " ________________ 201__ г. | [10 empty] | " _____ " ________________ 201__ г.
Капитальный ремонт общего имущества многоквартирного дома по адресу: Томская область, г. Стрежевой, 2 микрорайон, дом 223 Капитальный ремонт внутридомовых инженерных систем электроснабжения. Силовое Электрооборудование и электроосвещение
(наименование стройки)
ЛОКАЛЬНЫЙ СМЕТНЫЙ РАСЧЕТ № 02-01-01
(локальная смета)
на | Капитальный ремонт общего имущества многоквартирного дома по адресу: Томская область, г. Стрежевой, 2 микрорайон, дом 223 Капитальный ремонт внутридомовых инженерных систем электроснабжения. Силовое Электрооборудование и электроосвещение;
(наименование работ и затрат, наименование объекта)
Основание: 2015-08-ЭМСО
[7 empty] | Сметная стоимость |  |  |  | 333756 |  | руб.
[7 empty] | Средства на оплату труда |  |  |  | 54056 |  | руб.
[7 empty] | Сметная трудоемкость |  |  |  | 347.02 |  | чел.час
[11 empty] | 338.39 | 8.63
Составлен в ценах на 2 квартал 2015г.
Проведена проверка достоверности определения сметной стоимости
N п/п | Шифр и номер позиции норматива | Наименование работ и затрат, единица измерения | Количество | Стоимость единицы |  |  | Индекс | Общая стоимость |  |  |  | Затраты труда рабочих, чел.-ч, не занятых обслуж. машин
|  |  |  | (в базисном уровне цен) |  |  |  | (в текущем уровне цен)
|  |  |  | Всего | экспл. машин | материалов |  | Всего | оплаты труда | экспл. машин | материалов
|  |  |  | оплаты труда | в т.ч. оплаты труда |  |  |  |  | в т.ч. оплаты труда |  | обслуживающие маш.
[12 empty] | на един. | всего
1 | 2 | 3 | 4 | 5 | 6 | 7 | 8 | 9 | 10 | 11 | 12 | 13 | 14
Раздел 1. Демонтажные работы
1 | ФЕРм08-03-571-05 Приказ Минстроя РФ от 30.01.14 №31/пр | Щит заводского изготовления однорядный или двухрядный: шкафного исполнения, глубина до 800 мм; 1 м ширины по фронту _______________ (МДС37 п.3.2.1.Демонтаж оборудования, которое не подлежит дальнейшему использованию (предназначено в лом) без разборки и резки ОЗП=0,3; ЭМ=0,3 к расх.; ЗПМ=0,3; МАТ=0 к расх.; ТЗ=0,3; ТЗМ=0,3) _______________ НР 85%=100%*0.85 от ФОТ; (560 руб.) СП 52%=65%*0.8 от ФОТ; (343 руб.) | 1,6 0,8*2 | 94,07 ______ 20,98 | 73,08 ______ 4,05 |  | ФЕРм08-03-571-05 55.490 Щит заводского изготовления однорядный или двухрядный ОЗП=16,45 ЭМ=9,51 ЗПМ=16,45 МАТ=7,64 | 1664 | 552 | 1112 ______ 107 |  | 2,115 ______ 0,3 | 3,38 ______ 0,48
2 | ФЕРм08-03-599-06 Приказ Минстроя РФ от 30.01.14 №31/пр | Щитки осветительные, устанавливаемые в нише: болтами на конструкции, масса щитка 10 кг(Демонтаж); 1 шт. _______________ (МДС37 п.3.2.1.Демонтаж оборудования, которое не подлежит дальнейшему использованию (предназначено в лом) без разборки и резки ОЗП=0,3; ЭМ=0,3 к расх.; ЗПМ=0,3; МАТ=0 к расх.; ТЗ=0,3; ТЗМ=0,3) _______________ НР 85%=100%*0.85 от ФОТ; (603 руб.) СП 52%=65%*0.8 от ФОТ; (369 руб.) | 4 | 12,49 ______ 10,65 | 1,83 ______ 0,12 |  | ФЕРм08-03-599-06 55.545 Щитки осветительные, устанавливаемые в нише: болтами на конструкции ОЗП=16,45 ЭМ=9,64 ЗПМ=16,45 МАТ=3,77 | 772 | 701 | 71 ______ 8 |  | 1,074 ______ 0,009 | 4,3 ______ 0,04
3 | ФЕРр67-4-3 Приказ Минстроя РФ от 30.01.14 №31/пр | Демонтаж: светильников с лампами накаливания; 100 шт. _______________ НР 76%=89%*0.85 от ФОТ; (12 руб.) СП 52%=65%*0.8 от ФОТ; (8 руб.) | 0.02 | 50,24 ______ 49,3 | 0,94 ______ 0,41 |  | ФЕРр67-4-3 92.8 Демонтаж: светильников, бра, плафонов, электросчетчиков ОЗП=16,45 ЭМ=7,18 ЗПМ=16,45 | 16 | 16 |  |  | 6,32 ______ 0,03 | 0.13
4 | ФЕРр67-4-2 Приказ Минстроя РФ от 30.01.14 №31/пр | Демонтаж: патронов, подвесов; 100 шт. _______________ НР 76%=89%*0.85 от ФОТ; (14 руб.) СП 52%=65%*0.8 от ФОТ; (10 руб.) | 0.04 | 29,17 ______ 29,17 |  |  | ФЕРр67-4-2 92.7 Демонтаж: выключателей, розеток, патронов, подвесов ОЗП=16,45 | 19 | 19 |  |  | 3.74 | 0.15
5 | ФЕРр67-4-1 Приказ Минстроя РФ от 30.01.14 №31/пр | Демонтаж: выключателей, розеток; 100 шт. _______________ НР 76%=89%*0.85 от ФОТ; (23 руб.) СП 52%=65%*0.8 от ФОТ; (16 руб.) | 0.04 | 45,55 ______ 45,55 |  |  | ФЕРр67-4-1 92.7 Демонтаж: выключателей, розеток, патронов, подвесов ОЗП=16,45 | 30 | 30 |  |  | 5.84 | 0.23
6 | ФЕРр67-4-6 Приказ Минстроя РФ от 30.01.14 №31/пр | Демонтаж: электросчетчиков; 100 шт. _______________ НР 76%=89%*0.85 от ФОТ; (27 руб.) СП 52%=65%*0.8 от ФОТ; (19 руб.) | 0.01 | 221,58 ______ 219,39 | 2,19 ______ 0,95 |  | ФЕРр67-4-6 92.8 Демонтаж: светильников, бра, плафонов, электросчетчиков ОЗП=16,45 ЭМ=7,18 ЗПМ=16,45 | 36 | 36 |  |  | 25,72 ______ 0,07 | 0.26
7 | ФЕРр67-3-1 Приказ Минстроя РФ от 30.01.14 №31/пр | Демонтаж кабеля; 100 м _______________ НР 76%=89%*0.85 от ФОТ; (753 руб.) СП 52%=65%*0.8 от ФОТ; (515 руб.) | 0,8 (34+12+12+22)/100 | 75,5 ______ 75,19 | 0,31 ______ 0,14 |  | ФЕРр67-3-1 92.6 Демонтаж кабеля ОЗП=16,45 ЭМ=7,26 ЗПМ=16,45 | 991 | 990 | 1 ______ 1 |  | 9,64 ______ 0,01 | 7,71 ______ 0,01
8 | ФЕРр67-1-1 Приказ Минстроя РФ от 30.01.14 №31/пр | Демонтаж: скрытой электропроводки; 100 м _______________ НР 76%=89%*0.85 от ФОТ; (35 руб.) СП 52%=65%*0.8 от ФОТ; (24 руб.) | 0,14 14/100 | 19,81 ______ 19,81 |  |  | ФЕРр67-1-1 92.1 Демонтаж электропроводки ОЗП=16,45 | 46 | 46 |  |  | 2.54 | 0.36
9 | ФЕРр67-1-3 Приказ Минстроя РФ от 30.01.14 №31/пр | Демонтаж электропроводки, провода на крюках (якорях) с изоляторами сечением: 16 мм2; 100 м _______________ НР 76%=89%*0.85 от ФОТ; (214 руб.) СП 52%=65%*0.8 от ФОТ; (146 руб.) | 0,16 16/100 | 106,94 ______ 106,94 |  |  | ФЕРр67-1-3 92.1 Демонтаж электропроводки ОЗП=16,45 | 281 | 281 |  |  | 13.71 | 2.19
10 | ФЕРр67-2-5 Приказ Минстроя РФ от 30.01.14 №31/пр | Демонтаж стальных труб, проложенных на скобах диаметром: до 25 мм; 100 м труб _______________ НР 76%=89%*0.85 от ФОТ; (588 руб.) СП 52%=65%*0.8 от ФОТ; (402 руб.) | 0.34 | 144,88 ______ 137,58 | 3,96 ______ 0,95 | 3.34 | ФЕРр67-2-5 92.4 Демонтаж стальных труб, проложенных на скобах и в борозде пола ОЗП=16,45 ЭМ=10,32 ЗПМ=16,45 МАТ=4,76 | 789 | 769 | 14 ______ 5 | 6 | 16,84 ______ 0,07 | 5,73 ______ 0,02
Итого прямые затраты по разделу в текущих ценах | [7 empty] | 4644 | 3440 | 1198 ______ 121 | 6 |  | 24,44 ______ 0,55
Накладные расходы | [7 empty] | 2830
Сметная прибыль | [7 empty] | 1851
Итого по разделу 1 Демонтажные работы | [7 empty] | 9325 |  |  |  |  | 24,44 ______ 0,55
Раздел 2. ВВОДНО-РАСПРЕДЕЛИТЕЛЬНЫЕ УСТРОЙСТВА, ЩИТЫ
11 | ФЕРм08-03-571-05 Приказ Минстроя РФ от 30.01.14 №31/пр | Щит заводского изготовления однорядный или двухрядный: шкафного исполнения, глубина до 800 мм; 1 м ширины по фронту _______________ НР 85%=100%*0.85 от ФОТ; (1867 руб.) СП 52%=65%*0.8 от ФОТ; (1142 руб.) | 1,6 0,8*2 | 331,86 ______ 69,94 | 243,61 ______ 13,5 | 18.31 | ФЕРм08-03-571-05 55.490 Щит заводского изготовления однорядный или двухрядный ОЗП=16,45 ЭМ=9,51 ЗПМ=16,45 МАТ=7,64 | 5771 | 1841 | 3707 ______ 355 | 223 | 7,05 ______ 1 | 11,28 ______ 1,6
12 | ФЕРм08-03-574-06 Приказ Минстроя РФ от 30.01.14 №31/пр | Разводка по устройствам и подключение жил кабелей или проводов сечением: до 120 мм2; 100 жил _______________ НР 85%=100%*0.85 от ФОТ; (1012 руб.) СП 52%=65%*0.8 от ФОТ; (619 руб.) | 0.1 | 1017,24 ______ 723,17 | 32,85 ______ 0,54 | 261.22 | ФЕРм08-03-574-06 55.500 Разводка по устройствам и подключение жил кабелей или проводов внешней сети к блокам зажимов и к зажимам аппаратов и приборов, установленных на устройствах ОЗП=16,45 ЭМ=24,53 ЗПМ=16,45 МАТ=3,92 | 1373 | 1190 | 81 ______ 1 | 102 | 72,9 ______ 0,04 | 7.29
13 | ФЕРм08-03-574-01 Приказ Минстроя РФ от 30.01.14 №31/пр | Разводка по устройствам и подключение жил кабелей или проводов сечением: до 10 мм2; 100 жил _______________ НР 85%=100%*0.85 от ФОТ; (4665 руб.) СП 52%=65%*0.8 от ФОТ; (2854 руб.) | 2 | 273,07 ______ 166,66 | 2,22 ______ 0,14 | 104.19 | ФЕРм08-03-574-01 55.500 Разводка по устройствам и подключение жил кабелей или проводов внешней сети к блокам зажимов и к зажимам аппаратов и приборов, установленных на устройствах ОЗП=16,45 ЭМ=24,53 ЗПМ=16,45 МАТ=3,92 | 6409 | 5483 | 109 ______ 5 | 817 | 16,8 ______ 0,01 | 33,6 ______ 0,02
14 | ФССЦ-509-1575 Приказ Минстроя России от 12.11.14 №703/пр | Вводно-распределительное устройство типа: ВРУ 8-11-1Н-001 (Оборуд) (Расчет индекса 18618,93(Коммерческое предложение ООО Электро-сити)/1,18/6136,14=2,571); шт. | 1 | 6136.14 |  |  | ФССЦ-509-1575 Расчетный индекс МАТ=2,571 | 15776
15 | ФССЦ-509-1790 Приказ Минстроя России от 12.11.14 №703/пр | Вводно-распределительное устройство типа: ВРУ 8-11-3Н-310 (Оборуд)(Расчет индекса 11676,82(Коммерческое предложение ООО Электро-сити)/1,18/5178,98=1,911; шт. | 1 | 5178.9 |  |  | ФССЦ-509-1790 Расчетный индекс МАТ=1,911 | 9897
16 | ФЕРм08-03-599-06 Приказ Минстроя РФ от 30.01.14 №31/пр | Щитки этажные, устанавливаемые в нише: болтами на конструкции, масса щитка 10 кг; 1 шт. _______________ НР 85%=100%*0.85 от ФОТ; (2009 руб.) СП 52%=65%*0.8 от ФОТ; (1229 руб.) | 4 | 89,76 ______ 35,51 | 6,11 ______ 0,41 | 48.14 | ФЕРм08-03-599-06 55.545 Щитки осветительные, устанавливаемые в нише: болтами на конструкции ОЗП=16,45 ЭМ=9,64 ЗПМ=16,45 МАТ=3,77 | 3298 | 2337 | 236 ______ 27 | 725 | 3,58 ______ 0,03 | 14,32 ______ 0,12
17 | ФССЦ-509-1515 Приказ Минстроя России от 12.11.14 №703/пр | Щитки осветительные: этажные ЩЭ4М-3202 УХЛ4 (без счетчиков); шт. | 4 | 858.17 |  | 858.17 | ФССЦ-509-1515 Щитки осветительные этажные ЩЭ4М-3202 УХЛ4 (без счетчиков) МАТ=4,065 | 13954 |  |  | 13954
18 | ФЕРм08-03-600-01 Приказ Минстроя РФ от 30.01.14 №31/пр | Счетчики, устанавливаемые на готовом основании: однофазные; 1 шт. _______________ НР 85%=100%*0.85 от ФОТ; (41 руб.) СП 52%=65%*0.8 от ФОТ; (25 руб.) | 1 | 5,43 ______ 2,78 | 2,22 ______ 0,14 | 0.43 | ФЕРм08-03-600-01 55.548 Счетчики однофазные ОЗП=16,45 ЭМ=9,87 ЗПМ=16,45 МАТ=5,45 | 70 | 46 | 22 ______ 2 | 2 | 0,28 ______ 0,01 | 0,28 ______ 0,01
19 | ФССЦ-509-8179 Приказ Минстроя России от 12.11.14 №703/пр | Счетчик электрической энергии электронный: однофазный Меркурий 201.02, 5(60)А (однотарифный) (Оборуд) (Расчет индекса 2100(Прайс- ООО Компания "Промэлектроснабжение")/1,18/85,54=20,815); шт. | 1 | 85.54 |  |  | ФССЦ-509-8179 Расчет индекса МАТ=20,815 | 1781
20 | ФЕРм08-03-524-11 Приказ Минстроя РФ от 30.01.14 №31/пр | Ящик с одним трехполюсным рубильником, или с трехполюсным рубильником и тремя предохранителями, или с тремя блоками «предохранитель-выключатель», или с тремя предохранителями, устанавливаемый на конструкции на стене или колонне, на ток: до 250 А; 1 шт. _______________ НР 85%=100%*0.85 от ФОТ; (588 руб.) СП 52%=65%*0.8 от ФОТ; (360 руб.) | 1 | 103,15 ______ 41,95 | 4,24 ______ 0,14 | 56.96 | ФЕРм08-03-524-11 55.420 Ящик с одним трехполюсным рубильником, или с трехполюсным рубильником и тремя предохранителями, или с тремя блоками «предохранитель-выключатель», или с тремя предохранителями, устанавливаемый на конструкции на стене или колонне ОЗП=16,45 ЭМ=10,18 ЗПМ=16,45 МАТ=6,35 | 1095 | 690 | 43 ______ 2 | 362 | 4,17 ______ 0,01 | 4,17 ______ 0,01
21 | ФССЦ-504-0293 Приказ Минстроя России от 12.11.14 №703/пр | Ящики силовые с блоком «предохранитель-выключатель» серии ЯБПВ, типа: ЯБПВУ-4 на 250А; шт. | 1 | 1229.19 |  | 1229.19 | ФССЦ-504-0293 Ящики силовые с блоком «предохранитель-выключатель» серии ЯБПВ, типа ЯБПВ-4 на 350А МАТ=4,076 | 5010 |  |  | 5010
22 | ФЕРм08-03-575-01 Приказ Минстроя РФ от 30.01.14 №31/пр | Прибор или аппарат; 1 шт. _______________ НР 85%=100%*0.85 от ФОТ; (156 руб.) СП 52%=65%*0.8 от ФОТ; (95 руб.) | 1 | 11,51 ______ 11,11 |  | 0.4 | ФЕРм08-03-575-01 55.501 Прибор или аппарат ОЗП=16,45 МАТ=6,03 | 185 | 183 |  | 2 | 1.12 | 1.12
23 | ФССЦ-503-0631 Приказ Минстроя России от 12.11.14 №703/пр | УЗИП DS 40 VG (Оборуд)(Расчет индекса 11839,99(Коммерческое предложениеЭТМ)/1,18/307,93=32,585); шт. | 1 | 307.93 |  |  | ФССЦ-503-0631 Расчетный индекс МАТ=32,585 | 10034
Итого прямые затраты по разделу в текущих ценах | [7 empty] | 74653 | 11770 | 4198 ______ 392 | 21197 |  | 72,06 ______ 1,76
Накладные расходы | [7 empty] | 10338
Сметная прибыль | [7 empty] | 6324
Итого по разделу 2 ВВОДНО-РАСПРЕДЕЛИТЕЛЬНЫЕ УСТРОЙСТВА, ЩИТЫ | [7 empty] | 91315 |  |  |  |  | 72,06 ______ 1,76
Раздел 3. Кабельные изделия
24 | ФЕРм08-02-412-06 Приказ Минстроя РФ от 30.01.14 №31/пр | Затягивание провода ВВГнгLS 5х25 в проложенные трубы и металлические рукава первого одножильного или многожильного в общей оплетке, суммарное сечение: до 120 мм2; 100 м _______________ НР 85%=100%*0.85 от ФОТ; (869 руб.) СП 52%=65%*0.8 от ФОТ; (531 руб.) | 0.45 | 270,84 ______ 135,36 | 44,36 ______ 2,7 | 91.12 | ФЕРм08-02-412-06 55.318 Затягивание провода в проложенные трубы и металлические рукава первого одножильного или многожильного в общей оплетке ОЗП=16,45 ЭМ=9,88 ЗПМ=16,45 МАТ=8,32 | 1540 | 1002 | 197 ______ 20 | 341 | 14,4 ______ 0,2 | 6,48 ______ 0,09
25 | ФССЦ-501-8512 Приказ Минстроя России от 12.11.14 №703/пр | Кабель силовой с медными жилами с поливинилхлоридной изоляцией и оболочкой, не распространяющий горение, с низким дымо- и газовыделением марки: ВВГнг-LS, с числом жил - 5 и сечением 25 мм2; 1000 м | 0.045 | 109675.42 |  | 109675.42 | ФССЦ-501-8512 Кабель силовой с медными жилами с поливинилхлоридной изоляцией и оболочкой, не распространяющий горение, с низким дымо- и газовыделением марки ВВГнг-LS, с числом жил - 5 и сечением 25 мм2 МАТ=7,308 | 36068 |  |  | 36068
26 | ФЕРм08-02-401-01 Приказ Минстроя России от 12.11.14 №703/пр | Кабель двух-четырехжильный сечением жилы до 16 мм2 с креплением накладными скобами, полосками с установкой ответвительных коробок( ВВГнг-LS, с числом жил - 2 и сечением 2,5 мм2); 100 м _______________ НР 85%=100%*0.85 от ФОТ; (546 руб.) СП 52%=65%*0.8 от ФОТ; (334 руб.) | 0.1 | 649,81 ______ 388,03 | 70,43 ______ 2,7 | 191.35 | ФЕРм08-02-401-01 55.294 Кабели с креплением накладными скобами, полосками с установкой ответвительных коробок ОЗП=16,45 ЭМ=7,96 ЗПМ=16,45 МАТ=2,42 | 741 | 638 | 56 ______ 4 | 47 | 41,28 ______ 0,2 | 4,13 ______ 0,02
27 | ФССЦ-501-8477 Приказ Минстроя РФ от 30.01.14 №31/пр | Кабель силовой с медными жилами с поливинилхлоридной изоляцией и оболочкой, не распространяющий горение, с низким дымо- и газовыделением марки: ВВГнг-LS, с числом жил - 2 и сечением 2,5 мм2; 1000 м | 0.01 | 5365.89 |  | 5365.89 | ФССЦ-501-8477 Кабель силовой с медными жилами с поливинилхлоридной изоляцией и оболочкой, не распространяющий горение, с низким дымо- и газовыделением марки ВВГнг-LS, с числом жил - 2 и сечением 2,5 мм2 МАТ=8,133 | 436 |  |  | 436
28 | ФЕРм08-02-403-03 Приказ Минстроя РФ от 30.01.14 №31/пр | Провод групповой осветительных сетей в защитной оболочке или кабель двух-трехжильный: под штукатурку по стенам или в бороздах; 100 м _______________ НР 85%=100%*0.85 от ФОТ; (4780 руб.) СП 52%=65%*0.8 от ФОТ; (2924 руб.) | 2,2 0,6+1,6 | 200,62 ______ 155,1 | 4,44 ______ 0,27 | 41.08 | ФЕРм08-02-403-03 55.298 Провод групповой осветительных сетей в защитной оболочке или кабель двух-трехжильный: под штукатурку по стенам или в бороздах ОЗП=16,45 ЭМ=9,87 ЗПМ=16,45 МАТ=4,11 | 6081 | 5613 | 96 ______ 10 | 372 | 16,5 ______ 0,02 | 36,3 ______ 0,04
29 | ФССЦ-501-8483 Приказ Минстроя России от 12.11.14 №703/пр | Кабель силовой с медными жилами с поливинилхлоридной изоляцией и оболочкой, не распространяющий горение, с низким дымо- и газовыделением марки: ВВГнг-LS, с числом жил - 3 и сечением 2,5 мм2; 1000 м | 0.06 | 6920.41 |  | 6920.41 | ФССЦ-501-8483 Кабель силовой с медными жилами с поливинилхлоридной изоляцией и оболочкой, не распространяющий горение, с низким дымо- и газовыделением марки ВВГнг-LS, с числом жил - 3 и сечением 2,5 мм2 МАТ=8,421 | 3497 |  |  | 3497
30 | ФССЦ-501-8477 Приказ Минстроя России от 12.11.14 №703/пр | Кабель силовой с медными жилами с поливинилхлоридной изоляцией и оболочкой, не распространяющий горение, с низким дымо- и газовыделением марки: ВВГнг-LS, с числом жил - 2 и сечением 2,5 мм2; 1000 м | 0.16 | 5365.89 |  | 5365.89 | ФССЦ-501-8477 Кабель силовой с медными жилами с поливинилхлоридной изоляцией и оболочкой, не распространяющий горение, с низким дымо- и газовыделением марки ВВГнг-LS, с числом жил - 2 и сечением 2,5 мм2 МАТ=8,133 | 6983 |  |  | 6983
31 | ФЕРм08-02-148-02 Приказ Минстроя РФ от 30.01.14 №31/пр | Кабель до 35 кВ в проложенных трубах, блоках и коробах, масса 1 м кабеля: до 2 кг; 100 м кабеля _______________ НР 85%=100%*0.85 от ФОТ; (201 руб.) СП 52%=65%*0.8 от ФОТ; (123 руб.) | 0,1 10 / 100 | 237,93 ______ 140,84 | 58,62 ______ 2,7 | 38.47 | ФЕРм08-02-148-02 55.136 Кабели до 35 кв в проложенных трубах, блоках и коробах ОЗП=16,45 ЭМ=6,09 ЗПМ=16,45 МАТ=6,75 | 293 | 232 | 36 ______ 4 | 25 | 14,64 ______ 0,2 | 1,46 ______ 0,02
32 | ФССЦ-501-8562 Приказ Минстроя России от 12.11.14 №703/пр | Кабель силовой с алюминиевыми жилами с поливинилхлоридной изоляцией и оболочкой, не распространяющий горение марки: АВВГ нгLS, с числом жил - 4 и сечением 70 мм2(Расчет индекса 492*1000(Прайс- ООО Компания ЭТМ)/1,18/60556,10=6,885); 1000 м | 0.01 | 60556.1 |  | 60556.1 | ФССЦ-501-8562 Расчетный индекс МАТ=6,885 | 4169 |  |  | 4169
33 | ФЕРм33-04-13-4 Приказ Минстроя РФ от 30.01.14 №31/пр | Один провод в линии на подвесных изоляторах: изолированный самонесущий типа СИП-3, (SAX); 1 км _______________ НР 85%=100%*0.85 от ФОТ; (1293 руб.) СП 52%=65%*0.8 от ФОТ; (791 руб.) | 0.02 | 33943,54 ______ 3035,52 | 26994,7 ______ 1588,08 | 3913.32 | ФЕРм20-02-031-02 67.198 Один провод в линии на подвесных изоляторах: изолированный самонесущий типа СИП-3, (SAX) ОЗП=16,45 ЭМ=7,78 ЗПМ=16,45 МАТ=1,67 | 5330 | 999 | 4200 ______ 522 | 131 | 306 ______ 126,54 | 6,12 ______ 2,53
34 | ФССЦ-502-0882 Приказ Минстроя России от 12.11.14 №703/пр | Провода самонесущие изолированные для воздушных линий электропередачи с алюминиевыми жилами марки: СИП-4 4х70-0,6/1,0(Расчет индекса 373*1000(Прайс- ООО Компания "Промэлектроснабжение")/1,18/65322,73=4,839); 1000 м | 0.02 | 65322.73 |  | 65322.73 | ФССЦ-502-0882 Расчетный индекс МАТ=4,839 | 6322 |  |  | 6322
Итого прямые затраты по разделу в текущих ценах | [7 empty] | 71460 | 8484 | 4585 ______ 560 | 58391 |  | 54,49 ______ 2,7
Накладные расходы | [7 empty] | 7687
Сметная прибыль | [7 empty] | 4703
Итого по разделу 3 Кабельные изделия | [7 empty] | 83850 |  |  |  |  | 54,49 ______ 2,7
Раздел 4. Электромонтажные изделия
35 | ФЕРм08-03-591-02 Приказ Минстроя РФ от 30.01.14 №31/пр | Выключатель: одноклавишный утопленного типа при скрытой проводке; 100 шт. _______________ НР 85%=100%*0.85 от ФОТ; (394 руб.) СП 52%=65%*0.8 от ФОТ; (241 руб.) | 0.11 | 296,27 ______ 255,54 | 5,78 ______ 0,41 | 34.95 | ФЕРм08-03-591-02 55.504 Выключатель: одноклавишный утопленного типа при скрытой проводке ОЗП=16,45 ЭМ=9,65 ЗПМ=16,45 МАТ=6,45 | 493 | 462 | 6 ______ 1 | 25 | 25,76 ______ 0,03 | 2.83
36 | ФССЦ-509-1201 Приказ Минстроя России от 12.11.14 №703/пр | Выключатель одноклавишный для скрытой проводки; 10 шт. | 1.1 | 62.2 |  | 62.2 | ФССЦ-509-1201 Выключатель одноклавишный для скрытой проводки МАТ=7,088 | 485 |  |  | 485
37 | ФССЦ-503-0529 Приказ Минстроя России от 12.11.14 №703/пр | Разветвительная коробка: У-197(прим КУВ-1МУХЛ4); 10 шт. | 1.1 | 61.5 |  | 61.5 | ФССЦ-503-0529 Разветвительная коробка У-197 МАТ=3,191 | 216 |  |  | 216
38 | ФССЦ-503-0532 Приказ Минстроя России от 12.11.14 №703/пр | Разветвительная коробка: У-409; 10 шт. | 1.1 | 345.3 |  | 345.3 | ФССЦ-503-0532 Коробка ответвительная У-409 МАТ=2,289 | 869 |  |  | 869
39 | ФЕРм10-06-037-08 Приказ Минстроя РФ от 30.01.14 №31/пр | Ящик для трубных проводок протяжной или коробка, размер: до 200х200 мм; 1 шт. _______________ НР 89%=105%*0.85 от ФОТ; (2179 руб.) СП 52%=65%*0.8 от ФОТ; (1273 руб.) | 16 | 10,9 ______ 9,3 | 0.27 | 1.33 | ФЕРм10-06-037-08 57.326 Ящик для трубных проводок протяжной или коробка ОЗП=16,45 ЭМ=7,24 ЗПМ=16,45 МАТ=2,95 | 2542 | 2448 | 31 | 63 | 1.09 | 17.44
40 | ФССЦ-503-0461 Приказ Минстроя России от 12.11.14 №703/пр | Коробка уравнивания потециалов для открытой проводки 100х100х50 IP54; 10 шт. | 1.6 | 208.2 |  | 208.2 | ФССЦ-503-0461 Разветвительная коробка У-994 МАТ=5,315 | 1771 |  |  | 1771
41 | ФССЦ-509-0167 Приказ Минстроя России от 12.11.14 №703/пр | Сжимы соединительные; 100 шт. | 0.5 | 100 |  | 100 | ФССЦ-509-0167 Сжим соединительный МАТ=7,29 | 365 |  |  | 365
42 | ФЕРм08-02-163-01 Приказ Минстроя РФ от 30.01.14 №31/пр | Заделка концевая с термоусаживающимися полиэтиленовыми перчатками для 3-4-жильного кабеля с бумажной изоляцией напряжением до 1 кВ, сечение одной жилы: до 35 мм2; 1 шт. _______________ НР 85%=100%*0.85 от ФОТ; (887 руб.) СП 52%=65%*0.8 от ФОТ; (543 руб.) | 6 | 14,75 ______ 10,58 |  | 4.17 | ФЕРм08-02-163-01 55.161 Заделки концевые с термоусаживающимися полиэтиленовыми перчатками ОЗП=16,45 МАТ=8,31 | 1252 | 1044 |  | 208 | 1.1 | 6.6
43 | ФССЦ-502-0749 Приказ Минстроя России от 12.11.14 №703/пр | Муфта 5ПКВ(Н)Тп 1-( 16-25) (без брони) с наконечниками; компл. | 6 | 190.61 |  | 190.61 | ФССЦ-502-0749 Муфта кабельная концевая термоусаживаемая 3КВТп-1-25 МАТ=2,256 | 2580 |  |  | 2580
44 | ФССЦ-509-1265 Приказ Минстроя России от 12.11.14 №703/пр | Сжимы ответвительные У-734(Расчет индекса 27*100(Прайс- ООО Компания "Промэлектроснабжение")/1,18/1026=2,2302); 100 шт. | 0.02 | 1026 |  | 1026 | ФССЦ-509-1265 Расчетный индекс МАТ=2,2302 | 46 |  |  | 46
45 | ФЕРм08-02-407-03 Приказ Минстроя РФ от 30.01.14 №31/пр | Труба стальная по установленным конструкциям, по стенам с креплением скобами, диаметр: до 50 мм; 100 м _______________ НР 85%=100%*0.85 от ФОТ; (2561 руб.) СП 52%=65%*0.8 от ФОТ; (1567 руб.) | 0.5 | 772,03 ______ 356,45 | 203,56 ______ 9,86 | 212.02 | ФЕРм08-02-407-03 55.303 Труба стальная по установленным конструкциям, по стенам с креплением скобами ОЗП=16,45 ЭМ=9,06 ЗПМ=16,45 МАТ=7,44 | 4643 | 2932 | 922 ______ 81 | 789 | 37,92 ______ 0,73 | 18,96 ______ 0,37
46 | ФССЦ-103-0018 Приказ Минстроя России от 12.11.14 №703/пр | Трубы стальные сварные водогазопроводные с резьбой черные обыкновенные (неоцинкованные), диаметр условного прохода: 50 мм, толщина стенки 3,5 мм; м | 50 | 39.6 |  | 39.6 | ФССЦ-103-0018 Трубы стальные сварные водогазопроводные с резьбой черные обыкновенные (неоцинкованные), диаметр условного прохода:50 мм, толщина стенки 3,5 мм МАТ=3,739 | 7403 |  |  | 7403
47 | ФССЦ-509-0104 Приказ Минстроя России от 12.11.14 №703/пр | Скобы: двухлапковые; 10 шт. | 0.2 | 11.89 |  | 11.89 | ФССЦ-509-0104 Скобы двухлапковые МАТ=3,842 | 9 |  |  | 9
48 | ФЕРм08-02-407-01 Приказ Минстроя РФ от 30.01.14 №31/пр | Труба стальная по установленным конструкциям, по стенам с креплением скобами, диаметр: до 25 мм; 100 м _______________ НР 85%=100%*0.85 от ФОТ; (1324 руб.) СП 52%=65%*0.8 от ФОТ; (810 руб.) | 0.4 | 595,86 ______ 231,62 | 136,2 ______ 5,13 | 228.04 | ФЕРм08-02-407-01 55.303 Труба стальная по установленным конструкциям, по стенам с креплением скобами ОЗП=16,45 ЭМ=9,06 ЗПМ=16,45 МАТ=7,44 | 2696 | 1524 | 494 ______ 34 | 678 | 24,64 ______ 0,38 | 9,86 ______ 0,15
49 | ФССЦ-103-0013 Приказ Минстроя России от 12.11.14 №703/пр | Трубы стальные сварные водогазопроводные с резьбой черные обыкновенные (неоцинкованные), диаметр условного прохода: 15 мм, толщина стенки 2,8 мм; м | 40 | 9.2 |  | 9.2 | ФССЦ-103-0013 Трубы стальные сварные водогазопроводные с резьбой черные обыкновенные (неоцинкованные), диаметр условного прохода:15 мм, толщина стенки 2,8 мм МАТ=5,107 | 1879 |  |  | 1879
50 | ФССЦ-509-0109 Приказ Минстроя России от 12.11.14 №703/пр | Скоба: К-142; 100 шт. | 0.1 | 324 |  | 324 | ФССЦ-509-0109 Скоба К-142 МАТ=4,536 | 147 |  |  | 147
51 | ФССЦ-509-0104 Приказ Минстроя России от 12.11.14 №703/пр | Скобы: двухлапковые; 10 шт. | 0.2 | 11.89 |  | 11.89 | ФССЦ-509-0104 Скобы двухлапковые МАТ=3,842 | 9 |  |  | 9
52 | ФЕРм08-02-397-01 Приказ Минстроя РФ от 30.01.14 №31/пр | Профиль перфорированный монтажный длиной 2 м; 100 м _______________ НР 85%=100%*0.85 от ФОТ; (143 руб.) СП 52%=65%*0.8 от ФОТ; (87 руб.) | 0.1 | 590,76 ______ 80,46 | 102,77 ______ 22,18 | 407.53 | ФЕРм08-02-397-01 55.290 Профили перфорированные монтажные ОЗП=16,45 ЭМ=8,63 ЗПМ=16,45 МАТ=3,96 | 382 | 132 | 89 ______ 36 | 161 | 8,56 ______ 2,17 | 0,86 ______ 0,22
53 | ФССЦ-509-6406 Приказ Минстроя России от 12.11.14 №703/пр | Профиль монтажный Z-образный К241 62х32 мм длиной 2 м(ZП 25Х25)(Расчет индекса 240(Прайс- листООО Компания "Промэлектроснабжение)/1,18/42,37=4,800); шт. | 10 | 42.37 |  | 42.37 | ФССЦ-509-6406 Расчетный индекс МАТ=4,8 | 2034 |  |  | 2034
Итого прямые затраты по разделу в текущих ценах | [7 empty] | 29821 | 8542 | 1542 ______ 152 | 19737 |  | 56,55 ______ 0,74
Накладные расходы | [7 empty] | 7488
Сметная прибыль | [7 empty] | 4521
Итого по разделу 4 Электромонтажные изделия | [7 empty] | 41830 |  |  |  |  | 56,55 ______ 0,74
Раздел 5. Светильники
54 | ФЕРм08-03-593-06 Приказ Минстроя РФ от 30.01.14 №31/пр | Светильник потолочный или настенный с креплением винтами или болтами для помещений: с нормальными условиями среды, одноламповый; 100 шт. _______________ НР 85%=100%*0.85 от ФОТ; (897 руб.) СП 52%=65%*0.8 от ФОТ; (549 руб.) | 0.09 | 1441,37 ______ 700,75 | 226,27 ______ 11,88 | 514.35 | ФЕРм08-03-593-06 55.519 Светильник потолочный или настенный с креплением винтами или болтами ОЗП=16,45 ЭМ=8,86 ЗПМ=16,45 МАТ=2,62 | 1339 | 1037 | 180 ______ 18 | 122 | 70,64 ______ 0,88 | 6,36 ______ 0,08
55 | ФССЦ-509-5753 Приказ Минстроя РФ от 30.01.14 №31/пр | Светильник Navigator 94 845 NBL-PR1-12-4K-BL-SNR-LED(аналогДБП -12w с датчиком)(Расчет индекса 1752,59(Ком. предложение ООО Электро- сити)/1,18/281,23=5,281); шт. | 9 | 281.23 |  | 281.23 | ФССЦ-509-5753 Расчетный индекс МАТ=5,281 | 13367 |  |  | 13367
56 | ФЕРм08-02-369-03 Приказ Минстроя РФ от 30.01.14 №31/пр | Светильник, устанавливаемый вне зданий с лампами: ртутными (прим.); 1 шт. _______________ НР 85%=100%*0.85 от ФОТ; (5 руб.) СП 52%=65%*0.8 от ФОТ; (3 руб.) | 0.02 | 110,63 ______ 15,33 | 45,82 ______ 4,19 | 49.48 | ФЕРм08-02-369-03 55.276 Светильники, устанавливаемые вне зданий ОЗП=16,45 ЭМ=8,33 ЗПМ=16,45 МАТ=7 | 20 | 5 | 8 ______ 1 | 7 | 1,46 ______ 0,31 | 0,03 ______ 0,01
57 | ФССЦ-509-8480 Приказ Минстроя России от 12.11.14 №703/пр | Светильник уличный GM: U35-14-ML-T6-35-CG-65-L00-K Прим(Расчет индекса 2017,99(Ком. предложение ЭТМ)/1,18/1743,82=0,981); шт. | 2 | 1743.82 |  | 1743.82 | ФССЦ-509-8480 Расчетный индекс МАТ=0,981 | 3421 |  |  | 3421
58 | ФССЦ-509-7391 Приказ Минстроя России от 12.11.14 №703/пр | Реле уровня освещенности (сумеречное) TW-1(Расчет индекса 6547,45(Ком. предложение ЭТМ)/879,15=7,447); шт. | 2 | 879.15 |  |  | ФССЦ-509-7391 Расчетный индекс МАТ=3,2466 | 5709
Итого прямые затраты по разделу в текущих ценах | [7 empty] | 23856 | 1042 | 188 ______ 19 | 16917 |  | 6,39 ______ 0,09
Накладные расходы | [7 empty] | 902
Сметная прибыль | [7 empty] | 552
Итого по разделу 5 Светильники | [7 empty] | 25310 |  |  |  |  | 6,39 ______ 0,09
Раздел 6. Молниезащита и заземление
59 | ФЕРм08-02-472-02 Приказ Минстроя РФ от 30.01.14 №31/пр | Заземлитель горизонтальный из стали: полосовой сечением 160 мм2; 100 м _______________ НР 85%=100%*0.85 от ФОТ; (6359 руб.) СП 52%=65%*0.8 от ФОТ; (3890 руб.) | 2.86 | 271,78 ______ 156,04 | 74,15 ______ 2,97 | 41.59 | ФЕРм08-02-472-02 55.348 Заземлитель горизонтальный из стали ОЗП=16,45 ЭМ=8,36 ЗПМ=16,45 МАТ=3,63 | 9546 | 7341 | 1773 ______ 140 | 432 | 16,6 ______ 0,22 | 47,48 ______ 0,63
60 | ФССЦ-101-1613 Приказ Минстроя России от 12.11.14 №703/пр | Сталь круглая углеродистая обыкновенного качества марки ВСт3пс5-1 диаметром: 8 мм; т | 0.123 | 5230.01 |  | 5230.01 | ФССЦ-101-1613 Сталь круглая углеродистая обыкновенного качества марки ВСт3пс5-1 диаметром:8 мм МАТ=5,541 | 3564 |  |  | 3564
61 | ФССЦ-111-0059 Приказ Минстроя России от 12.11.14 №703/пр | Соединитель универсальный (ПРИМ); 100 шт. | 0.33 | 3715 |  | 3715 | ФССЦ-111-0059 Соединитель стыковой рельсовый из медного провода сечением 50 мм2 МАТ=1,257 | 1541 |  |  | 1541
62 | ФССЦ-111-0008 Приказ Минстроя России от 12.11.14 №703/пр | Зажим параллельный (ПРИМ); 100 шт. | 0.07 | 1375.22 |  | 1375.22 | ФССЦ-111-0008 Зажим плашечный МАТ=2,968 | 286 |  |  | 286
63 | ФССЦ-509-0214 Приказ Минстроя России от 12.11.14 №703/пр | Коньковый регулируемый зажим с пластиковым держателем(прим); шт. | 41 | 17 |  | 17 | ФССЦ-509-0214 Зажим плашечный для заземляющего провода (КС-066-2) МАТ=2,562 | 1786 |  |  | 1786
64 | ФССЦ-301-5881 Приказ Минстроя России от 12.11.14 №703/пр | Держатель пластиковый под черепицу 330мм (ПРИМ); шт. | 85 | 57.82 |  | 57.82 | ФССЦ-301-5881 Держатель желоба МП, диаметр 185х350 мм, полиэстер (стандартный цвет) МАТ=2,095 | 10296 |  |  | 10296
65 | ФССЦ-101-2997 Приказ Минстроя России от 12.11.14 №703/пр | Держатель фасадный, 160мм (Прим); шт. | 49 | 46.06 |  | 46.06 | ФССЦ-101-2997 Крепежная планка PLANTER PROFILE, размер 82 мм х 2 м МАТ=1,934 | 4365 |  |  | 4365
66 | ФССЦ-509-0214 Приказ Минстроя России от 12.11.14 №703/пр | Соединитель пруток - полоса 57х80мм (ПРИМ); шт. | 8 | 17 |  | 17 | ФССЦ-509-0214 Зажим плашечный для заземляющего провода (КС-066-2) МАТ=2,562 | 348 |  |  | 348
67 | ФССЦ-101-2548 Приказ Минстроя России от 12.11.14 №703/пр | Сталь полосовая: 40х4 мм; т | 0.047 | 6100 |  | 6100 | ФССЦ-101-2548 Сталь полосовая 40х4 мм МАТ=5,148 | 1476 |  |  | 1476
68 | ФЕРм08-02-472-07 Приказ Минстроя РФ от 30.01.14 №31/пр | Проводник заземляющий открыто по строительным основаниям: из полосовой стали сечением 160 мм2; 100 м _______________ НР 85%=100%*0.85 от ФОТ; (3359 руб.) СП 52%=65%*0.8 от ФОТ; (2055 руб.) | 1.18 | 389,46 ______ 200,22 | 82,67 ______ 3,38 | 106.57 | ФЕРм08-02-472-07 55.350 Проводник заземляющий открыто по строительным основаниям ОЗП=16,45 ЭМ=8,32 ЗПМ=16,45 МАТ=3,63 | 5155 | 3886 | 812 ______ 66 | 457 | 21,3 ______ 0,25 | 25,13 ______ 0,3
69 | ФЕРм08-02-472-02 Приказ Минстроя РФ от 30.01.14 №31/пр | Заземлитель горизонтальный из стали: полосовой сечением 160 мм2; 100 м _______________ НР 85%=100%*0.85 от ФОТ; (2668 руб.) СП 52%=65%*0.8 от ФОТ; (1632 руб.) | 1.2 | 271,78 ______ 156,04 | 74,15 ______ 2,97 | 41.59 | ФЕРм08-02-472-02 55.348 Заземлитель горизонтальный из стали ОЗП=16,45 ЭМ=8,36 ЗПМ=16,45 МАТ=3,63 | 4005 | 3080 | 744 ______ 59 | 181 | 16,6 ______ 0,22 | 19,92 ______ 0,26
70 | ФССЦ-101-1641 Приказ Минстроя России от 12.11.14 №703/пр | Сталь угловая равнополочная, марка стали: ВСт3кп2, размером 50x50x5 мм; т | 0,13572 135,72/1000 | 5763 |  | 5763 | ФССЦ-101-1641 Сталь угловая равнополочная, марка стали ВСт3кп2, размером 50x50x5 мм МАТ=5,446 | 4260 |  |  | 4260
Итого прямые затраты по разделу в текущих ценах | [7 empty] | 46628 | 14307 | 3329 ______ 265 | 28992 |  | 92,53 ______ 1,19
Накладные расходы | [7 empty] | 12386
Сметная прибыль | [7 empty] | 7577
Итого по разделу 6 Молниезащита и заземление | [7 empty] | 66591 |  |  |  |  | 92,53 ______ 1,19
Раздел 7. Сопутствующие работы
71 | ФЕР46-03-008-01 Приказ Минстроя РФ от 30.01.14 №31/пр | Устройство ниш в кирпичных стенах глубиной: до 12 см; 10 м2 ниш _______________ НР 89%=116%*(0.9*0.85) от ФОТ; (1120 руб.) СП 48%=70%*(0.85*0.8) от ФОТ; (604 руб.) | 0,256 0,064*4 | 794,17 ______ 238,6 | 555,57 ______ 60,06 |  | ФЕР46-03-008-01 46.47 Пробивка проемов в конструкциях. Устройство ниш в кирпичных стенах ОЗП=16,45 ЭМ=7,36 ЗПМ=16,45 | 2052 | 1005 | 1047 ______ 253 |  | 26,6 ______ 5,97 | 6,81 ______ 1,53
72 | ФЕРр61-2-7 Приказ Минстроя России от 12.11.14 №703/пр | Ремонт штукатурки внутренних стен по камню и бетону цементно-известковым раствором, площадью отдельных мест: до 1 м2 толщиной слоя до 20 мм; 100 м2 отремонтированной поверхности _______________ НР 71%=83%*0.85 от ФОТ; (2374 руб.) СП 40%=50%*0.8 от ФОТ; (1337 руб.) | 0.1 | 3184,38 ______ 2023,18 | 20,94 ______ 9,05 | 1140.26 | ФЕРр61-2-7 87.7 Ремонт штукатурки внутренних стен по камню и бетону цементно-известковым раствором ОЗП=16,45 ЭМ=7,19 ЗПМ=16,45 МАТ=5,77 | 4001 | 3328 | 15 ______ 15 | 658 | 228,35 ______ 0,67 | 22,84 ______ 0,07
73 | ФЕРм08-02-155-01 Приказ Минстроя РФ от 30.01.14 №31/пр | Герметизация проходов при вводе кабелей; 1 проход кабеля _______________ НР 85%=100%*0.85 от ФОТ; (307 руб.) СП 52%=65%*0.8 от ФОТ; (188 руб.) | 6 | 18,73 ______ 3,66 |  | 15.07 | ФЕРм08-02-155-01 55.149 Герметизация проходов при вводе кабелей ОЗП=16,45 МАТ=6,66 | 963 | 361 |  | 602 | 0.38 | 2.28
74 | ФССЦ-101-3661 Приказ Минстроя России от 12.11.14 №703/пр | Пена монтажная: противопожарная полиуретановая NULLIFIRE (0,88 л); шт. | 1 | 110.11 |  | 110.11 | ФССЦ-101-3661 Пена монтажная противопожарная полиуретановая NULLIFIRE (0,88 л) МАТ=3,145 | 346 |  |  | 346
Итого прямые затраты по разделу в текущих ценах | [7 empty] | 7362 | 4694 | 1062 ______ 268 | 1606 |  | 31,93 ______ 1,6
Накладные расходы | [7 empty] | 3801
Сметная прибыль | [7 empty] | 2129
Итого по разделу 7 Сопутствующие работы | [7 empty] | 13292 |  |  |  |  | 31,93 ______ 1,6
Раздел 8. Мусор
75 | ФССЦпг-01-01-01-041 Приказ Минстроя России от 12.11.14 №703/пр | Погрузочные работы при автомобильных перевозках: мусора строительного с погрузкой вручную; 1 т груза _______________ НР 0%=0%*0.85 от ФОТ руб.) СП 0%=0%*0.8 от ФОТ | 2 | 42.98 | 42.98 |  | ФССЦпг01-01-01-041 Мусор строительный, вручную: погрузка ЭМ=10,64 | 915 |  | 915
76 | ФССЦпг-03-21-01-022 Приказ Минстроя РФ от 30.01.14 №31/пр | Перевозка грузов автомобилями-самосвалами грузоподъемностью 10 т, работающих вне карьера, на расстояние: до 22 км I класс груза; 1 т груза _______________ НР 0%=0%*0.85 от ФОТ руб.) СП 0%=0%*0.8 от ФОТ | 2 | 16.14 | 16.14 |  | ФССЦпг03-21-01-022 Перевозка грузов автомобилями-самосвалами грузоподъемностью 10 т, работающих вне карьера, на расстояние: до 22 км.: I класс груза ЭМ=9,57 | 309 |  | 309
Итого прямые затраты по разделу в текущих ценах | [7 empty] | 1224 |  | 1224
Итого по разделу 8 Мусор | [7 empty] | 1224
Раздел 9. Доставка строительных материалов до объекта (г. Нижневартовск -г. Стрежевой, расстояние 72км)
77 | ФССЦпг-03-02-01-072 Приказ Минстроя РФ от 30.01.14 №31/пр | Перевозка строительных грузов (кроме массовых навалочных, перевозимых автомобилями-самосвалами, а также бетонных и железобетонных изделий, стеновых и перегородочных материалов, лесоматериалов круглых и пиломатериалов, включенных в таблицу 03-01), бортовым автомобилем грузоподъемностью 5 т, на расстояние до 72 км I класс груза; 1 т груза _______________ НР 0%=0%*0.85 от ФОТ руб.) СП 0%=0%*0.8 от ФОТ | 0.652 | 59.8 | 59.8 |  | ФССЦпг03-02-01-072 Перевозка строительных грузов (кроме массовых навалочных, перевозимых автомобилями-самосвалами, а также бетонных и железобетонных изделий, стеновых и перегородочных материалов, лесоматериалов круглых и пиломатериалов, включенных в таблицу 03-01), бортовым автомобилем грузоподъемностью 5 т, на расстояние до 72 км.: I класс груза ЭМ=11,42 | 445 |  | 445
78 | ФССЦпг-03-02-02-072 Приказ Минстроя РФ от 30.01.14 №31/пр | Перевозка строительных грузов (кроме массовых навалочных, перевозимых автомобилями-самосвалами, а также бетонных и железобетонных изделий, стеновых и перегородочных материалов, лесоматериалов круглых и пиломатериалов, включенных в таблицу 03-01), бортовым автомобилем грузоподъемностью 5 т, на расстояние до 72 км II класс груза; 1 т груза _______________ НР 0%=0%*0.85 от ФОТ руб.) СП 0%=0%*0.8 от ФОТ | 0.068 | 70.35 | 70.35 |  | ФССЦпг03-02-02-072 Перевозка строительных грузов (кроме массовых навалочных, перевозимых автомобилями-самосвалами, а также бетонных и железобетонных изделий, стеновых и перегородочных материалов, лесоматериалов круглых и пиломатериалов, включенных в таблицу 03-01), бортовым автомобилем грузоподъемностью 5 т, на расстояние до 72 км.: II класс груза ЭМ=11,42 | 55 |  | 55
79 | ФССЦпг-03-02-03-072 Приказ Минстроя РФ от 30.01.14 №31/пр | Перевозка строительных грузов (кроме массовых навалочных, перевозимых автомобилями-самосвалами, а также бетонных и железобетонных изделий, стеновых и перегородочных материалов, лесоматериалов круглых и пиломатериалов, включенных в таблицу 03-01), бортовым автомобилем грузоподъемностью 5 т, на расстояние до 72 км III класс груза; 1 т груза _______________ НР 0%=0%*0.85 от ФОТ руб.) СП 0%=0%*0.8 от ФОТ | 0,46 0,362+0,098 | 98.84 | 98.84 |  | ФССЦпг03-02-03-072 Перевозка строительных грузов (кроме массовых навалочных, перевозимых автомобилями-самосвалами, а также бетонных и железобетонных изделий, стеновых и перегородочных материалов, лесоматериалов круглых и пиломатериалов, включенных в таблицу 03-01), бортовым автомобилем грузоподъемностью 5 т, на расстояние до 72 км.: III класс груза ЭМ=11,42 | 519 |  | 519
Итого прямые затраты по разделу в текущих ценах | [7 empty] | 1019 |  | 1019
Итого по разделу 9 Доставка строительных материалов до объекта (г. Нижневартовск -г. Стрежевой, расстояние 72км) | [7 empty] | 1019
Итого прямые затраты по смете в текущих ценах | [7 empty] | 260667 | 52279 | 18345 ______ 1777 | 146846 |  | 338,39 ______ 8,63
Накладные расходы | [7 empty] | 45432
Сметная прибыль | [7 empty] | 27657
Итоги по смете:
Итого Строительные работы | [7 empty] | 13731 |  |  |  |  | 29,65 ______ 1,6
Итого Монтажные работы | [7 empty] | 276828 |  |  |  |  | 308,74 ______ 7,03
Итого Оборудование | [7 empty] | 43197
Итого | [7 empty] | 333756 |  |  |  |  | 338,39 ______ 8,63
В том числе:
Материалы | [7 empty] | 146846
Машины и механизмы | [7 empty] | 18345
ФОТ | [7 empty] | 54056
Оборудование | [7 empty] | 43197
Накладные расходы | [7 empty] | 45432
Сметная прибыль | [7 empty] | 27657
ВСЕГО по смете | [7 empty] | 333756 |  |  |  |  | 338,39 ______ 8,63
| Составил: | _______________________________ //
[должность, подпись (инициалы, фамилия)]
| Проверил: | _______________________________ //
[должность, подпись (инициалы, фамилия)]
Note on A149: <Текстовая часть (итоги)>
Note on I149: <Прямые затраты (итоги)>
Note on J149: <З/п основных рабочих (итоги)>
Note on K149: <Эксплуатация машин (итоги)> ______ <З/п машинистов (итоги)>
Note on L149: <Материалы (итоги)>
Note on N149: <Трудозатраты основных рабочих (итоги)> ______ <Трудозатраты машинистов (итоги)>
Note on A28: <Номер позиции по смете>
Note on B28: <Обоснование (код) позиции> <Примечание> <Комментарии из базы данных к расценке>
Note on C28: <Наименование (текстовая часть) расценки>; <Ед. измерения по расценке> _______________ <Обоснование коэффициентов> _______________ <Формула расчета стоимости единицы> _______________ <Строка задания НР для БИМ>; (<Сумма НР по позиции для БИМ> руб.) <Строка задания СП для БИМ>; (<Сумма СП по позиции для БИМ> руб.)
Note on D28: <Количество всего (физ. объем) по позиции> <Формула расчета физ. объема>
Note on H28: <Код индекса к позиции> <Наименование индекса к позиции> ОЗП=<Индекс к позиции на ОЗП> ЭМ=<Индекс к позиции на ЭМ> ЗПМ=<Индекс к позиции на ЗПМ> МАТ=<Индекс к позиции на МАТ>
Note on I28: <ИТОГО ПЗ по позиции для БИМ>
Note on J28: <ИТОГО ОЗП по позиции для БИМ>
Note on K28: <ИТОГО ЭММ по позиции для БИМ> ______ <ИТОГО ЗПМ по позиции для БИМ>
Note on L28: <ИТОГО МАТ по позиции для БИМ>
Note on M28: <ТЗ по позиции на единицу> ______ <ТЗМ по позиции на единицу>
Note on N28: <ТЗ по позиции всего> ______ <ТЗМ по позиции всего>
Note on B7: <Наименование стройки>
Note on B10: <Индекс/ЛН локальной сметы>
Note on C16: <Основание>
Note on B13: <Наименование локальной сметы>; <Наименование объекта>
Note on L17: <Итого по расчету>
Note on L18: <Итого ФОТ>
Note on A3: <подпись 210 атрибут 950 текст>
Note on A4: <подпись 210 значение>
Note on C5: /<подпись 210 атрибут 950 значение>/
Note on L3: <подпись 200 атрибут 950 текст>
Note on L4: <подпись 200 значение>
Note on N5: /<подпись 200 атрибут 950 значение>/
Note on C168: <подпись 300 атрибут 970 значение> _______________________________ /<подпись 300 значение>/
Note on C173: <подпись 310 атрибут 970 значение> _______________________________ /<подпись 310 значение>/
Note on L20: <Итого ТЗ>
Note on M20: <Итого ТЗМ>
Note on A21: <подпись 102 значение>
Note on E28: <ПЗ по позиции на единицу в базисных ценах с учетом всех к-тов> ______ <ОЗП по позиции на единицу в базисных ценах с учетом всех к-тов>
Note on F28: <ЭММ по позиции на единицу в базисных ценах с учетом всех к-тов > ______ <ЗПМ по позиции на единицу в базисных ценах с учетом всех к-тов >
Note on G28: <МАТ по позиции на единицу в базисных ценах с учетом всех к-тов >