## замена 2,4 после пров.
Капитальный ремонт общего имущества многоквартирного дома по адресу: Томская область, г. Томск, тракт Иркутский д.51, п.4
(наименование стройки)
ЛОКАЛЬНЫЙ СМЕТНЫЙ РАСЧЕТ № 02-01-04
(локальная смета)
замена лифтового оборудование
(наименование работ и затрат, наименование объекта)
Основание: |  | заключение; проект №01-01/2016
Сметная стоимость |  | 1247068.45 |  |  | руб.
Средства на оплату труда |  |  | 172733 |  | руб.
Составлен(а) в текущих ценах по состоянию на IV кв. 2015 года | [6 empty] | Проведена проверка достоверности определения сметной стоимости
№ пп | Шифр и номер позиции и норматива | Наименование работ и затрат, единица измерения | Коли- чество | Стоимость единицы (в базисном уровне цен) |  |  | Индекс | Общая стоимость (в текущем уровне цен) |  |  |  | Затраты труда рабочих, чел.-ч, не занятых обсл.машин
|  |  |  | всего | экспл.маш. | материалы |  | всего | основная зарплата | экспл.маш. | материалы | на единицу | всего
|  |  |  | осн.зарплата | в т.ч. з/пл. |  |  |  |  | в т.ч. з/пл.
1 | 2 | 3 | 4 | 5 | 6 | 7 | 8 | 9 | 10 | 11 | 12 | 13 | 14
| Раздел №1 | Замена лифтового оборудования
1 | ФЕРмр01-01-002-05 Приказ Минстроя РФ от 30.01.2014 г. № 31/пр | Замена лифтовой лебедки, количество лифтов в подъезде 1, 1 шт. | 1 | 803.85 | 331.5 | 13.76 | 76.2 Замена оборудования главного привода ОЗП=16,28; ЭМ=7,73; ЗПМ=16,28; МАТ=5,53 | 10104 | 7466 | 2562 | 76 | 52.47 | 52.47
|  |  |  | 458.59 | 36.22 |  |  |  |  | 590 |  | 3.6 | 3.6
НР: 80%*0,85=68% ФОТ
СП: 60%*0,8=48% ФОТ
2 | ФЕРмр01-01-004-02 (прим) Приказ Минстроя РФ от 30.01.2014 г. № 31/пр | Замена купе кабины лифта грузоподъемностью до 400 кг с доработкой рамы пола, 1 кабина | 1 | 748.85 | 8.5 | 21.56 | 76.4 Замена купе и порога кабины лифта ОЗП=16,28; ЭМ=3,82; ЗПМ=16,28; МАТ=5,53 | 11854 | 11702 | 32 | 119 | 78.3 | 78.3
718.79
НР: 80%*0,85=68% ФОТ
СП: 60%*0,8=48% ФОТ
3 | ФЕРмр01-01-005-01 Приказ Минстроя РФ от 30.01.2014 г. № 31/пр | Замена двери шахты, грузоподъемность лифта до 500 кг, 1 дверь | 8 | 313.47 | 15.88 | 8.67 | 76.5 Замена дверей и отдельных конструкций дверей шахты лифта ОЗП=16,28; ЭМ=4; ЗПМ=16,28; МАТ=5,53 | 38521 | 37629 | 508 | 384 | 31.1 | 248.8
288.92
НР: 80%*0,85=68% ФОТ
СП: 60%*0,8=48% ФОТ
4 | ФЕРмр01-01-007-01 Приказ Минстроя РФ от 30.01.2014 г. № 31/пр | Замена системы управления лифта на 9 этажей, при количестве лифтов в подъезде 1, одиночная работа, 1 система управления | 1 | 1836.09 | 449.59 | 40.38 | 76.7 Замена системы управления лифта ОЗП=16,28; ЭМ=6,55; ЗПМ=16,28; МАТ=5,53 | 25083 | 21915 | 2945 | 223 | 144.9 | 144.9
|  |  |  | 1346.12 | 48.89 |  |  |  |  | 796 |  | 4.86 | 4.86
НР: 80%*0,85=68% ФОТ
СП: 60%*0,8=48% ФОТ
5 | ФЕРмр01-01-007-06 Приказ Минстроя РФ от 30.01.2014 г. № 31/пр | Добавлять или исключать на каждый этаж сверх или менее 9-ти по расценкам 01-01-007-01, -02, -03, -04, -05, 1 этаж | -1 | 70.38 | 0.78 | 2.03 | 76.7 Замена системы управления лифта ОЗП=16,28; ЭМ=6,55; ЗПМ=16,28; МАТ=5,53 | -1116 | -1100 | -5 | -11 | 7.45 | -7.45
67.57
НР: 80%*0,85=68% ФОТ
СП: 60%*0,8=48% ФОТ
6 | ФЕРмр01-01-009-01 Приказ Минстроя РФ от 30.01.2014 г. № 31/пр | Замена тягового каната, 1 канат | 3 | 260.19 |  | 7.58 | 76.9 Замена канатов, стяжки канатов, ограничителя скорости и натяжного устройства ОЗП=16,28; ЭМ=0,71; ЗПМ=16,28; МАТ=5,53 | 12463 | 12337 |  | 126 | 25.11 | 75.33
252.61
НР: 80%*0,85=68% ФОТ
СП: 60%*0,8=48% ФОТ
7 | ФЕРмр01-01-009-02 Приказ Минстроя РФ от 30.01.2014 г. № 31/пр | Замена устройство стяжки канатов, 1 устройство | 1 | 160.84 |  | 4.68 | 76.9 Замена канатов, стяжки канатов, ограничителя скорости и натяжного устройства ОЗП=16,28; ЭМ=0,71; ЗПМ=16,28; МАТ=5,53 | 2568 | 2542 |  | 26 | 16 | 16
156.16
НР: 80%*0,85=68% ФОТ
СП: 60%*0,8=48% ФОТ
8 | ФЕРмр01-01-009-03 Приказ Минстроя РФ от 30.01.2014 г. № 31/пр | Замена ограничителя скорости, 1 ограничитель | 1 | 87.25 | 2.31 | 2.47 | 76.9 Замена канатов, стяжки канатов, ограничителя скорости и натяжного устройства ОЗП=16,28; ЭМ=0,71; ЗПМ=16,28; МАТ=5,53 | 1358 | 1343 | 2 | 14 | 8.45 | 8.45
82.47
НР: 80%*0,85=68% ФОТ
СП: 60%*0,8=48% ФОТ
9 | ФЕРмр01-01-009-04 Приказ Минстроя РФ от 30.01.2014 г. № 31/пр | Замена каната ограничителя скорости, 1 канат | 1 | 115.84 |  | 3.37 | 76.9 Замена канатов, стяжки канатов, ограничителя скорости и натяжного устройства ОЗП=16,28; ЭМ=0,71; ЗПМ=16,28; МАТ=5,53 | 1850 | 1831 |  | 19 | 12.4 | 12.4
112.47
НР: 80%*0,85=68% ФОТ
СП: 60%*0,8=48% ФОТ
10 | ФЕРмр01-01-009-05 Приказ Минстроя РФ от 30.01.2014 г. № 31/пр | Замена натяжного устройство каната ограничителя скорости, 1 устройство | 1 | 72.78 |  | 2.12 | 76.9 Замена канатов, стяжки канатов, ограничителя скорости и натяжного устройства ОЗП=16,28; ЭМ=0,71; ЗПМ=16,28; МАТ=5,53 | 1162 | 1150 |  | 12 | 7.79 | 7.79
70.66
НР: 80%*0,85=68% ФОТ
СП: 60%*0,8=48% ФОТ
11 | ФЕРмр01-01-010-03 Приказ Минстроя РФ от 30.01.2014 г. № 31/пр | Замена устройства вводного, количество лифтов в подъезде 1, 1 устройство | 1 | 48.8 |  | 1.42 | 76.10 Замена электрооборудования в машинном помещении лифта ОЗП=16,28; МАТ=5,53 | 779 | 771 |  | 8 | 5.04 | 5.04
47.38
НР: 80%*0,85=68% ФОТ
СП: 60%*0,8=48% ФОТ
12 | ФЕРмр01-01-014-01 Приказ Минстроя РФ от 30.01.2014 г. № 31/пр | Замена балки дверей кабины, 1 балка | 1 | 118.19 |  | 3.44 | 76.14 Замена балки дверей кабины ОЗП=16,28; МАТ=5,53 | 1887 | 1868 |  | 19 | 12.5 | 12.5
114.75
НР: 80%*0,85=68% ФОТ
СП: 60%*0,8=48% ФОТ
13 | ФЕРмр01-01-024-01 Приказ Минстроя РФ от 30.01.2014 г. № 31/пр | Замена металлического каркаса кабины, 1 каркас | 1 | 310.42 | 7.03 | 8.84 | 76.24 Замена металлического каркаса кабины ОЗП=16,28; ЭМ=1,65; ЗПМ=16,28; МАТ=5,53 | 4856 | 4795 | 12 | 49 | 26.56 | 26.56
294.55
НР: 80%*0,85=68% ФОТ
СП: 60%*0,8=48% ФОТ
14 | ФЕРмр01-01-030-01 Приказ Минстроя РФ от 30.01.2014 г. № 31/пр | Замена противовеса при подвеске трехканатной, 1 противовес | 1 | 216.82 | 1.95 | 6.26 | 76.30 Замена противовеса и отдельных узлов противовеса ОЗП=16,28; ЭМ=2,95; ЗПМ=16,28; МАТ=5,53 | 3437 | 3396 | 6 | 35 | 23 | 23
208.61
НР: 80%*0,85=68% ФОТ
СП: 60%*0,8=48% ФОТ
15 | ФЕРмр01-02-001-01 Приказ Минстроя РФ от 30.01.2014 г. № 31/пр | Выверка направляющих кабины (противовеса), длиной 2 м, 1 направляющая длиной 2 м | 4 | 196.88 |  | 5.73 | 76.37 Выверка, очистка и промывка направляющих кабины лифта (противовеса) ОЗП=16,28; МАТ=5,53 | 12574 | 12448 |  | 127 | 20.1 | 80.4
191.15
НР: 80%*0,85=68% ФОТ
СП: 60%*0,8=48% ФОТ
16 | ФЕРмр01-02-001-02 Приказ Минстроя РФ от 30.01.2014 г. № 31/пр | На каждые последующие 2 м высоты подъема лифта добавлять к расценке 01-02-001-01, 2 м высоты подъема | 9 | 30.56 |  | 0.89 | 76.37 Выверка, очистка и промывка направляющих кабины лифта (противовеса) ОЗП=16,28; МАТ=5,53 | 4392 | 4347 |  | 44 | 3.12 | 28.08
29.67
НР: 80%*0,85=68% ФОТ
СП: 60%*0,8=48% ФОТ
17 | ФЕРмр01-02-001-03 Приказ Минстроя РФ от 30.01.2014 г. № 31/пр | Очистка и промывка направляющих кабины (противовеса), длиной 2 м, 1 направляющая длиной 2 м | 4 | 61.9 |  | 1.8 | 76.37 Выверка, очистка и промывка направляющих кабины лифта (противовеса) ОЗП=16,28; МАТ=5,53 | 3954 | 3914 |  | 40 | 6.7 | 26.8
60.1
НР: 80%*0,85=68% ФОТ
СП: 60%*0,8=48% ФОТ
18 | ФЕРмр01-02-001-04 Приказ Минстроя РФ от 30.01.2014 г. № 31/пр | На каждые последующие 2 м высоты подъема лифта добавлять к расценке 01-02-001-03, 2 м высоты подъема | 9 | 7.02 |  | 0.2 | 76.37 Выверка, очистка и промывка направляющих кабины лифта (противовеса) ОЗП=16,28; МАТ=5,53 | 1009 | 999 |  | 10 | 0.76 | 6.84
6.82
НР: 80%*0,85=68% ФОТ
СП: 60%*0,8=48% ФОТ
19 | ФЕРмр01-02-013-01 Приказ Минстроя РФ от 30.01.2014 г. № 31/пр | Установка поручня в кабине, 1 п. м | 0.9 | 39.53 | 0.59 | 1.13 | 76.49 Установка поручня в кабине ОЗП=16,28; ЭМ=2,93; ЗПМ=16,28; МАТ=5,53 | 561 | 554 | 2 | 6 | 3.93 | 3.537
37.81
НР: 80%*0,85=68% ФОТ
СП: 60%*0,8=48% ФОТ
20 | ФЕРмр01-04-003-01 Приказ Минстроя РФ от 30.01.2014 г. № 31/пр | Балансировка системы «кабина-противовес», 1 система | 1 | 149.18 | 1.07 | 4.31 | таб.1.2 п.4 Индексы к статьям затрат базисной стоимости ФЕР-2001 г. ОЗП=16,28; ЭМ=8,93; ЗПМ=16,28; МАТ=5,53 | 2374 | 2341 | 10 | 24 | 14.4 | 14.4
143.8
НР: 80%*0,85=68% ФОТ
СП: 60%*0,8=48% ФОТ
| Итого прямые затраты по разделу в ценах 2001 г.: | [6 empty] | 9295.78 | 8123.41 | 928.74 | 243.63 |  | 864.147
[10 empty] | 85.11 |  |  | 8.46
| Итого прямые затраты по разделу в текущих ценах: | [6 empty] | 139670 | 132248 | 6074 | 1350 |  | 864.147
[10 empty] | 1386 |  |  | 8.46
| Накладные расходы: 80%*0,85=68% ФОТ (п.1-20) | [6 empty] | 90871
| ИТОГО накладных расходов по разделу: | [6 empty] | 90871
| Сметная прибыль: 60%*0,8=48% ФОТ (п.1-20) | [6 empty] | 64147
| ИТОГО сметной прибыли по разделу: | [6 empty] | 64147
| ИТОГО: | [6 empty] | 294688
В том числе:
|  | Капитальный ремонт и модернизация лифтов - отделы 1,2,4 и др. | [5 empty] | 294688
| ИТОГО по разделу: | [6 empty] | 294688
| Раздел №2 | Стоимость оборудования
21 | Прайс-лист поставщика | Лифт пассажирский, ПП-0411Щ, г/п 400 кг, скорость 1 м/с, кол-во остановок 8 (1002168,10:1,18:4,07=208671,99), шт. | 1 | 208671.99 |  | 208671,99 ((1002168,10/1,18)/4,07) | таб.2 п.26 Жилищное строительство ОЗП=4,07; ЭМ=4,07; ЗПМ=4,07; МАТ=4,07 | 849295 |  |  | 849295
| Итого прямые затраты по разделу в ценах 2001 г.: | [6 empty] | 208671.99 |  |  | 208671.99
| Итого прямые затраты по разделу в текущих ценах: | [6 empty] | 849295 |  |  | 849295
| ИТОГО: | [6 empty] | 849295
В том числе:
|  | Оборудование | [5 empty] | 849295
| ИТОГО по разделу: | [6 empty] | 849295
| Раздел №3 | Демонтаж и монтаж обрамления дверей шахты
22 | ФЕРр56-11-1 Приказ Минстроя РФ от 30.01.2014 г. № 31/пр | Снятие наличников, 100 м наличников | 0.37 | 33.43 |  |  | 82.16 Демонтаж дверных коробок в деревянных стенах, снятие дверных полотен и наличников ОЗП=16,28 | 201 | 201 |  |  | 4.21 | 1.5577
33.43
НР: 82%*0,85=70% ФОТ
СП: 62%*0,8=50% ФОТ
23 | ФЕРр56-23-1 Приказ Минстроя РФ от 30.01.2014 г. № 31/пр | Обрамление проемов угловой сталью (обрамление дверей), 1 т | 0.091 | 6729.28 | 24.08 | 6310.52 | 82.51 Обрамление проемов угловой сталью ОЗП=16,28; ЭМ=8,64; ЗПМ=16,28; МАТ=6,14 | 4130 | 585 | 19 | 3526 | 44 | 4.004
|  |  |  | 394.68 | 5.13 |  |  |  |  | 8 |  | 0.38 | 0.03458
НР: 82%*0,85=70% ФОТ
СП: 62%*0,8=50% ФОТ
24 | ФССЦ101-0982 | Полосовой горячекатаный прокат толщиной 10-75 мм, при ширине 100-200 мм, из углеродистой стали обыкновенного качества марки Ст3сп, т | -0.0046 | 5650 |  | 5650 | 101-0982 Полосовой горячекатаный прокат толщиной 10-75 мм, при ширине 100-200 мм, из углеродистой стали обыкновенного качества марки Ст3сп МАТ=6,124 | -159 |  |  | -159
25 | ФССЦ101-0996 | Угловой равнополочный горячекатаный прокат толщиной 11-30 мм, при ширине полки 180-200 мм, из углеродистой обыкновенного качества стали марки Ст6сп, т | -0.0892 | 6102 |  | 6102 | 101-0996 Угловой равнополочный горячекатаный прокат толщиной 11-30 мм, при ширине полки 180-200 мм, из углеродистой обыкновенного качества стали марки Ст6сп МАТ=6,152 | -3349 |  |  | -3349
26 | ФЕРр56-23-1 Приказ Минстроя РФ от 30.01.2014 г. № 31/пр | Обрамление проемов угловой сталью (монтаж порогов), 1 т | 0.053 | 6729.28 | 24.08 | 6310.52 | 82.51 Обрамление проемов угловой сталью ОЗП=16,28; ЭМ=8,64; ЗПМ=16,28; МАТ=6,14 | 2405 | 341 | 11 | 2054 | 44 | 2.332
|  |  |  | 394.68 | 5.13 |  |  |  |  | 4 |  | 0.38 | 0.02014
НР: 82%*0,85=70% ФОТ
СП: 62%*0,8=50% ФОТ
27 | ФССЦ101-0982 | Полосовой горячекатаный прокат толщиной 10-75 мм, при ширине 100-200 мм, из углеродистой стали обыкновенного качества марки Ст3сп, т | -0.0027 | 5650 |  | 5650 | 101-0982 Полосовой горячекатаный прокат толщиной 10-75 мм, при ширине 100-200 мм, из углеродистой стали обыкновенного качества марки Ст3сп МАТ=6,124 | -93 |  |  | -93
28 | ФССЦ101-0996 | Угловой равнополочный горячекатаный прокат толщиной 11-30 мм, при ширине полки 180-200 мм, из углеродистой обыкновенного качества стали марки Ст6сп, т | -0.0519 | 6102 |  | 6102 | 101-0996 Угловой равнополочный горячекатаный прокат толщиной 11-30 мм, при ширине полки 180-200 мм, из углеродистой обыкновенного качества стали марки Ст6сп МАТ=6,152 | -1948 |  |  | -1948
29 | ФССЦ201-0768 | Отдельные конструктивные элементы зданий и сооружений с преобладанием толстолистовой стали, средняя масса сборочной единицы до 0,5 т, т | 0.053 | 8128 |  | 8128 | 201-0768 Отдельные конструктивные элементы зданий и сооружений с преобладанием толстолистовой стали, средняя масса сборочной единицы до 0,5 т МАТ=9,406 | 4052 |  |  | 4052
| Итого прямые затраты по разделу в ценах 2001 г.: | [6 empty] | 509.92 | 69.21 | 3.47 | 437.26 |  | 7.8937
[10 empty] | 0.74 |  |  | 0.05472
| Итого прямые затраты по разделу в текущих ценах: | [6 empty] | 5239 | 1127 | 30 | 4083 |  | 7.8937
[10 empty] | 12 |  |  | 0.05472
| Накладные расходы: 82%*0,85=70% ФОТ (п.22,23,26) | [6 empty] | 798
| ИТОГО накладных расходов по разделу: | [6 empty] | 798
| Сметная прибыль: 62%*0,8=50% ФОТ (п.22,23,26) | [6 empty] | 568
| ИТОГО сметной прибыли по разделу: | [6 empty] | 568
| ИТОГО: | [6 empty] | 6605
В том числе:
|  | Ремонт : проемы | [5 empty] | 8102
|  | Материалы не учтенные расценками | [5 empty] | -1497
| ИТОГО по разделу: | [6 empty] | 6605
| Раздел №4 | Замена освещения шахты и машинного помещения
30 | ФЕРмр01-01-033-01 Приказ Минстроя РФ от 30.01.2014 г. № 31/пр | Замена электропроводки освещения шахты (24м на 1 лифт), 1 этаж | 8 | 24.25 |  | 0.71 | 76.33 Замена электропроводки освещения шахты и электропроводки по кабине ОЗП=16,28; МАТ=5,53 | 3097 | 3066 |  | 31 | 2.76 | 22.08
23.54
НР: 80%*0,85=68% ФОТ
СП: 60%*0,8=48% ФОТ
31 | ФЕРм08-02-390-01 Приказ Минстроя РФ от 30.01.2014 г. № 31/пр | Короба пластмассовые шириной до 40 мм, 100 м | 0.06 | 237.65 | 31.2 | 51.53 | 55.282 Короба пластмассовые ОЗП=16,28; ЭМ=4,48; ЗПМ=16,28; МАТ=1,58 | 165 | 151 | 8 | 5 | 16.29 | 0.9774
|  |  |  | 154.92 | 0.14 | [6 empty] | 0.01 | 0.0006
НР: 95%*0,85=81% ФОТ
СП: 65%*0,8=52% ФОТ
32 | 509-1829 | Кабель-канал (короб) "Электропласт" 16x16 мм (в МП для освещения шахты ), 100 м | 0.06 | 118 |  | 118 | 509-1829 Кабель-канал (короб) "Электропласт" 16x16 мм МАТ=7,033 | 50 |  |  | 50
33 | ФЕРм08-02-399-01 Приказ Минстроя РФ от 30.01.2014 г. № 31/пр | Провод в коробах, сечением до 6 мм2, 100 м | 0.06 | 41.55 | 2.22 | 12.82 | 55.292 Провода в коробах ОЗП=16,28; ЭМ=10,04; ЗПМ=16,28; МАТ=4,89 | 31 | 26 | 1 | 4 | 2.82 | 0.1692
|  |  |  | 26.51 | 0.14 | [6 empty] | 0.01 | 0.0006
НР: 95%*0,85=81% ФОТ
СП: 65%*0,8=52% ФОТ
34 | ФССЦ501-8482 | Кабель силовой с медными жилами с поливинилхлоридной изоляцией и оболочкой, не распространяющий горение, с низким дымо- и газовыделением марки ВВГнг-LS, с числом жил - 3 и сечением 1,5 мм2, 1000 м | 0.03 | 4832.12 |  | 4832.12 | 501-8482 Кабель силовой с медными жилами с поливинилхлоридной изоляцией и оболочкой, не распространяющий горение, с низким дымо- и газовыделением марки ВВГнг-LS, с числом жил - 3 и сечением 1,5 мм2 МАТ=6,86 | 994 |  |  | 994
35 | ФССЦ509-0761 | Светильники НББ 61-60, шт. | 6 | 40.89 |  | 40.89 | 509-0761 Светильники НББ 61-60 МАТ=3,321 | 815 |  |  | 815
36 | Прайс-лист поставщика | 12678-Лампа энергосберегающая 11W/3U E27 840 NAVIGATOR (110:1,18:5,53=16,86), шт. | 6 | 16.86 |  | 16,86 ((110/1,18)/5,53) | таб. 1.2 п.4 Индексы к статьям затрат базисной стоимости ФЕР-2001 г.: ОЗП=16,28; ЭМ=8,93; ЗПМ=16,28; МАТ=5,53 | 559 |  |  | 559
37 | ФЕРм08-02-390-01 Приказ Минстроя РФ от 30.01.2014 г. № 31/пр | Короба пластмассовые шириной до 40 мм, 100 м | 0.05 | 237.65 | 31.2 | 51.53 | 55.282 Короба пластмассовые ОЗП=16,28; ЭМ=4,48; ЗПМ=16,28; МАТ=1,58 | 137 | 126 | 7 | 4 | 16.29 | 0.8145
|  |  |  | 154.92 | 0.14 | [6 empty] | 0.01 | 0.0005
НР: 95%*0,85=81% ФОТ
СП: 65%*0,8=52% ФОТ
38 | ФССЦ509-1829 | Кабель-канал (короб) "Электропласт" 16x16 мм (освещение МП), 100 м | 0.05 | 118 |  | 118 | 509-1829 Кабель-канал (короб) "Электропласт" 16x16 мм МАТ=7,033 | 41 |  |  | 41
39 | ФЕРм08-02-399-01 Приказ Минстроя РФ от 30.01.2014 г. № 31/пр | Провод в коробах, сечением до 6 мм2, 100 м | 0.05 | 41.55 | 2.22 | 12.82 | 55.292 Провода в коробах ОЗП=16,28; ЭМ=10,04; ЗПМ=16,28; МАТ=4,89 | 26 | 22 | 1 | 3 | 2.82 | 0.141
|  |  |  | 26.51 | 0.14 | [6 empty] | 0.01 | 0.0005
НР: 95%*0,85=81% ФОТ
СП: 65%*0,8=52% ФОТ
40 | ФССЦ501-8482 | Кабель силовой с медными жилами с поливинилхлоридной изоляцией и оболочкой, не распространяющий горение, с низким дымо- и газовыделением марки ВВГнг-LS, с числом жил - 3 и сечением 1,5 мм2 ( кабель для освещение МП), 1000 м | 0.005 | 4832.12 |  | 4832.12 | 501-8482 Кабель силовой с медными жилами с поливинилхлоридной изоляцией и оболочкой, не распространяющий горение, с низким дымо- и газовыделением марки ВВГнг-LS, с числом жил - 3 и сечением 1,5 мм2 МАТ=6,86 | 166 |  |  | 166
41 | ФЕРм08-03-593-07 Приказ Минстроя РФ от 30.01.2014 г. № 31/пр | Светильник потолочный или настенный с креплением винтами или болтами для помещений с нормальными условиями среды, двухламповый, 100 шт. | 0.03 | 1561.89 | 271.51 | 515.83 | 55.519 Светильник потолочный или настенный с креплением винтами или болтами ОЗП=16,28; ЭМ=8,99; ЗПМ=16,28; МАТ=2,67 | 493 | 378 | 73 | 41 | 78.08 | 2.3424
|  |  |  | 774.55 | 14.58 |  |  |  |  | 7 |  | 1.08 | 0.0324
НР: 95%*0,85=81% ФОТ
СП: 65%*0,8=52% ФОТ
42 | Прайс-лист поставщика | 1341-Светильник НПО 22-2х60-210 (табл. мол.) (170:1,18:5,53=26,05), шт. | 2 | 26.05 |  | 26,05 ((170/1,18)/5,53) | таб. 1.2 п.4 Индексы к статьям затрат базисной стоимости ФЕР-2001 г.: ОЗП=16,28; ЭМ=8,93; ЗПМ=16,28; МАТ=5,53 | 288 |  |  | 288
43 | Прайс-лист поставщика | 3709-Лампа энергосберегающая 20W/3U E27-840 NAVIGATOR (120:1,18:5,53=18,39), шт. | 4 | 18.39 |  | 18,39 ((120/1,18)/5,53) | таб. 1.2 п.4 Индексы к статьям затрат базисной стоимости ФЕР-2001 г.: ОЗП=16,28; ЭМ=8,93; ЗПМ=16,28; МАТ=5,53 | 407 |  |  | 407
44 | ФЕРм08-03-591-01 Приказ Минстроя РФ от 30.01.2014 г. № 31/пр | Выключатель одноклавишный неутопленного типа при открытой проводке, 100 шт. | 0.02 | 433.08 | 13.78 | 105.83 | 55.503 Выключатель: одноклавишный неутепленного типа при открытой проводке ОЗП=16,28; ЭМ=5,82; ЗПМ=16,28; МАТ=1,49 | 107 | 102 | 2 | 3 | 31.6 | 0.632
|  |  |  | 313.47 | 0.41 | [6 empty] | 0.03 | 0.0006
НР: 95%*0,85=81% ФОТ
СП: 65%*0,8=52% ФОТ
45 | 509-1441 | Выключатель одноклавишный для открытой проводки (в МП 1 для освещения шахты и 1 для освещения МП ), 10 шт. | 0.2 | 68 |  | 68 | 509-1441 Выключатель одноклавишный для открытой проводки МАТ=6,866 | 93 |  |  | 93
46 | ФЕРм08-03-591-08 Приказ Минстроя РФ от 30.01.2014 г. № 31/пр | Розетка штепсельная неутопленного типа при открытой проводке, 100 шт. | 0.02 | 463.04 | 13.78 | 106.42 | 55.510 Розетка штепсельная: неутепленного типа при открытой проводке ОЗП=16,28; ЭМ=5,82; ЗПМ=16,28; МАТ=1,51 | 116 | 112 | 2 | 3 | 34.56 | 0.6912
|  |  |  | 342.84 | 0.41 | [6 empty] | 0.03 | 0.0006
НР: 95%*0,85=81% ФОТ
СП: 65%*0,8=52% ФОТ
47 | 503-0482 | Розетка штепсельная с заземляющим контактом (1 в приямке и 1 в МП), 100 шт. | 0.02 | 1983 |  | 1983 | 503-0482 Розетка штепсельная с заземляющим контактом МАТ=3,143 | 125 |  |  | 125
48 | ФЕРм08-02-472-06 Приказ Минстроя РФ от 30.01.2014 г. № 31/пр | Проводник заземляющий открыто по строительным основаниям из полосовой стали сечением 100 мм2, 100 м | 0.36 | 337.6 | 69.36 | 89.64 | 55.350 Проводник заземляющий открыто по строительным основаниям ОЗП=16,28; ЭМ=8,43; ЗПМ=16,28; МАТ=3,47 | 1369 | 1047 | 210 | 112 | 19 | 6.84
|  |  |  | 178.6 | 2.57 |  |  |  |  | 15 |  | 0.19 | 0.0684
НР: 95%*0,85=81% ФОТ
СП: 65%*0,8=52% ФОТ
49 | ФССЦ101-1889 (прим) | Сталь полосовая 25х4 мм, кипящая, т | 0.028 | 6200 |  | 6200 | 101-1889 Сталь полосовая 40х4 мм, кипящая МАТ=5,065 | 879 |  |  | 879
| Итого прямые затраты по разделу в ценах 2001 г.: | [6 empty] | 1308.4 | 308.94 | 37.34 | 962.12 |  | 34.6877
[10 empty] | 1.43 |  |  | 0.1042
| Итого прямые затраты по разделу в текущих ценах: | [6 empty] | 9958 | 5030 | 304 | 4623 |  | 34.6877
[10 empty] | 22 |  |  | 0.1042
| Накладные расходы: 80%*0,85=68% ФОТ (п.30) | [6 empty] | 2085
| Накладные расходы: 95%*0,85=81% ФОТ (п.31,33,37,39,41,44,46,48) | [6 empty] | 1609
| ИТОГО накладных расходов по разделу: | [6 empty] | 3694
| Сметная прибыль: 60%*0,8=48% ФОТ (п.30) | [6 empty] | 1472
| Сметная прибыль: 65%*0,8=52% ФОТ (п.31,33,37,39,41,44,46,48) | [6 empty] | 1033
| ИТОГО сметной прибыли по разделу: | [6 empty] | 2505
| ИТОГО: | [6 empty] | 16157
В том числе:
|  | Капитальный ремонт и модернизация лифтов - отделы 1,2,4 и др. | [5 empty] | 6654
|  | Электромонтажные работы : на других объектах | [5 empty] | 5086
|  | Материалы не учтенные расценками | [5 empty] | 4417
| ИТОГО по разделу: | [6 empty] | 16157
| Раздел №5 | Замена электрических сетей для питания электрооборудования лифта
50 | ФЕРм08-02-390-01 Приказ Минстроя РФ от 30.01.2014 г. № 31/пр | Короба пластмассовые шириной до 40 мм, 100 м | 0.06 | 237.65 | 31.2 | 51.53 | 55.282 Короба пластмассовые ОЗП=16,28; ЭМ=4,48; ЗПМ=16,28; МАТ=1,58 | 165 | 151 | 8 | 5 | 16.29 | 0.9774
|  |  |  | 154.92 | 0.14 | [6 empty] | 0.01 | 0.0006
НР: 95%*0,85=81% ФОТ
СП: 65%*0,8=52% ФОТ
51 | ФССЦ509-1835 | Кабель-канал (короб) "Электропласт" 40x40 мм, 100 м | 0.06 | 428 |  | 428 | 509-1835 Кабель-канал (короб) "Электропласт" 40x40 мм МАТ=6,625 | 170 |  |  | 170
52 | ФЕРм08-02-399-01 Приказ Минстроя РФ от 30.01.2014 г. № 31/пр | Провод в коробах, сечением до 6 мм2 ( кабель освещения 3х1,5 мм2), 100 м | 0.06 | 41.55 | 2.22 | 12.82 | 55.292 Провода в коробах ОЗП=16,28; ЭМ=10,04; ЗПМ=16,28; МАТ=4,89 | 31 | 26 | 1 | 4 | 2.82 | 0.1692
|  |  |  | 26.51 | 0.14 | [6 empty] | 0.01 | 0.0006
НР: 95%*0,85=81% ФОТ
СП: 65%*0,8=52% ФОТ
53 | ФЕРм08-02-399-02 Приказ Минстроя РФ от 30.01.2014 г. № 31/пр | Провод в коробах, сечением до 35 мм2 (кабель силовой 5х6 мм2), 100 м | 0.06 | 51.16 | 2.22 | 13.6 | 55.292 Провода в коробах ОЗП=16,28; ЭМ=10,04; ЗПМ=16,28; МАТ=4,89 | 40 | 35 | 1 | 4 | 3.76 | 0.2256
|  |  |  | 35.34 | 0.14 | [6 empty] | 0.01 | 0.0006
НР: 95%*0,85=81% ФОТ
СП: 65%*0,8=52% ФОТ
54 | ФЕРм08-02-413-05 Приказ Минстроя РФ от 30.01.2014 г. № 31/пр | Провод, количество проводов в резинобитумной трубке до 3, сечение провода до 35 мм2, 100 м трубок | 0.25 | 540.65 | 128.66 | 74.34 | 55.320 Провод в резинобитумных трубках ОЗП=16,28; ЭМ=10,04; ЗПМ=16,28; МАТ=3,79 | 1768 | 1374 | 323 | 70 | 35.92 | 8.98
|  |  |  | 337.65 | 7.83 |  |  |  |  | 32 |  | 0.58 | 0.145
НР: 95%*0,85=81% ФОТ
СП: 65%*0,8=52% ФОТ
55 | ФССЦ507-3487 | Трубы поливинилхлоридные (ПВХ) диаметром 40 мм, м | 25 | 4.9 |  | 4.9 | 507-3487 Трубы поливинилхлоридные (ПВХ) диаметром 40 мм МАТ=7,448 | 912 |  |  | 912
56 | ФССЦ501-8482 | Кабель силовой с медными жилами с поливинилхлоридной изоляцией и оболочкой, не распространяющий горение, с низким дымо- и газовыделением марки ВВГнг-LS, с числом жил - 3 и сечением 1,5 мм2, 1000 м | 0.031 | 4832.12 |  | 4832.12 | 501-8482 Кабель силовой с медными жилами с поливинилхлоридной изоляцией и оболочкой, не распространяющий горение, с низким дымо- и газовыделением марки ВВГнг-LS, с числом жил - 3 и сечением 1,5 мм2 МАТ=6,86 | 1028 |  |  | 1028
57 | ФССЦ501-8509 | Кабель силовой с медными жилами с поливинилхлоридной изоляцией и оболочкой, не распространяющий горение, с низким дымо- и газовыделением марки ВВГнг-LS, с числом жил - 5 и сечением 6 мм2, 1000 м | 0.031 | 25431.81 |  | 25431.81 | 501-8509 Кабель силовой с медными жилами с поливинилхлоридной изоляцией и оболочкой, не распространяющий горение, с низким дымо- и газовыделением марки ВВГнг-LS, с числом жил - 5 и сечением 6 мм2 МАТ=6,98 | 5503 |  |  | 5503
| Итого прямые затраты по разделу в ценах 2001 г.: | [6 empty] | 1241.35 | 97.41 | 34.29 | 1109.64 |  | 10.3522
[10 empty] | 1.99 |  |  | 0.1468
| Итого прямые затраты по разделу в текущих ценах: | [6 empty] | 9617 | 1586 | 333 | 7696 |  | 10.3522
[10 empty] | 32 |  |  | 0.1468
| Накладные расходы: 95%*0,85=81% ФОТ (п.50,52-54) | [6 empty] | 1310
| ИТОГО накладных расходов по разделу: | [6 empty] | 1310
| Сметная прибыль: 65%*0,8=52% ФОТ (п.50,52-54) | [6 empty] | 842
| ИТОГО сметной прибыли по разделу: | [6 empty] | 842
| ИТОГО: | [6 empty] | 11769
В том числе:
|  | Электромонтажные работы : на других объектах | [5 empty] | 4156
|  | Материалы не учтенные расценками | [5 empty] | 7613
| ИТОГО по разделу: | [6 empty] | 11769
| Раздел №6 | Замена элементов диспетчеризации лифтового оборудования
58 | ФЕРм11-06-002-02 Приказ Минстроя РФ от 30.01.2014 г. № 31/пр | Электрические проводки в щитах и пультах малогабаритных, 100 м | 0.06 | 147.19 |  | 9.67 | 58.52 Электрические проводки в щитах и пультах ОЗП=16,28; МАТ=4,06 | 137 | 134 |  | 2 | 12.4 | 0.744
137.52
НР: 80%*0,85=68% ФОТ
СП: 60%*0,8=48% ФОТ
59 | ФССЦ502-0518 | Провода силовые для электрических установок на напряжение до 450 В с медной жилой марки ПВ3, сечением 4 мм2, 1000 м | 0.006 | 3368.45 |  | 3368.45 | 502-0518 Провода силовые для электрических установок на напряжение до 450 В с медной жилой марки ПВ3, сечением 4 мм2 МАТ=4,879 | 99 |  |  | 99
60 | ФЕРм08-03-575-01 Приказ Минстроя РФ от 30.01.2014 г. № 31/пр | Прибор или аппарат (установка магнитного пускателя), 1 шт. | 1 | 11.51 |  | 0.4 | 55.501 Прибор или аппарат ОЗП=16,28; МАТ=6 | 183 | 181 |  | 2 | 1.12 | 1.12
11.11
НР: 95%*0,85=81% ФОТ
СП: 65%*0,8=52% ФОТ
61 | Прайс-лист поставщика | п.4.13-Магнитный пускатель (контактор) МП (КМИ) (850*5% :4,07=219,29), шт | 1 | 219.29 |  | 219,29 ((850+(850*0,05))/4,07) | таб.2 п.26 Жилищное строительство ОЗП=4,07; ЭМ=4,07; ЗПМ=4,07; МАТ=4,07 | 892 |  |  | 892
62 | ФЕРм11-03-001-01 Приказ Минстроя РФ от 30.01.2014 г. № 31/пр | Приборы, устанавливаемые на металлоконструкциях, щитах и пультах, масса до 5 кг ( установка ЛБ), 1 шт. | 1 | 6.25 |  | 1.09 | 58.22 Приборы, устанавливаемые на металлоконструкциях, щитах и пультах ОЗП=16,28; МАТ=2,89 | 87 | 84 |  | 3 | 0.52 | 0.52
5.16
НР: 80%*0,85=68% ФОТ
СП: 60%*0,8=48% ФОТ
63 | Прайс-лист поставщика | 1.4-Лифтовой блок ЛБ УКЛ/УЛ (для контроля за работой лифта и передачи информации на диспетчерский пульт) (5800*5% :4,07=1496,31), шт | 1 | 1496.31 |  | 1496,31 ((5800+(5800*0,05))/4,07) | таб.2 п.26 Жилищное строительство ОЗП=4,07; ЭМ=4,07; ЗПМ=4,07; МАТ=4,07 | 6090 |  |  | 6090
64 | ФЕРм11-08-001-01 Приказ Минстроя РФ от 30.01.2014 г. № 31/пр | Присоединение к приборам электрических проводок под винт с оконцеванием наконечником (подключение монтажного комплекта), 100 концов жил | 0.09 | 158.67 |  | 44.99 | 58.60 Присоединение к приборам электрических проводок под винт ОЗП=16,28; МАТ=4,16 | 183 | 167 |  | 17 | 11.3 | 1.017
113.68
НР: 80%*0,85=68% ФОТ
СП: 60%*0,8=48% ФОТ
65 | Прайс-лист поставщика | 2.14-Монтажный комплект ЛБ ( МК ЛБ 6.0) (290*5% :4,07=74,82), | 1 | 74.82 |  | 74,82 ((290+(290*0,05))/4,07) | таб.2 п.26 Жилищное строительство ОЗП=4,07; ЭМ=4,07; ЗПМ=4,07; МАТ=4,07 | 305 |  |  | 305
66 | ФЕРм10-01-055-08 Приказ Минстроя РФ от 30.01.2014 г. № 31/пр | Прокладка однопарного провода с креплением проволочными скрепами по стене кирпичной, 100 м провода | 0.07 | 1025.51 | 69.48 | 812.73 | 57.59 Прокладка однопарного провода с креплением проволочными скрепами по стене: кирпичной ОЗП=16,28; ЭМ=6,68; ЗПМ=16,28; МАТ=1,45 | 278 | 163 | 32 | 82 | 16.8 | 1.176
|  |  |  | 143.3 | 6.84 |  |  |  |  | 8 |  | 0.68 | 0.0476
НР: 80%*0,85=68% ФОТ
СП: 60%*0,8=48% ФОТ
67 | ФССЦ502-0580 (прим) | Провода телефонные распределительные однопарные марки ТРВ с медными однопроволочными жилами диаметром 0,5 мм с поливинилхлоридной изоляцией ( охрана МП), 1000 м | 0.007 | 480 |  | 480 | 502-0580 Провода телефонные распределительные однопарные марки ТРВ с медными однопроволочными жилами диаметром 0,5 мм с поливинилхлоридной изоляцией МАТ=8,163 | 27 |  |  | 27
68 | ФЕРм10-08-002-04 Приказ Минстроя РФ от 30.01.2014 г. № 31/пр | Извещатель ОС автоматический контактный, магнитоконтактный на открывание окон, дверей (датчик охраны МП), 1 шт. | 1 | 9.96 |  | 1.88 | 57.401 Извещатель ОС автоматический ОЗП=16,28; МАТ=4,15 | 139 | 132 |  | 8 | 0.84 | 0.84
8.08
НР: 80%*0,85=68% ФОТ
СП: 60%*0,8=48% ФОТ
69 | ФЕРм11-03-001-01 Приказ Минстроя РФ от 30.01.2014 г. № 31/пр | Приборы, устанавливаемые на металлоконструкциях, щитах и пультах, масса до 5 кг (установка модуля грозозащиты), 1 шт. | 1 | 6.25 |  | 1.09 | 58.22 Приборы, устанавливаемые на металлоконструкциях, щитах и пультах ОЗП=16,28; МАТ=2,89 | 87 | 84 |  | 3 | 0.52 | 0.52
5.16
НР: 80%*0,85=68% ФОТ
СП: 60%*0,8=48% ФОТ
| Итого прямые затраты по разделу в ценах 2001 г.: | [6 empty] | 1942.86 | 58.02 | 4.86 | 1879.97 |  | 5.937
[10 empty] | 0.48 |  |  | 0.0476
| Итого прямые затраты по разделу в текущих ценах: | [6 empty] | 8507 | 945 | 32 | 7530 |  | 5.937
[10 empty] | 8 |  |  | 0.0476
| Накладные расходы: 80%*0,85=68% ФОТ (п.58,62,64,66,68,69) | [6 empty] | 525
| Накладные расходы: 95%*0,85=81% ФОТ (п.60) | [6 empty] | 147
| ИТОГО накладных расходов по разделу: | [6 empty] | 672
| Сметная прибыль: 60%*0,8=48% ФОТ (п.58,62,64,66,68,69) | [6 empty] | 369
| Сметная прибыль: 65%*0,8=52% ФОТ (п.60) | [6 empty] | 94
| ИТОГО сметной прибыли по разделу: | [6 empty] | 463
| ИТОГО: | [6 empty] | 9642
В том числе:
|  | Монтаж оборудования | [5 empty] | 1805
|  | Материалы не учтенные расценками | [5 empty] | 126
|  | Электромонтажные работы : на других объектах | [5 empty] | 424
|  | Оборудование | [5 empty] | 7287
| ИТОГО по разделу: | [6 empty] | 9642
| Раздел №7 | Ремонт машинного помещения
70 | ФЕР46-04-012-03 Приказ Минстроя РФ от 30.01.2014 г. № 31/пр | Разборка деревянных заполнений проемов дверных и воротных, 100 м2 | 0.0162 | 1082.58 | 241.95 |  | 46.84 Разборка деревянных заполнений проемов ОЗП=16,28; ЭМ=7,15; ЗПМ=16,28 | 250 | 222 | 28 |  | 103.91 | 1.6833
|  |  |  | 840.63 | 104.49 |  |  |  |  | 28 |  | 7.74 | 0.12539
НР: 110%*0,85*0,9=84% ФОТ
СП: 70%*0,8*0,85=48% ФОТ
71 | ФЕР09-04-013-01 Приказ Минстроя РФ от 30.01.2014 г. № 31/пр | Установка противопожарных дверей однопольных глухих, 1 м2 проема КОЭФФИЦИЕНТЫ К ПОЗИЦИИ: --- МДС 81-35.2004 пп.4.7 Работы выполняемые при ремонте и реконструкции зданий и сооружений работы, аналогичные технологическим процессам в новом строительстве по ГЭСН, кроме ГЭСН-46 ОЗП=1,15; ЭМ=1,25; ЗПМ=1,25; ТЗР=1,15; ТЗМ=1,25 | 1.62 | 97.71 | 12.75 | 60.66 | 9.67 Установка противопожарных дверей ОЗП=16,28; ЭМ=6,47; ЗПМ=16,28; МАТ=4,87 | 1253 | 641 | 134 | 479 | 2.3805 | 3.8564
24.3
НР: 90%*0,85*0,9=69% ФОТ
СП: 85%*0,8*0,85=58% ФОТ
72 | ФССЦ203-8116 (прим) | Дверь противопожарная металлическая однопольная ДПМ-01/30, размером 900х2100 мм, шт. | 1 | 2640.46 |  | 2640.46 | 203-8116 Дверь противопожарная металлическая однопольная ДПМ-01/30, размером 900х2100 мм МАТ=4,121 | 10881 |  |  | 10881
73 | ФЕРр62-17-4 Приказ Минстроя РФ от 30.01.2014 г. № 31/пр | Окрашивание водоэмульсионными составами поверхностей потолков, ранее окрашенных водоэмульсионной краской, с расчисткой старой краски более 35%, 100 м2 окрашиваемой поверхности | 0.12 | 1912.77 | 8.36 | 1612.55 | 88.29 Окрашивание ранее окрашенных поверхностей потолков, водоэмульсионными составами ОЗП=16,28; ЭМ=10,01; ЗПМ=16,28; МАТ=3,88 | 1331 | 570 | 10 | 751 | 33.78 | 4.0536
|  |  |  | 291.86 | 1.35 |  |  |  |  | 3 |  | 0.1 | 0.012
НР: 80%*0,85=68% ФОТ
СП: 50%*0,8=40% ФОТ
74 | ФЕРр62-2-4 Приказ Минстроя РФ от 30.01.2014 г. № 31/пр | Простая масляная окраска ранее окрашенных стен с подготовкой и расчисткой старой краски более 35%, 100 м2 окрашиваемой поверхности | 0.26 | 1132.48 | 9.23 | 593.36 | 88.4 Простая масляная окраска ранее окрашенных стен: с подготовкой и расчисткой старой краск ОЗП=16,28; ЭМ=10,17; ЗПМ=16,28; МАТ=4,03 | 2889 | 2243 | 24 | 622 | 61.33 | 15.9458
|  |  |  | 529.89 | 1.35 |  |  |  |  | 6 |  | 0.1 | 0.026
НР: 80%*0,85=68% ФОТ
СП: 50%*0,8=40% ФОТ
75 | ФЕРр62-6-4 Приказ Минстроя РФ от 30.01.2014 г. № 31/пр | Простая масляная окраска ранее окрашенных полов с подготовкой и расчисткой старой краски более 35%, 100 м2 окрашиваемой поверхности | 0.11 | 918.89 | 6.61 | 604.96 | 88.16 Простая масляная окраска ранее окрашенных полов: с подготовкой и расчисткой старой краски ОЗП=16,28; ЭМ=9,55; ЗПМ=16,28; МАТ=4,68 | 869 | 550 | 7 | 311 | 35.57 | 3.9127
|  |  |  | 307.32 | 1.35 |  |  |  |  | 2 |  | 0.1 | 0.011
НР: 80%*0,85=68% ФОТ
СП: 50%*0,8=40% ФОТ
| Итого прямые затраты по разделу в ценах 2001 г.: | [6 empty] | 3432.07 | 254.44 | 24.57 | 3153.06 |  | 29.4519
[10 empty] | 2.35 |  |  | 0.17439
| В том числе, коэффициенты (справочно): | [11 empty] | 29.4519
0.17439
| Коэффициент "МДС 81-35.2004 пп.4.7 Работы выполняемые при ремонте и реконструкции зданий и сооружений работы, аналогичные технологическим процессам в новом строительстве по ГЭСН, кроме ГЭСН-46" - ОЗП=1,15; ЭМ=1,25; ЗПМ=1,25; ТЗР=1,15; ТЗМ=1,25 (п.71) | [6 empty] | 9 | 5 | 4 |  |  | 29.4519
0.17439
| Итого прямые затраты по разделу в текущих ценах: | [6 empty] | 17473 | 4226 | 203 | 13044 |  | 29.4519
[10 empty] | 39 |  |  | 0.17439
| Накладные расходы: 110%*0,85*0,9=84% ФОТ (п.70) | [6 empty] | 210
| Накладные расходы: 90%*0,85*0,9=69% ФОТ (п.71) | [6 empty] | 442
| Накладные расходы: 80%*0,85=68% ФОТ (п.73-75) | [6 empty] | 2294
| ИТОГО накладных расходов по разделу: | [6 empty] | 2946
| Сметная прибыль: 70%*0,8*0,85=48% ФОТ (п.70) | [6 empty] | 120
| Сметная прибыль: 85%*0,8*0,85=58% ФОТ (п.71) | [6 empty] | 372
| Сметная прибыль: 50%*0,8=40% ФОТ (п.73-75) | [6 empty] | 1350
| ИТОГО сметной прибыли по разделу: | [6 empty] | 1842
| ИТОГО: | [6 empty] | 22261
В том числе:
|  | Работы при реконструкции зданий и сооружений (усиление и замена существующих конструкций, разборка и возведение отдельных конструктивных элементов) | [5 empty] | 580
|  | Металлические конструкции | [5 empty] | 2067
|  | Материалы не учтенные расценками | [5 empty] | 10881
|  | Ремонт : малярные работы | [5 empty] | 8733
| ИТОГО по разделу: | [6 empty] | 22261
| Раздел №8 | Ремонт приямка шахты лифта
76 | ФЕР46-04-001-03 Приказ Минстроя РФ от 30.01.2014 г. № 31/пр | Разборка железобетонных фундаментов, 1 м3 | 0.06 | 689.44 | 526.86 | 22.45 | 46.60 Разборка: железобетонных фундаментов ОЗП=16,28; ЭМ=7,45; ЗПМ=16,28; МАТ=4,78 | 379 | 137 | 236 | 6 | 15.45 | 0.927
|  |  |  | 140.13 | 56.64 |  |  |  |  | 55 |  | 5.63 | 0.3378
НР: 110%*0,85*0,9=84% ФОТ
СП: 70%*0,8*0,85=48% ФОТ
77 | ФЕР11-01-011-01 Приказ Минстроя РФ от 30.01.2014 г. № 31/пр | Устройство стяжек цементных толщиной 20 мм, 100 м2 стяжки КОЭФФИЦИЕНТЫ К ПОЗИЦИИ: --- МДС 81-35.2004 пп.4.7 Работы выполняемые при ремонте и реконструкции зданий и сооружений работы, аналогичные технологическим процессам в новом строительстве по ГЭСН, кроме ГЭСН-46 ОЗП=1,15; ЭМ=1,25; ЗПМ=1,25; ТЗР=1,15; ТЗМ=1,25 | 0.026 | 1543.14 | 55.3 | 1127.07 | 11.27. Устройство стяжек: цементных ОЗП=16,28; ЭМ=7,56; ЗПМ=16,28; МАТ=6,41 | 351 | 153 | 11 | 188 | 45.4365 | 1.1813
|  |  |  | 360.77 | 21.44 |  |  |  |  | 9 |  | 1.5875 | 0.041275
НР: 123%*0,85*0,9=94% ФОТ
СП: 75%*0,8*0,85=51% ФОТ
78 | ФЕР15-04-024-08 Приказ Минстроя РФ от 30.01.2014 г. № 31/пр | Простая окраска масляными составами по штукатурке и сборным конструкциям стен, подготовленных под окраску, 100 м2 окрашиваемой поверхности КОЭФФИЦИЕНТЫ К ПОЗИЦИИ: --- МДС 81-35.2004 пп.4.7 Работы выполняемые при ремонте и реконструкции зданий и сооружений работы, аналогичные технологическим процессам в новом строительстве по ГЭСН, кроме ГЭСН-46 ОЗП=1,15; ЭМ=1,25; ЗПМ=1,25; ТЗР=1,15; ТЗМ=1,25 | 0.026 | 924.24 | 5.84 | 706.12 | 15.159 Простая окраска масляными составами по штукатурке и сборным конструкциям: стен, подготовленных под окраску ОЗП=16,28; ЭМ=11,42; ЗПМ=16,28; МАТ=2,97 | 146 | 90 | 2 | 55 | 24.288 | 0.63149
|  |  |  | 212.28 | 0.17 | [6 empty] | 0.0125 | 0.000325
НР: 105%*0,85*0,9=80% ФОТ
СП: 55%*0,8*0,85=37% ФОТ
79 | ФЕРр62-2-4 Приказ Минстроя РФ от 30.01.2014 г. № 31/пр | Простая масляная окраска ранее окрашенных стен с подготовкой и расчисткой старой краски более 35%, 100 м2 окрашиваемой поверхности | 0.085 | 1132.48 | 9.23 | 593.36 | 88.4 Простая масляная окраска ранее окрашенных стен: с подготовкой и расчисткой старой краск ОЗП=16,28; ЭМ=10,17; ЗПМ=16,28; МАТ=4,03 | 945 | 733 | 8 | 203 | 61.33 | 5.213
|  |  |  | 529.89 | 1.35 |  |  |  |  | 2 |  | 0.1 | 0.0085
НР: 80%*0,85=68% ФОТ
СП: 50%*0,8=40% ФОТ
| Итого прямые затраты по разделу в ценах 2001 г.: | [6 empty] | 199.52 | 66.41 | 33.67 | 99.45 |  | 7.9529
[10 empty] | 3.97 |  |  | 0.3879
| В том числе, коэффициенты (справочно): | [11 empty] | 7.9529
0.3879
| Коэффициент "МДС 81-35.2004 пп.4.7 Работы выполняемые при ремонте и реконструкции зданий и сооружений работы, аналогичные технологическим процессам в новом строительстве по ГЭСН, кроме ГЭСН-46" - ОЗП=1,15; ЭМ=1,25; ЗПМ=1,25; ТЗР=1,15; ТЗМ=1,25 (п.77,78) | [6 empty] | 3 | 2 |  |  |  | 7.9529
0.3879
| Итого прямые затраты по разделу в текущих ценах: | [6 empty] | 1821 | 1113 | 257 | 452 |  | 7.9529
[10 empty] | 66 |  |  | 0.3879
| Накладные расходы: 110%*0,85*0,9=84% ФОТ (п.76) | [6 empty] | 161
| Накладные расходы: 123%*0,85*0,9=94% ФОТ (п.77) | [6 empty] | 152
| Накладные расходы: 105%*0,85*0,9=80% ФОТ (п.78) | [6 empty] | 72
| Накладные расходы: 80%*0,85=68% ФОТ (п.79) | [6 empty] | 500
| ИТОГО накладных расходов по разделу: | [6 empty] | 885
| Сметная прибыль: 70%*0,8*0,85=48% ФОТ (п.76) | [6 empty] | 92
| Сметная прибыль: 75%*0,8*0,85=51% ФОТ (п.77) | [6 empty] | 83
| Сметная прибыль: 55%*0,8*0,85=37% ФОТ (п.78) | [6 empty] | 33
| Сметная прибыль: 50%*0,8=40% ФОТ (п.79) | [6 empty] | 294
| ИТОГО сметной прибыли по разделу: | [6 empty] | 502
| ИТОГО: | [6 empty] | 3208
В том числе:
|  | Работы при реконструкции зданий и сооружений (усиление и замена существующих конструкций, разборка и возведение отдельных конструктивных элементов) | [5 empty] | 632
|  | Полы | [5 empty] | 586
|  | Отделочные работы | [5 empty] | 251
|  | Ремонт : малярные работы | [5 empty] | 1739
| ИТОГО по разделу: | [6 empty] | 3208
| Раздел №9 | Полное техническое освидетельствоваание лифтов
80 | ФЕРмр01-05-001-01 Приказ Минстроя РФ от 30.01.2014 г. № 31/пр | Полное техническое освидетельствование лифта на две остановки, 1 лифт | 1 | 682.33 |  | 19.87 | таб.1.2 п.4 Индексы к статьям затрат базисной стоимости ФЕР-2001 г. ОЗП=16,28; ЭМ=8,93; ЗПМ=16,28; МАТ=5,53 | 10895 | 10785 |  | 110 | 46.31 | 46.31
662.46
НР: 65%*0,85=55% ФОТ
СП: 40%*0,8=32% ФОТ
81 | ФЕРмр01-05-001-02 Приказ Минстроя РФ от 30.01.2014 г. № 31/пр | За каждую дополнительную остановку больше двух добавлять к расценке 01-05-001-01, 1 остановка | 6 | 67.97 |  | 1.98 | таб.1.2 п.4 Индексы к статьям затрат базисной стоимости ФЕР-2001 г. ОЗП=16,28; ЭМ=8,93; ЗПМ=16,28; МАТ=5,53 | 6512 | 6446 |  | 66 | 4.68 | 28.08
65.99
НР: 65%*0,85=55% ФОТ
СП: 40%*0,8=32% ФОТ
| Итого прямые затраты по разделу в ценах 2001 г.: | [6 empty] | 1090.15 | 1058.4 |  | 31.75 |  | 74.39
| Итого прямые затраты по разделу в текущих ценах: | [6 empty] | 17407 | 17231 |  | 176 |  | 74.39
| Накладные расходы: 65%*0,85=55% ФОТ (п.80,81) | [6 empty] | 9477
| ИТОГО накладных расходов по разделу: | [6 empty] | 9477
| Сметная прибыль: 40%*0,8=32% ФОТ (п.80,81) | [6 empty] | 5514
| ИТОГО сметной прибыли по разделу: | [6 empty] | 5514
| ИТОГО: | [6 empty] | 32398
В том числе:
|  | Капитальный ремонт и модернизация лифтов - отделы 5 | [5 empty] | 32398
| ИТОГО по разделу: | [6 empty] | 32398
| Раздел №10 | Регистрация декларации о соответствии лифта
82 | ФЕРмр01-05-007-01 Приказ Минстроя РФ от 30.01.2014 г. № 31/пр | Экспертиза (регистрация) декларации о соответствии лифта, 1 лифт | 1 | 484.77 |  | 14.12 | таб.1.2 п.4 Индексы к статьям затрат базисной стоимости ФЕР-2001 г. ОЗП=16,28; ЭМ=8,93; ЗПМ=16,28; МАТ=5,53 | 7740 | 7662 |  | 78 | 27.8 | 27.8
470.65
НР: 65%*0,85=55% ФОТ
СП: 40%*0,8=32% ФОТ
| Итого прямые затраты по разделу в ценах 2001 г.: | [6 empty] | 484.77 | 470.65 |  | 14.12 |  | 27.8
| Итого прямые затраты по разделу в текущих ценах: | [6 empty] | 7740 | 7662 |  | 78 |  | 27.8
| Накладные расходы: 65%*0,85=55% ФОТ (п.82) | [6 empty] | 4214
| ИТОГО накладных расходов по разделу: | [6 empty] | 4214
| Сметная прибыль: 40%*0,8=32% ФОТ (п.82) | [6 empty] | 2452
| ИТОГО сметной прибыли по разделу: | [6 empty] | 2452
| ИТОГО: | [6 empty] | 14406
В том числе:
|  | Капитальный ремонт и модернизация лифтов - отделы 5 | [5 empty] | 14406
| ИТОГО по разделу: | [6 empty] | 14406
| Итого прямые затраты по смете в ценах 2001 г.: | [6 empty] | 228176.81 | 10506.89 | 1066.94 | 216602.99 |  | 1062.6123
[10 empty] | 96.07 |  |  | 9.3756
| В том числе, коэффициенты (справочно): | [11 empty] | 1062.6123
9.3756
| Коэффициент "МДС 81-35.2004 пп.4.7 Работы выполняемые при ремонте и реконструкции зданий и сооружений работы, аналогичные технологическим процессам в новом строительстве по ГЭСН, кроме ГЭСН-46" - ОЗП=1,15; ЭМ=1,25; ЗПМ=1,25; ТЗР=1,15; ТЗМ=1,25 (п.71,77,78) | [6 empty] | 12 | 7 | 4 |  |  | 1062.6123
9.3756
| Итого прямые затраты по смете в текущих ценах: | [6 empty] | 1066727 | 171168 | 7233 | 888327 |  | 1062.6123
[10 empty] | 1565 |  |  | 9.3756
| Накладные расходы: 80%*0,85=68% ФОТ (п.1-20,30,58,62,64,66,68,69,73-75,79) | [6 empty] | 96275
| Накладные расходы: 82%*0,85=70% ФОТ (п.22,23,26) | [6 empty] | 798
| Накладные расходы: 95%*0,85=81% ФОТ (п.31,33,37,39,41,44,46,48,50,52-54,60) | [6 empty] | 3066
| Накладные расходы: 110%*0,85*0,9=84% ФОТ (п.70,76) | [6 empty] | 371
| Накладные расходы: 90%*0,85*0,9=69% ФОТ (п.71) | [6 empty] | 442
| Накладные расходы: 123%*0,85*0,9=94% ФОТ (п.77) | [6 empty] | 152
| Накладные расходы: 105%*0,85*0,9=80% ФОТ (п.78) | [6 empty] | 72
| Накладные расходы: 65%*0,85=55% ФОТ (п.80-82) | [6 empty] | 13691
| ИТОГО накладных расходов по смете: | [6 empty] | 114867
| Сметная прибыль: 60%*0,8=48% ФОТ (п.1-20,30,58,62,64,66,68,69) | [6 empty] | 65988
| Сметная прибыль: 62%*0,8=50% ФОТ (п.22,23,26) | [6 empty] | 568
| Сметная прибыль: 65%*0,8=52% ФОТ (п.31,33,37,39,41,44,46,48,50,52-54,60) | [6 empty] | 1969
| Сметная прибыль: 70%*0,8*0,85=48% ФОТ (п.70,76) | [6 empty] | 212
| Сметная прибыль: 85%*0,8*0,85=58% ФОТ (п.71) | [6 empty] | 372
| Сметная прибыль: 50%*0,8=40% ФОТ (п.73-75,79) | [6 empty] | 1644
| Сметная прибыль: 75%*0,8*0,85=51% ФОТ (п.77) | [6 empty] | 83
| Сметная прибыль: 55%*0,8*0,85=37% ФОТ (п.78) | [6 empty] | 33
| Сметная прибыль: 40%*0,8=32% ФОТ (п.80-82) | [6 empty] | 7966
| ИТОГО сметной прибыли по смете: | [6 empty] | 78835
| ИТОГО: | [6 empty] | 1260429
В том числе:
|  | Капитальный ремонт и модернизация лифтов - отделы 1,2,4 и др. | [5 empty] | 301342
|  | Оборудование | [5 empty] | 856582
|  | Ремонт : проемы | [5 empty] | 8102
|  | Материалы не учтенные расценками | [5 empty] | 21540
|  | Электромонтажные работы : на других объектах | [5 empty] | 9666
|  | Монтаж оборудования | [5 empty] | 1805
|  | Работы при реконструкции зданий и сооружений (усиление и замена существующих конструкций, разборка и возведение отдельных конструктивных элементов) | [5 empty] | 1212
|  | Металлические конструкции | [5 empty] | 2067
|  | Ремонт : малярные работы | [5 empty] | 10472
|  | Полы | [5 empty] | 586
|  | Отделочные работы | [5 empty] | 251
|  | Капитальный ремонт и модернизация лифтов - отделы 5 | [5 empty] | 46804
| Итого: | [6 empty] | 1260429
| ВСЕГО с понижающим коэффициентом K= |  | 0,9894 | постановление Администрации ТО от 08.04.2015 № 129а п.36 |  |  |  | 1247068.45
| Составил: |  |  |  | Проверил: