## Пусканаладочные работы
Капитальный ремонт внутридомовых инженерных систем теплоснабжения, холодного и горячего водоснабжения многоквартирного дома, расположенного по адресу: Томская область, г.Северск, пр.Коммунистический, 40.
СОГЛАСОВАНО: |  |  | (наименование стройки) | [6 empty] | УТВЕРЖДАЮ:
Подрядчик: | [9 empty] | Заказчик:
Директор: _____________ // |  |  | ЛОКАЛЬНЫЙ СМЕТНЫЙ РАСЧЕТ № 07-01-01 | [6 empty] | Директор: _____________ //
(локальная смета)
Пусканаладочные работы
(наименование работ и затрат, наименование объекта)
Основание: |  | Рабочая документация 15-58-ИТП
Сметная стоимость |  | 48646 |  |  | руб. |  | Проведена проверка определения достоверности сметной стоимости
Средства на оплату труда |  |  | 26014 |  | руб.
Составлен(а) в текущих ценах по состоянию на III кв. 2015 года
№ пп | Шифр и номер позиции и норматива | Наименование работ и затрат, единица измерения | Коли- чество | Стоимость единицы (в базисном уровне цен с учетом всех коэффициентов к позиции) |  |  | Индекс | Общая стоимость (в текущем уровне цен) |  |  |  | Затраты труда рабочих, чел.-ч, не занятых обсл.машин
|  |  |  | всего | экспл.маш. | материалы |  | всего | основная зарплата | экспл.маш. | материалы | на единицу | всего
|  |  |  | осн.зарплата | в т.ч. з/пл. |  |  |  |  | в т.ч. з/пл.
1 | 2 | 3 | 4 | 5 | 6 | 7 | 8 | 9 | 10 | 11 | 12 | 13 | 14
| Раздел №1 | Пусканаладочные работы
1 | ФЕРп07-10-012-03 Приказы Минстроя РФ от 17.10.2014 № 634/пр; от 12.11.2014 № 703/пр | Регулировка теплопотребляющей системы здания, тепловая нагрузка до 0,6 Гкал/ч, 1 система | 1 | 1539,27 1539,27 |  |  | таб.7 п.1 Индекс на пусконаладочные работы к ФЕРп ОЗП=16,9 | 26014 | 26014 |  |  | 105,825 | 105,825
НР: 65%*0,85=55% ФОТ
СП: 40%*0,8=32% ФОТ
| Итого прямые затраты по разделу в ценах 2001 г.: | [6 empty] | 1539.27 | 1539.27 |  |  |  | 105.825
| Итого прямые затраты по разделу в текущих ценах: | [6 empty] | 26014 | 26014 |  |  |  | 105.825
| Накладные расходы: 65%*0,85=55% ФОТ (п.1) | [6 empty] | 14308
| ИТОГО накладных расходов по разделу: | [6 empty] | 14308
| Сметная прибыль: 40%*0,8=32% ФОТ (п.1) | [6 empty] | 8324
| ИТОГО сметной прибыли по разделу: | [6 empty] | 8324
| Итого: | [6 empty] | 48646
| Пусконаладочные работы | [6 empty] | 48646
| Итого по разделу 1 Пусканаладочные работы | [6 empty] | 48646
| Итого прямые затраты по смете в ценах 2001 г.: | [6 empty] | 1539.27 | 1539.27 |  |  |  | 105.825
| Итого прямые затраты по смете в текущих ценах: | [6 empty] | 26014 | 26014 |  |  |  | 105.825
| Накладные расходы: 65%*0,85=55% ФОТ (п.1) | [6 empty] | 14308
| ИТОГО накладных расходов по смете: | [6 empty] | 14308
| Сметная прибыль: 40%*0,8=32% ФОТ (п.1) | [6 empty] | 8324
| ИТОГО сметной прибыли по смете: | [6 empty] | 8324
Итоги по смете:
| Пусконаладочные работы | [6 empty] | 48646
| Итого | [6 empty] | 48646
В том числе:
Материалы
Машины и механизмы
| ФОТ | [6 empty] | 26014
| Накладные расходы | [6 empty] | 14308
| Сметная прибыль | [6 empty] | 8324
| Итого: | [6 empty] | 48646
| ВСЕГО по смете | [6 empty] | 48646
| Согласно МДС 81-40.2006 п. 5.2.4, пусканаладочные работы "вхолостую" | [6 empty] | 24323
| Согласно МДС 81-40.2006 п. 5.2.4, пусканаладочные работы "под нагрузкой" | [6 empty] | 24323
| Составил: |  |  |  | Проверил: