## Лок.См.Расч.Баз.-Инд.Методом
Капитальный ремонт внутридомовых инженерных систем теплоснабжения, установка коллективных (общедомовых) приборов учета тепловой энергии в многоквартирном доме, расположенном по адресу: Томская область, г.Северск, ул. Тупиковая, д.10
(наименование стройки)
СОГЛАСОВАНО: | [8 empty] | УТВЕРЖДАЮ:
Подрядчик | [8 empty] | Заказчик
[5 empty] | ЛОКАЛЬНЫЙ СМЕТНЫЙ РАСЧЕТ № 02-01-01 |  |  |  | И.о. Генерального директора Фонда "Региональный
[5 empty] | (локальная смета) |  |  |  | фонд капитального ремонта многоквартирных домов
Томской области"
______________С.В. Световец
на Капитальный ремонт внутридомовых инженерных систем теплоснабжения, установка коллективных (общедомовых) приборов учета тепловой энергии
(наименование работ и затрат, наименование объекта)
Основание: РД №49-2015-ОВ
Сметная стоимость |  | 1632071 |  |  | руб. |  | Проведена проверка достоверности определения сметной стоимости
Средства на оплату труда |  |  | 241206 |  | руб.
Составлен(а) в текущих ценах по состоянию на 3 кв. 2015 года
руб.
№ пп | Шифр и номер позиции и норматива | Наименование работ и затрат, единица измерения | Коли- чество | Стоимость единицы (в базисном уровне цен с учетом всех коэффициентов к позиции) |  |  | Индекс | Общая стоимость (в текущем уровне цен) |  |  |  | Затраты труда рабочих, чел.-ч, не занятых обсл.машин
|  |  |  | всего | экспл.маш. | материалы |  | всего | основная зарплата | экспл.маш. | материалы | на единицу | всего
|  |  |  | осн.зарплата | в т.ч. з/пл. |  |  |  |  | в т.ч. з/пл.
1 | 2 | 3 | 4 | 5 | 6 | 7 | 8 | 9 | 10 | 11 | 12 | 13 | 14
Раздел 1. Система отопления
Демонтажные работы
1 | ФЕРр65-19-1 -------------------- Приказ Минстроя РФ от 30.01.14 №31/пр | Демонтаж: радиаторов весом до 80 кг, 100 шт. НР 63%=74%*0.85 от ФОТ СП 40%=50%*0.8 от ФОТ | 0.64 | 935,72 865,7 | 70,02 30,24 |  | 90.94 Демонтаж нагревательных приборов: ОЗП=16,9; ЭМ=7,38; ЗПМ=16,9 | 9694 | 9363 | 331 327 |  | 110 2,24 | 70,4 1,43
2 | ФЕРр65-14-3 -------------------- Приказ Минстроя РФ от 30.01.14 №31/пр | Разборка трубопроводов из водогазопроводных труб в зданиях и сооружениях: на сварке диаметром до 50 мм, 100 м трубопровода НР 63%=74%*0.85 от ФОТ СП 40%=50%*0.8 от ФОТ | 7.63 | 391,01 371,91 | 6.54 | 12.56 | 90.66 Разборка трубопроводов из водогазопроводных труб в зданиях и сооружениях: на сварке диаметром до 50 мм: ОЗП=16,9; ЭМ=17,77; ЗПМ=16,9; МАТ=4,79 | 49302 | 47957 | 887 | 459,04 | 43.6 | 332.67
Сантехнические работы
3 | ФЕР16-02-005-02 -------------------- Приказ Минстроя РФ от 30.01.14 №31/пр | Прокладка трубопроводов отопления и водоснабжения из стальных электросварных труб диаметром: 50 мм, 100 м трубопровода КОЭФ. К ПОЗИЦИИ: При ремонте и реконструкции зданий и сооружений работы, аналогичные технологическим процессам в новом строительстве ОЗП=1,15; ЭМ=1,25; ЗПМ=1,25; ТЗ=1,15; ТЗМ=1,25 НР 98%=128%*(0.9*0.85) от ФОТ СП 56%=83%*(0.85*0.8) от ФОТ | 0.55 | 4984,71 682,76 | 145,21 3,21 | 4156.74 | 16.62 Прокладка трубопроводов отопления и водоснабжения из стальных электросварных труб диаметром: 50 мм: ОЗП=16,9; ЭМ=12,92; ЗПМ=16,9; МАТ=4,83 | 18420 | 6346 | 1032 30 | 11042,38 | 69,95 0,24 | 38,47 0,13
4 | ФЕР16-02-001-05 -------------------- Приказ Минстроя РФ от 30.01.14 №31/пр | Прокладка трубопроводов отопления из стальных водогазопроводных неоцинкованных труб диаметром: 40 мм, 100 м трубопровода КОЭФ. К ПОЗИЦИИ: При ремонте и реконструкции зданий и сооружений работы, аналогичные технологическим процессам в новом строительстве ОЗП=1,15; ЭМ=1,25; ЗПМ=1,25; ТЗ=1,15; ТЗМ=1,25 НР 98%=128%*(0.9*0.85) от ФОТ СП 56%=83%*(0.85*0.8) от ФОТ | 1.54 | 3278,55 364,75 | 58,3 2,54 | 2855.5 | 16.30 Прокладка трубопроводов отопления из стальных водогазопроводных неоцинкованных труб диаметром: 40 мм: ОЗП=16,9; ЭМ=11,88; ЗПМ=16,9; МАТ=6,54 | 39319 | 9493 | 1067 66 | 28759,45 | 37,92 0,19 | 58,4 0,29
5 | ФЕР16-02-001-04 -------------------- Приказ Минстроя РФ от 30.01.14 №31/пр | Прокладка трубопроводов отопления из стальных водогазопроводных неоцинкованных труб диаметром: 32 мм, 100 м трубопровода КОЭФ. К ПОЗИЦИИ: При ремонте и реконструкции зданий и сооружений работы, аналогичные технологическим процессам в новом строительстве ОЗП=1,15; ЭМ=1,25; ЗПМ=1,25; ТЗ=1,15; ТЗМ=1,25 НР 98%=128%*(0.9*0.85) от ФОТ СП 56%=83%*(0.85*0.8) от ФОТ | 1.57 | 3513,01 364,75 | 58,3 2,54 | 3089.96 | 16.29 Прокладка трубопроводов отопления из стальных водогазопроводных неоцинкованных труб диаметром: 32 мм: ОЗП=16,9; ЭМ=11,88; ЗПМ=16,9; МАТ=5,18 | 35895 | 9678 | 1087 67 | 25129,41 | 37,92 0,19 | 59,53 0,3
6 | ФЕР16-02-001-03 -------------------- Приказ Минстроя РФ от 30.01.14 №31/пр | Прокладка трубопроводов отопления из стальных водогазопроводных неоцинкованных труб диаметром: 25 мм, 100 м трубопровода КОЭФ. К ПОЗИЦИИ: При ремонте и реконструкции зданий и сооружений работы, аналогичные технологическим процессам в новом строительстве ОЗП=1,15; ЭМ=1,25; ЗПМ=1,25; ТЗ=1,15; ТЗМ=1,25 НР 98%=128%*(0.9*0.85) от ФОТ СП 56%=83%*(0.85*0.8) от ФОТ | 0.28 | 3001,93 364,75 | 58,3 2,54 | 2578.88 | 16.28 Прокладка трубопроводов отопления из стальных водогазопроводных неоцинкованных труб диаметром: 25 мм: ОЗП=16,9; ЭМ=11,88; ЗПМ=16,9; МАТ=5,47 | 5870 | 1726 | 194 12 | 3949,81 | 37,92 0,19 | 10,62 0,05
7 | ФЕР16-02-001-02 -------------------- Приказ Минстроя РФ от 30.01.14 №31/пр | Прокладка трубопроводов отопления из стальных водогазопроводных неоцинкованных труб диаметром: 20 мм, 100 м трубопровода КОЭФ. К ПОЗИЦИИ: При ремонте и реконструкции зданий и сооружений работы, аналогичные технологическим процессам в новом строительстве ОЗП=1,15; ЭМ=1,25; ЗПМ=1,25; ТЗ=1,15; ТЗМ=1,25 НР 98%=128%*(0.9*0.85) от ФОТ СП 56%=83%*(0.85*0.8) от ФОТ | 4.026 | 2789,32 364,75 | 58,3 2,54 | 2366.27 | 16.27 Прокладка трубопроводов отопления из стальных водогазопроводных неоцинкованных труб диаметром: 20 мм: ОЗП=16,9; ЭМ=11,88; ЗПМ=16,9; МАТ=4,99 | 75143 | 24817 | 2788 173 | 47537,75 | 37,92 0,19 | 152,67 0,76
8 | ФЕР16-02-001-01 -------------------- Приказ Минстроя РФ от 30.01.14 №31/пр | Прокладка трубопроводов отопления из стальных водогазопроводных неоцинкованных труб диаметром: 15 мм, 100 м трубопровода КОЭФ. К ПОЗИЦИИ: При ремонте и реконструкции зданий и сооружений работы, аналогичные технологическим процессам в новом строительстве ОЗП=1,15; ЭМ=1,25; ЗПМ=1,25; ТЗ=1,15; ТЗМ=1,25 НР 98%=128%*(0.9*0.85) от ФОТ СП 56%=83%*(0.85*0.8) от ФОТ | 0.38 | 2411,86 364,75 | 58,3 2,54 | 1988.81 | 16.26 Прокладка трубопроводов отопления из стальных водогазопроводных неоцинкованных труб диаметром: 15 мм: ОЗП=16,9; ЭМ=11,88; ЗПМ=16,9; МАТ=5,14 | 6490 | 2342 | 263 16 | 3884,54 | 37,92 0,19 | 14,41 0,07
9 | ФЕР16-07-005-01 -------------------- Приказ Минстроя РФ от 30.01.14 №31/пр | Гидравлическое испытание трубопроводов систем отопления, водопровода и горячего водоснабжения диаметром: до 50 мм, 100 м трубопровода КОЭФ. К ПОЗИЦИИ: При ремонте и реконструкции зданий и сооружений работы, аналогичные технологическим процессам в новом строительстве ОЗП=1,15; ЭМ=1,25; ЗПМ=1,25; ТЗ=1,15; ТЗМ=1,25 НР 98%=128%*(0.9*0.85) от ФОТ СП 56%=83%*(0.85*0.8) от ФОТ | 8.346 | 126,99 67,07 | 55.64 | 4.28 | 16.197 Гидравлическое испытание трубопроводов систем отопления, водопровода и горячего водоснабжения диаметром: до 50 мм: ОЗП=16,9; ЭМ=0,72; ЗПМ=16,9; МАТ=7,41 | 10059 | 9460 | 334 | 264,69 | 5.76 | 48.07
10 | ФССЦ-301-1224 -------------------- Приказ Минстроя России от 12.11.14 №703/пр | Крепления для трубопроводов: кронштейны, планки, хомуты, кг | 80 | 11.99 |  | 11.99 | Крепления для трубопроводов: кронштейны, планки, хомуты; МАТ=3,283 | 3149 |  |  | 3149,05
11 | Счет ООО "ТК Компакт" №С11 от 04.09.2015 | Кран шаровой Itap IDEAL, НВ, стандартный проход, рычаг, Ру=30 бар, Ду40мм (1790,00/1,18/5,56=272,83), шт | 2 | 272.83 |  | 272.83 | Индекс на материалы ФЕР-2001 3/2015; МАТ=5,56 | 3034 |  |  | 3033,87
12 | Счет ООО "ТК Компакт" №С11 от 04.09.2015 | Кран шаровой Itap IDEAL, стандартный проход, бабочка, Ру=50 бар, Ду20мм (390,00/1,18/5,56=59,44), шт | 52 | 59.44 |  | 59.44 | Индекс на материалы ФЕР-2001 3/2015; МАТ=5,56 | 17185 |  |  | 17185,29
13 | Счет ООО "ТК Компакт" №С11 от 04.09.2015 | Кран шаровой Itap IDEAL, стандартный проход, бабочка, Ру=50 бар, Ду15мм (278,00/1,18/5,56=42,37), шт | 52 | 42.37 |  | 42.37 | Индекс на материалы ФЕР-2001 3/2015; МАТ=5,56 | 12250 |  |  | 12250,01
14 | Прайс "VALTEC" | Клапан балансировочный ручной VALTEC VT.054, муфтовый, Тмакс=120гр.С, Ру=40бар, Ду20 (1188,00/1,18/5,56=181,08), шт | 26 | 181.08 |  | 181.08 | Индекс на материалы ФЕР-2001 3/2015; МАТ=5,56 | 26177 |  |  | 26176,92
15 | ФЕР18-03-001-03 -------------------- Приказ Минстроя РФ от 30.01.14 №31/пр | Установка конвекторов, 100 кВт радиаторов и конвекторов КОЭФ. К ПОЗИЦИИ: При ремонте и реконструкции зданий и сооружений работы, аналогичные технологическим процессам в новом строительстве ОЗП=1,15; ЭМ=1,25; ЗПМ=1,25; ТЗ=1,15; ТЗМ=1,25; Тепловое испытание систем отопления (п. 1.18.16 ТЧ сб. ФЕР18) ОЗП=1,03; ЭМ=1,03; ЗПМ=1,03 НР 98%=128%*(0.9*0.85) от ФОТ СП 56%=83%*(0.85*0.8) от ФОТ | 0.12498 | 21019,29 1026,05 | 248,95 18,42 | 19744.29 | 18.11. Установка конвекторов: ОЗП=16,9; ЭМ=11,06; ЗПМ=16,9; МАТ=2,68 | 9125 | 2167 | 344 39 | 6613,28 | 111,06 1,33 | 13,88 0,17
16 | ФССЦ-301-0420 -------------------- Приказ Минстроя России от 12.11.14 №703/пр | Конвекторы отопительные типа АККОРД с креплениями без кожуха, кВт | -12.5 | 197 |  | 197 | Конвекторы отопительные типа АККОРД с креплениями без кожуха; МАТ=2,673 | -6582 |  |  | -6582,26
17 | ФССЦ-301-8175 -------------------- Приказ Минстроя России от 12.11.14 №703/пр | Конвекторы отопительные стальные настенные с кожухом и креплениями типа «Универсал» КСК-20С: (мощность 2,083 кВт) концевые, шт. | 6 | 505.23 |  | 505.23 | Прайс "Водяной". Расчет индекса (3409,00/1,18/505,23); МАТ=5,718 | 17333 |  |  | 17333,43
18 | ФЕР18-03-001-02 -------------------- Приказ Минстроя РФ от 30.01.14 №31/пр | Установка радиаторов: стальных, 100 кВт радиаторов и конвекторов КОЭФ. К ПОЗИЦИИ: При ремонте и реконструкции зданий и сооружений работы, аналогичные технологическим процессам в новом строительстве ОЗП=1,15; ЭМ=1,25; ЗПМ=1,25; ТЗ=1,15; ТЗМ=1,25; Тепловое испытание систем отопления (п. 1.18.16 ТЧ сб. ФЕР18) ОЗП=1,03; ЭМ=1,03; ЗПМ=1,03 НР 98%=128%*(0.9*0.85) от ФОТ СП 56%=83%*(0.85*0.8) от ФОТ | 0.756 | 18901,16 697 | 299,59 22,25 | 17904.58 | 18.10. Установка радиаторов стальных: ОЗП=16,9; ЭМ=9,92; ЗПМ=16,9; МАТ=7,52 | 112942 | 8905 | 2247 284 | 101789,69 | 75,44 1,6 | 57,03 1,21
19 | ФССЦ-301-0559 -------------------- Приказ Минстроя России от 12.11.14 №703/пр | Радиаторы стальные панельные: РСВ2-1, РСВ2-6 однорядные, кВт | -75.6 | 167 |  | 167 | Радиаторы стальные панельные РСВ2-1, РСВ2-6 однорядные; МАТ=7,867 | -99323 |  |  | -99322,45
20 | ФССЦ-301-1225 -------------------- Приказ Минстроя России от 12.11.14 №703/пр | Кронштейны для радиаторов стальных спаренных марки КР1-РС, компл. | -33.42 | 24.75 |  | 24.75 | Кронштейны для радиаторов стальных спаренных марки КР1-РС; МАТ=2,041 | -1688 |  |  | -1688,2
21 | Прайс "Водяной" | Радиатор Solaris 500/80 180Вт (секция) (540,00/1,18/5,56=82,31), секц. | 420 | 82.31 |  | 82.31 | Индекс на материалы ФЕР-2001 3/2015; МАТ=5,56 | 192209 |  |  | 192210,31
22 | Прайс "Водяной" | Набор для подсоединения радиатора 3/4" Altera (с 3мя кронштейнами) с силиконовыми прокладками (295,00/1,18/5,56=44,96), шт | 58 | 44.96 |  | 44.96 | Индекс на материалы ФЕР-2001 3/2015; МАТ=5,56 | 14499 |  |  | 14498,7
23 | Прайс "Водяной" | Вентиль регулировочный Itap прямой 3/4", Тмакс=150гр.С, Ру=10бар (391,00/1,18/5,56=59,60), шт | 58 | 59.6 |  | 59.6 | Индекс на материалы ФЕР-2001 3/2015; МАТ=5,56 | 19220 |  |  | 19219,81
24 | Каталог 3/2015 302-9230-90049 | Кран шаровой со сгоном (американка) "itap" для воды, пара, углеводородов и т.д., полный проход, никелированный, ВР-НР, размер 3/4 (262,99/5,56=47,30), шт | 58 | 47.3 |  | 47.3 | Индекс на материалы ФЕР-2001 3/2015; МАТ=5,56 | 15253 |  |  | 15253,3
25 | ФЕР18-07-001-05 -------------------- Приказ Минстроя РФ от 30.01.14 №31/пр | Установка кранов воздушных (Воздухоотводчик для конвекторов ручной 3/4"), 1 компл. КОЭФ. К ПОЗИЦИИ: При ремонте и реконструкции зданий и сооружений работы, аналогичные технологическим процессам в новом строительстве ОЗП=1,15; ЭМ=1,25; ЗПМ=1,25; ТЗ=1,15; ТЗМ=1,25; Тепловое испытание систем отопления (п. 1.18.16 ТЧ сб. ФЕР18) ОЗП=1,03; ЭМ=1,03; ЗПМ=1,03 НР 98%=128%*(0.9*0.85) от ФОТ СП 56%=83%*(0.85*0.8) от ФОТ | 4 | 27,39 1,46 |  | 25.93 | 18.79 Установка кранов воздушных: ОЗП=16,9; МАТ=2,2 | 327 | 98 |  | 228,18 | 0.14 | 0.56
26 | ФЕР18-06-003-10 -------------------- Приказ Минстроя РФ от 30.01.14 №31/пр | Установка воздухоотводчиков (Воздухоотводчик автоматический с отсекающим клапаном), 1 шт. КОЭФ. К ПОЗИЦИИ: При ремонте и реконструкции зданий и сооружений работы, аналогичные технологическим процессам в новом строительстве ОЗП=1,15; ЭМ=1,25; ЗПМ=1,25; ТЗ=1,15; ТЗМ=1,25; Тепловое испытание систем отопления (п. 1.18.16 ТЧ сб. ФЕР18) ОЗП=1,03; ЭМ=1,03; ЗПМ=1,03 НР 98%=128%*(0.9*0.85) от ФОТ СП 56%=83%*(0.85*0.8) от ФОТ | 1 | 112,52 18,7 | 10,74 0,35 | 83.08 | 18.53 Установка воздухоотводчиков: ОЗП=16,9; ЭМ=11,57; ЗПМ=16,9; МАТ=4,24 | 793 | 316 | 124 6 | 352,26 | 1,91 0,03 | 1,91 0,03
27 | Прайс "VALTEC" | Клапан отсекающий VALTEC VT.539.N 1/2" (75,00/1,18/5,56=11,43), шт | 1 | 11.43 |  | 11.43 | Индекс на материалы ФЕР-2001 3/2015; МАТ=5,56 | 64 |  |  | 63,55
28 | ФЕР18-06-003-06 -------------------- Приказ Минстроя РФ от 30.01.14 №31/пр | Установка воздухосборников наружным диаметром : 219 мм, 1 шт. КОЭФ. К ПОЗИЦИИ: При ремонте и реконструкции зданий и сооружений работы, аналогичные технологическим процессам в новом строительстве ОЗП=1,15; ЭМ=1,25; ЗПМ=1,25; ТЗ=1,15; ТЗМ=1,25; Тепловое испытание систем отопления (п. 1.18.16 ТЧ сб. ФЕР18) ОЗП=1,03; ЭМ=1,03; ЗПМ=1,03 НР 98%=128%*(0.9*0.85) от ФОТ СП 56%=83%*(0.85*0.8) от ФОТ | 1 | 298,93 13,63 | 9,42 0,18 | 275.87 | 18.49 Установка воздухосборников наружным диаметром: 219 мм: ОЗП=16,9; ЭМ=11,56; ЗПМ=16,9; МАТ=13,99 | 4199 | 230 | 109 3 | 3859,42 | 1,39 0,01 | 1,39 0,01
Дренажный трубопровод
29 | ФЕР16-02-001-03 -------------------- Приказ Минстроя РФ от 30.01.14 №31/пр | Прокладка трубопроводов отопления из стальных водогазопроводных неоцинкованных труб диаметром: 25 мм, 100 м трубопровода КОЭФ. К ПОЗИЦИИ: При ремонте и реконструкции зданий и сооружений работы, аналогичные технологическим процессам в новом строительстве ОЗП=1,15; ЭМ=1,25; ЗПМ=1,25; ТЗ=1,15; ТЗМ=1,25 НР 98%=128%*(0.9*0.85) от ФОТ СП 56%=83%*(0.85*0.8) от ФОТ | 1.45 | 3001,93 364,75 | 58,3 2,54 | 2578.88 | 16.28 Прокладка трубопроводов отопления из стальных водогазопроводных неоцинкованных труб диаметром: 25 мм: ОЗП=16,9; ЭМ=11,88; ЗПМ=16,9; МАТ=5,47 | 30397 | 8938 | 1004 62 | 20454,39 | 37,92 0,19 | 54,98 0,28
30 | ФЕР16-02-001-01 -------------------- Приказ Минстроя РФ от 30.01.14 №31/пр | Прокладка трубопроводов отопления из стальных водогазопроводных неоцинкованных труб диаметром: 15 мм, 100 м трубопровода КОЭФ. К ПОЗИЦИИ: При ремонте и реконструкции зданий и сооружений работы, аналогичные технологическим процессам в новом строительстве ОЗП=1,15; ЭМ=1,25; ЗПМ=1,25; ТЗ=1,15; ТЗМ=1,25 НР 98%=128%*(0.9*0.85) от ФОТ СП 56%=83%*(0.85*0.8) от ФОТ | 0.33 | 2411,86 364,75 | 58,3 2,54 | 1988.81 | 16.26 Прокладка трубопроводов отопления из стальных водогазопроводных неоцинкованных труб диаметром: 15 мм: ОЗП=16,9; ЭМ=11,88; ЗПМ=16,9; МАТ=5,14 | 5636 | 2034 | 229 14 | 3373,42 | 37,92 0,19 | 12,51 0,06
31 | ФЕР16-07-005-01 -------------------- Приказ Минстроя РФ от 30.01.14 №31/пр | Гидравлическое испытание трубопроводов систем отопления, водопровода и горячего водоснабжения диаметром: до 50 мм, 100 м трубопровода КОЭФ. К ПОЗИЦИИ: При ремонте и реконструкции зданий и сооружений работы, аналогичные технологическим процессам в новом строительстве ОЗП=1,15; ЭМ=1,25; ЗПМ=1,25; ТЗ=1,15; ТЗМ=1,25 НР 98%=128%*(0.9*0.85) от ФОТ СП 56%=83%*(0.85*0.8) от ФОТ | 1.78 | 126,99 67,07 | 55.64 | 4.28 | 16.197 Гидравлическое испытание трубопроводов систем отопления, водопровода и горячего водоснабжения диаметром: до 50 мм: ОЗП=16,9; ЭМ=0,72; ЗПМ=16,9; МАТ=7,41 | 2145 | 2018 | 71 | 56,45 | 5.76 | 10.25
32 | Счет ООО "ТК Компакт" №С11 от 04.09.2015 | Кран шаровой Itap IDEAL, стандартный проход, бабочка, Ру=50 бар, Ду25мм (615,00/1,18/5,56=93,74), шт | 2 | 93.74 |  | 93.74 | Индекс на материалы ФЕР-2001 3/2015; МАТ=5,56 | 1042 |  |  | 1042,39
33 | Счет ООО "ТК Компакт" №С11 от 04.09.2015 | Кран шаровой Itap IDEAL, стандартный проход, бабочка, Ру=50 бар, Ду15мм (278,00/1,18/5,56=42,37), шт | 26 | 42.37 |  | 42.37 | Индекс на материалы ФЕР-2001 3/2015; МАТ=5,56 | 6125 |  |  | 6125,01
Общестроительные работы системы отопления
34 | ФЕР13-03-002-04 -------------------- Приказ Минстроя РФ от 30.01.14 №31/пр | Огрунтовка металлических поверхностей за один раз: грунтовкой ГФ-021, 100 м2 окрашиваемой поверхности КОЭФ. К ПОЗИЦИИ: При ремонте и реконструкции зданий и сооружений работы, аналогичные технологическим процессам в новом строительстве ОЗП=1,15; ЭМ=1,25; ЗПМ=1,25; ТЗ=1,15; ТЗМ=1,25 НР 69%=90%*(0.9*0.85) от ФОТ СП 48%=70%*(0.85*0.8) от ФОТ | 0.8555 | 279,54 65,03 | 11,79 0,13 | 202.72 | 13.39. Огрунтовка металлических поверхностей за один раз: грунтовкой ГФ-021: ОЗП=16,9; ЭМ=10,97; ЗПМ=16,9; МАТ=4,27 | 1791 | 940 | 111 2 | 740,53 | 6,11 0,01 | 5,23 0,01
35 | ФЕР13-03-004-23 -------------------- Приказ Минстроя РФ от 30.01.14 №31/пр | Окраска металлических огрунтованных поверхностей: краской БТ-177 серебристой, 100 м2 окрашиваемой поверхности КОЭФ. К ПОЗИЦИИ: При ремонте и реконструкции зданий и сооружений работы, аналогичные технологическим процессам в новом строительстве ОЗП=1,15; ЭМ=1,25; ЗПМ=1,25; ТЗ=1,15; ТЗМ=1,25; Количество окрасок 2 ПЗ=2 (ОЗП=2; ЭМ=2 к расх.; ЗПМ=2; МАТ=2 к расх.; ТЗ=2; ТЗМ=2) НР 69%=90%*(0.9*0.85) от ФОТ СП 48%=70%*(0.85*0.8) от ФОТ | 0.505 | 492,16 60,08 | 30,53 0,25 | 401.56 | 13.97 Окраска металлических огрунтованных поверхностей: краской БТ-177 серебристой: ОЗП=16,9; ЭМ=11,09; ЗПМ=16,9; МАТ=4,59 | 1614 | 513 | 171 2 | 930,8 | 6,62 0,03 | 3,34 0,02
36 | ФЕР13-03-004-26 -------------------- Приказ Минстроя РФ от 30.01.14 №31/пр | Окраска металлических огрунтованных поверхностей: эмалью ПФ-115, 100 м2 окрашиваемой поверхности КОЭФ. К ПОЗИЦИИ: При ремонте и реконструкции зданий и сооружений работы, аналогичные технологическим процессам в новом строительстве ОЗП=1,15; ЭМ=1,25; ЗПМ=1,25; ТЗ=1,15; ТЗМ=1,25; Количество окрасок-2 ПЗ=2 (ОЗП=2; ЭМ=2 к расх.; ЗПМ=2; МАТ=2 к расх.; ТЗ=2; ТЗМ=2) НР 69%=90%*(0.9*0.85) от ФОТ СП 48%=70%*(0.85*0.8) от ФОТ | 0.3505 | 658,01 79,9 | 15,55 0,25 | 562.56 | 13.100 Окраска металлических огрунтованных поверхностей: эмалью ПФ-115: ОЗП=16,9; ЭМ=10,78; ЗПМ=16,9; МАТ=4,94 | 1506 | 473 | 59 1 | 974,06 | 8,81 0,03 | 3,09 0,01
37 | ФЕР26-01-017-01 -------------------- Приказ Минстроя РФ от 30.01.14 №31/пр | Изоляция трубопроводов диаметром 180 мм изделиями из вспененного каучука ( «Армофлекс»), вспененного полиэтилена ( «Термофлекс»): трубками, 10 м трубопровода КОЭФ. К ПОЗИЦИИ: При ремонте и реконструкции зданий и сооружений работы, аналогичные технологическим процессам в новом строительстве ОЗП=1,15; ЭМ=1,25; ЗПМ=1,25; ТЗ=1,15; ТЗМ=1,25 НР 77%=100%*(0.9*0.85) от ФОТ СП 48%=70%*(0.85*0.8) от ФОТ | 35.8 | 2112,73 40,16 | 28.29 | 2044.28 | 26.26 Изоляция трубопроводов диаметром 180 мм изделиями из вспененного каучука ('Армофлекс'), вспененного полиэтилена ('Термофлекс'): трубками: ОЗП=16,9; ЭМ=11,67; ЗПМ=16,9; МАТ=1,72 | 161993 | 24296 | 11818 | 125878,59 | 4.05 | 144.99
38 | ФССЦ-104-0162 -------------------- Приказ Минстроя России от 12.11.14 №703/пр | Трубки из вспененного полиэтилена (пенополиэтилен) «Термофлекс» диаметром 108х13 мм, м | -393.8 | 142.45 |  | 142.45 | Трубки из вспененного полиэтилена (пенополиэтилен) «Термофлекс» диаметром 108x13 мм; МАТ=1,483 | -83190 |  |  | -83191,57
39 | Счет ООО "ТК Компакт" №12 от 04.09.2015 | Трубки K-FLEX ST 25х57 (535,00/1,18/5,56=81,54), м | 61,6 28*2*1,1 | 81.54 |  | 81.54 | Индекс на материалы ФЕР-2001 3/2015; МАТ=5,56 | 27927 |  |  | 27927,12
40 | Счет ООО "ТК Компакт" №12 от 04.09.2015 | Трубки K-FLEX ST 25х48 (434,00/1,18/5,56=66,15), м | 169,4 77*2*1,1 | 66.15 |  | 66.15 | Индекс на материалы ФЕР-2001 3/2015; МАТ=5,56 | 62304 |  |  | 62304,3
41 | Счет ООО "ТК Компакт" №12 от 04.09.2015 | Трубки K-FLEX ST 25х42 (383,00/1,18/5,56=58,38), м | 112,2 51*2*1,1 | 58.38 |  | 58.38 | Индекс на материалы ФЕР-2001 3/2015; МАТ=5,56 | 36419 |  |  | 36419,31
42 | Счет ООО "ТК Компакт" №12 от 04.09.2015 | Трубки K-FLEX ST 25х35 (325,00/1,18/5,56=49,54), м | 30,8 14*2*1,1 | 49.54 |  | 49.54 | Индекс на материалы ФЕР-2001 3/2015; МАТ=5,56 | 8484 |  |  | 8483,63
43 | Счет ООО "ТК Компакт" №12 от 04.09.2015 | Трубки K-FLEX ST 19х28 (132,00/1,18/5,56=20,12), м | 19,8 9*2*1,1 | 20.12 |  | 20.12 | Индекс на материалы ФЕР-2001 3/2015; МАТ=5,56 | 2215 |  |  | 2214,97
Общестроительные работы дренажного трубопровода
44 | ФЕР13-03-002-04 -------------------- Приказ Минстроя РФ от 30.01.14 №31/пр | Огрунтовка металлических поверхностей за один раз: грунтовкой ГФ-021, 100 м2 окрашиваемой поверхности КОЭФ. К ПОЗИЦИИ: При ремонте и реконструкции зданий и сооружений работы, аналогичные технологическим процессам в новом строительстве ОЗП=1,15; ЭМ=1,25; ЗПМ=1,25; ТЗ=1,15; ТЗМ=1,25 НР 69%=90%*(0.9*0.85) от ФОТ СП 48%=70%*(0.85*0.8) от ФОТ | 0.1734 | 279,54 65,03 | 11,79 0,13 | 202.72 | 13.39. Огрунтовка металлических поверхностей за один раз: грунтовкой ГФ-021: ОЗП=16,9; ЭМ=10,97; ЗПМ=16,9; МАТ=4,27 | 363 | 191 | 22 | 150,1 | 6,11 0,01 | 1.06
45 | ФЕР13-03-004-23 -------------------- Приказ Минстроя РФ от 30.01.14 №31/пр | Окраска металлических огрунтованных поверхностей: краской БТ-177 серебристой, 100 м2 окрашиваемой поверхности КОЭФ. К ПОЗИЦИИ: При ремонте и реконструкции зданий и сооружений работы, аналогичные технологическим процессам в новом строительстве ОЗП=1,15; ЭМ=1,25; ЗПМ=1,25; ТЗ=1,15; ТЗМ=1,25 НР 69%=90%*(0.9*0.85) от ФОТ СП 48%=70%*(0.85*0.8) от ФОТ | 0.1734 | 246,08 30,04 | 15,26 0,13 | 200.78 | 13.97 Окраска металлических огрунтованных поверхностей: краской БТ-177 серебристой: ОЗП=16,9; ЭМ=11,09; ЗПМ=16,9; МАТ=4,59 | 277 | 88 | 29 | 159,8 | 3,31 0,01 | 0.57
46 | ФЕР26-01-017-01 -------------------- Приказ Минстроя РФ от 30.01.14 №31/пр | Изоляция трубопроводов диаметром 180 мм изделиями из вспененного каучука ( «Армофлекс»), вспененного полиэтилена ( «Термофлекс»): трубками, 10 м трубопровода КОЭФ. К ПОЗИЦИИ: При ремонте и реконструкции зданий и сооружений работы, аналогичные технологическим процессам в новом строительстве ОЗП=1,15; ЭМ=1,25; ЗПМ=1,25; ТЗ=1,15; ТЗМ=1,25 НР 77%=100%*(0.9*0.85) от ФОТ СП 48%=70%*(0.85*0.8) от ФОТ | 14.6 | 2112,73 40,16 | 28.29 | 2044.28 | 26.26 Изоляция трубопроводов диаметром 180 мм изделиями из вспененного каучука ('Армофлекс'), вспененного полиэтилена ('Термофлекс'): трубками: ОЗП=16,9; ЭМ=11,67; ЗПМ=16,9; МАТ=1,72 | 66064 | 9909 | 4820 | 51335,96 | 4.05 | 59.13
47 | ФССЦ-104-0162 -------------------- Приказ Минстроя России от 12.11.14 №703/пр | Трубки из вспененного полиэтилена (пенополиэтилен) «Термофлекс» диаметром 108х13 мм, м | -160.6 | 142.45 |  | 142.45 | Трубки из вспененного полиэтилена (пенополиэтилен) «Термофлекс» диаметром 108x13 мм; МАТ=1,483 | -33927 |  |  | -33927,29
48 | Счет ООО "ТК Компакт" №12 от 04.09.2015 | Трубки ENERGOFLEX SUPER 28/20-2 (87.00/1,18/5,56=13,26), м | 160,6 73*2*1,1 | 13.26 |  | 13.26 | Индекс на материалы ФЕР-2001 3/2015; МАТ=5,56 | 11841 |  |  | 11840,33
Сопутствующие работы системы отопления
49 | ФЕРр69-3-3 -------------------- Приказ Минстроя РФ от 30.01.14 №31/пр | Прорезка отверстий для водогазопроводных и чугунных трубопроводов в деревянных: перегородках оштукатуренных, 100 отверстий НР 66%=78%*0.85 от ФОТ СП 40%=50%*0.8 от ФОТ | 0.02 | 820,1 612,45 | 207.65 |  | 94.3 Прорезка отверстий в деревянных конструкциях для водогазопроводных и чугунных трубопроводов: ОЗП=16,9; ЭМ=7,35; ЗПМ=16,9 | 238 | 207 | 31 |  | 71.8 | 1.44
50 | ФЕРр69-3-1 -------------------- Приказ Минстроя РФ от 30.01.14 №31/пр | Прорезка отверстий для водогазопроводных и чугунных трубопроводов в деревянных: перекрытиях междуэтажных, 100 отверстий НР 66%=78%*0.85 от ФОТ СП 40%=50%*0.8 от ФОТ | 0.27 | 885,6 661,93 | 223.67 |  | 94.3 Прорезка отверстий в деревянных конструкциях для водогазопроводных и чугунных трубопроводов: ОЗП=16,9; ЭМ=7,35; ЗПМ=16,9 | 3464 | 3020 | 444 |  | 77.6 | 20.95
51 | ФЕРр69-3-2 -------------------- Приказ Минстроя РФ от 30.01.14 №31/пр | Прорезка отверстий для водогазопроводных и чугунных трубопроводов в деревянных: перекрытиях чердачных, 100 отверстий НР 66%=78%*0.85 от ФОТ СП 40%=50%*0.8 от ФОТ | 0.27 | 703,21 526,3 | 176.91 |  | 94.3 Прорезка отверстий в деревянных конструкциях для водогазопроводных и чугунных трубопроводов: ОЗП=16,9; ЭМ=7,35; ЗПМ=16,9 | 2753 | 2402 | 351 |  | 61.7 | 16.66
52 | ФЕРр69-4-3 -------------------- Приказ Минстроя РФ от 30.01.14 №31/пр | Заделка отверстий в местах прохода трубопроводов: в перекрытиях оштукатуренных, 100 отверстий НР 66%=78%*0.85 от ФОТ СП 40%=50%*0.8 от ФОТ | 0.53 | 966,02 517,34 | 2,5 1,08 | 446.18 | 94.6 Заделка отверстий в местах прохода трубопроводов: в перекрытиях оштукатуренных: ОЗП=16,9; ЭМ=7,38; ЗПМ=16,9; МАТ=4,51 | 5710 | 4634 | 10 10 | 1066,5 | 60,65 0,08 | 32,14 0,04
53 | ФЕРр69-4-1 -------------------- Приказ Минстроя РФ от 30.01.14 №31/пр | Заделка отверстий в местах прохода трубопроводов: в стенах и перегородках оштукатуренных, 100 отверстий НР 66%=78%*0.85 от ФОТ СП 40%=50%*0.8 от ФОТ | 0.03 | 1066,73 670,97 | 1,56 0,68 | 394.2 | 94.4 Заделка отверстий в местах прохода трубопроводов: в стенах и перегородках оштукатуренных: ОЗП=16,9; ЭМ=7,39; ЗПМ=16,9; МАТ=4,35 | 392 | 340 |  | 51,44 | 78,66 0,05 | 2.36
54 | ФЕРр69-2-1 -------------------- Приказ Минстроя РФ от 30.01.14 №31/пр | Сверление отверстий: в кирпичных стенах электроперфоратором диаметром до 20 мм, толщина стен 0,5 кирпича (диаметр 40мм, толщина стен 2 кирпича), 100 отверстий НР 66%=78%*0.85 от ФОТ СП 40%=50%*0.8 от ФОТ | 0.02 | 57,11 46,83 | 10.28 |  | 94.2 Сверление отверстий: ОЗП=16,9; ЭМ=3; ЗПМ=16,9 | 16 | 16 |  |  | 5.49 | 0.11
55 | ФЕРр69-2-2 -------------------- Приказ Минстроя РФ от 30.01.14 №31/пр | Сверление отверстий: на каждые 0,5 кирпича толщины стен добавлять к расценке 69-2-1, 100 отверстий КОЭФ. К ПОЗИЦИИ: Поправка на толщину стен -2 кирпича ПЗ=3 (ОЗП=3; ЭМ=3 к расх.; ЗПМ=3; МАТ=3 к расх.; ТЗ=3; ТЗМ=3) НР 66%=78%*0.85 от ФОТ СП 40%=50%*0.8 от ФОТ | 0.02 | 164,76 135,12 | 29.64 |  | 94.2 Сверление отверстий: ОЗП=16,9; ЭМ=3; ЗПМ=16,9 | 47 | 46 | 1 |  | 15.84 | 0.32
56 | ФЕРр69-2-3 -------------------- Приказ Минстроя РФ от 30.01.14 №31/пр | Сверление отверстий: на каждые 10 мм диаметра свыше 20 мм добавлять к расценке 69-2-1, 100 отверстий КОЭФ. К ПОЗИЦИИ: Поправка на диаметр отверстия - 40мм ПЗ=2 (ОЗП=2; ЭМ=2 к расх.; ЗПМ=2; МАТ=2 к расх.; ТЗ=2; ТЗМ=2) НР 66%=78%*0.85 от ФОТ СП 40%=50%*0.8 от ФОТ | 0.02 | 131,26 107,64 | 23.62 |  | 94.2 Сверление отверстий: ОЗП=16,9; ЭМ=3; ЗПМ=16,9 | 38 | 37 | 1 |  | 12.62 | 0.25
57 | ФЕРр69-1-4 -------------------- Приказ Минстроя РФ от 30.01.14 №31/пр | Пробивка отверстий в кирпичных стенах для водогазопроводных труб вручную при толщине стен: в 2 кирпича, 100 отверстий НР 66%=78%*0.85 от ФОТ СП 40%=50%*0.8 от ФОТ | 0.02 | 1289,34 1289,34 |  |  | 94.1 Пробивка отверстий в кирпичных стенах для водогазопроводных труб вручную: ОЗП=16,9 | 436 | 436 |  |  | 165.3 | 3.31
58 | ФЕРр69-4-1прим. -------------------- Приказ Минстроя РФ от 30.01.14 №31/пр | Заделка отверстий в местах прохода трубопроводов: в стенах и перегородках оштукатуренных, 100 отверстий НР 66%=78%*0.85 от ФОТ СП 40%=50%*0.8 от ФОТ | 0.04 | 1066,73 670,97 | 1,56 0,68 | 394.2 | 94.4 Заделка отверстий в местах прохода трубопроводов: в стенах и перегородках оштукатуренных: ОЗП=16,9; ЭМ=7,39; ЗПМ=16,9; МАТ=4,35 | 523 | 454 |  | 68,59 | 78,66 0,05 | 3.15
59 | ФЕРр57-3-1 -------------------- Приказ Минстроя РФ от 30.01.14 №31/пр | Разборка плинтусов: деревянных и из пластмассовых материалов, 100 м плинтуса НР 68%=80%*0.85 от ФОТ СП 54%=68%*0.8 от ФОТ | 1.042 | 29,41 29,41 |  |  | 83.3 Разборка плинтусов: ОЗП=16,9 | 518 | 518 |  |  | 3.77 | 3.93
60 | ФЕРр57-2-7 -------------------- Приказ Минстроя РФ от 30.01.14 №31/пр | Разборка покрытий полов: из древесноволокнистых плит, 100 м2 покрытия НР 68%=80%*0.85 от ФОТ СП 54%=68%*0.8 от ФОТ | 0.5135 | 90,25 86,5 | 3,75 1,62 |  | 83.2 Разборка покрытий полов: ОЗП=16,9; ЭМ=7,43; ЗПМ=16,9 | 765 | 751 | 14 14 |  | 11,09 0,12 | 5,69 0,06
61 | ФЕР11-01-033-02 -------------------- Приказ Минстроя РФ от 30.01.14 №31/пр | Устройство покрытий: дощатых толщиной 36 мм, 100 м2 покрытия КОЭФ. К ПОЗИЦИИ: При ремонте и реконструкции зданий и сооружений работы, аналогичные технологическим процессам в новом строительстве ОЗП=1,15; ЭМ=1,25; ЗПМ=1,25; ТЗ=1,15; ТЗМ=1,25 НР 94%=123%*(0.9*0.85) от ФОТ СП 51%=75%*(0.85*0.8) от ФОТ | 0.5135 | 8872,37 654,4 | 157,68 12,83 | 8060.3 | 11.74. Устройство покрытий: дощатых: ОЗП=16,9; ЭМ=10,75; ЗПМ=16,9; МАТ=5,99 | 31342 | 5679 | 870 111 | 24792,39 | 76,72 0,95 | 39,4 0,49
62 | ФЕР11-01-039-01 -------------------- Приказ Минстроя РФ от 30.01.14 №31/пр | Устройство плинтусов: деревянных, 100 м плинтуса КОЭФ. К ПОЗИЦИИ: При ремонте и реконструкции зданий и сооружений работы, аналогичные технологическим процессам в новом строительстве ОЗП=1,15; ЭМ=1,25; ЗПМ=1,25; ТЗ=1,15; ТЗМ=1,25 НР 94%=123%*(0.9*0.85) от ФОТ СП 51%=75%*(0.85*0.8) от ФОТ | 1.042 | 580,18 75,04 | 8.71 | 496.43 | 11.95. Устройство плинтусов: деревянных: ОЗП=16,9; ЭМ=11,83; ЗПМ=16,9; МАТ=5,55 | 4300 | 1321 | 107 | 2870,9 | 8.8 | 9.17
Устройство дренажного приямка 500х500х800
63 | ФЕРр57-2-4 -------------------- Приказ Минстроя РФ от 30.01.14 №31/пр | Разборка покрытий полов: цементных, 100 м2 покрытия НР 68%=80%*0.85 от ФОТ СП 54%=68%*0.8 от ФОТ | 0.0055 | 2791,56 948,54 | 1843,02 217,35 |  | 83.2 Разборка покрытий полов: ОЗП=16,9; ЭМ=7,43; ЗПМ=16,9 | 163 | 88 | 75 20 |  | 111,2 21 | 0,61 0,12
64 | ФЕР08-02-001-09 -------------------- Приказ Минстроя РФ от 30.01.14 №31/пр | Кладка стен приямков и каналов, 1 м3 кладки КОЭФ. К ПОЗИЦИИ: При ремонте и реконструкции зданий и сооружений работы, аналогичные технологическим процессам в новом строительстве ОЗП=1,15; ЭМ=1,25; ЗПМ=1,25; ТЗ=1,15; ТЗМ=1,25 НР 93%=122%*(0.9*0.85) от ФОТ СП 54%=80%*(0.85*0.8) от ФОТ | 0.2 | 929,85 67,65 | 38,88 6,08 | 823.32 | 8.14. Кладка стен из кирпича: ОЗП=16,9; ЭМ=12,12; ЗПМ=16,9; МАТ=4,7 | 1097 | 229 | 94 21 | 773,92 | 8,14 0,45 | 1,63 0,09
65 | ФЕР06-01-001-01 -------------------- Приказ Минстроя РФ от 30.01.14 №31/пр | Устройство бетонной подготовки, 100 м3 бетона, бутобетона и железобетона в деле КОЭФ. К ПОЗИЦИИ: При ремонте и реконструкции зданий и сооружений работы, аналогичные технологическим процессам в новом строительстве ОЗП=1,15; ЭМ=1,25; ЗПМ=1,25; ТЗ=1,15; ТЗМ=1,25 НР 80%=105%*(0.9*0.85) от ФОТ СП 44%=65%*(0.85*0.8) от ФОТ | 0.00025 | 59193,25 1614,6 | 1988,16 303,75 | 55590.49 | 6.1. Устройство бетонной подготовки: ОЗП=16,9; ЭМ=12,1; ЗПМ=16,9; МАТ=5,02 | 83 | 7 | 6 1 | 69,77 | 207 22,5 | 0,05 0,01
66 | ФССЦ-401-0061 -------------------- Приказ Минстроя России от 12.11.14 №703/пр | Бетон тяжелый, крупность заполнителя: 20 мм, класс В3,5 (М50), м3 | -0.0255 | 520 |  | 520 | Бетон тяжелый, крупность заполнителя 20 мм, класс: В 3,5 (М50); МАТ=5,092 | -68 |  |  | -67,52
67 | ФССЦ-401-0041 -------------------- Приказ Минстроя России от 12.11.14 №703/пр | Бетон тяжелый, крупность заполнителя: 40 мм, класс В3,5 (М50), м3 | 0.03 | 503.72 |  | 503.72 | Бетон тяжелый, крупность заполнителя 40 мм, класс: В 3,5 (М50); МАТ=5,04 | 76 |  |  | 76,16
68 | ФЕР11-01-011-01 -------------------- Приказ Минстроя РФ от 30.01.14 №31/пр | Устройство стяжек: цементных толщиной 20 мм, 100 м2 стяжки КОЭФ. К ПОЗИЦИИ: При ремонте и реконструкции зданий и сооружений работы, аналогичные технологическим процессам в новом строительстве ОЗП=1,15; ЭМ=1,25; ЗПМ=1,25; ТЗ=1,15; ТЗМ=1,25 НР 94%=123%*(0.9*0.85) от ФОТ СП 51%=75%*(0.85*0.8) от ФОТ | 0.016 | 1543,14 360,77 | 55,3 21,44 | 1127.07 | 11.27. Устройство стяжек: цементных: ОЗП=16,9; ЭМ=7,78; ЗПМ=16,9; МАТ=6,47 | 221 | 98 | 7 6 | 116,67 | 45,44 1,59 | 0,73 0,03
69 | ФЕР08-02-007-03 -------------------- Приказ Минстроя РФ от 30.01.14 №31/пр | Установка металлических решеток приямков, 1 т металлических изделий КОЭФ. К ПОЗИЦИИ: При ремонте и реконструкции зданий и сооружений работы, аналогичные технологическим процессам в новом строительстве ОЗП=1,15; ЭМ=1,25; ЗПМ=1,25; ТЗ=1,15; ТЗМ=1,25 НР 93%=122%*(0.9*0.85) от ФОТ СП 54%=80%*(0.85*0.8) от ФОТ | 0.015 | 12779,63 482,76 | 270,65 11,65 | 12026.22 | 8.23. Установка металлических решеток приямков: ОЗП=16,9; ЭМ=11,9; ЗПМ=16,9; МАТ=5,34 | 1134 | 122 | 48 3 | 963,3 | 54,49 0,86 | 0,82 0,01
70 | ФССЦпг01-01-01-041 -------------------- Приказ Минстроя России от 12.11.14 №703/пр | Погрузочные работы при автомобильных перевозках: мусора строительного с погрузкой вручную, 1 т груза НР 100% от ФОТ СП 60% от ФОТ | 0.7929 | 42,98 42,98 |  |  | Мусор строительный с погрузкой вручную: ОЗП=11,13 | 379 | 379
71 | ФССЦпг03-21-01-010 -------------------- Приказ Минстроя РФ от 30.01.14 №31/пр | Перевозка грузов автомобилями-самосвалами грузоподъемностью 10 т, работающих вне карьера, на расстояние: до 10 км I класс груза, 1 т груза НР 0% от ФОТ СП 0% от ФОТ | 0.7929 | 11.42 | 11.42 |  | Перевозка грузов автомобилями-самосвалами грузоподъемностью 10 т, работающих вне карьера, на расстояние: до 10 км.: I класс груза; ЭМ=9,84 | 89 |  | 89
72 | ФССЦпг01-01-01-014 -------------------- Приказ Минстроя России от 12.11.14 №703/пр | Погрузочные работы при автомобильных перевозках: изделий металлических (армокаркасы, заготовки трубные и др.) (лом стальных водогазопроводных труб, приборов отопления чугунных радиаторов), 1 т груза НР 100% от ФОТ СП 60% от ФОТ | 3.8 | 8.36 | 8.36 |  | Изделия металлические (армокаркасы, заготовки трубные и другие): погрузка; ЭМ=13,99 | 444 |  | 444
73 | ФССЦпг03-21-01-010 -------------------- Приказ Минстроя РФ от 30.01.14 №31/пр | Перевозка грузов автомобилями-самосвалами грузоподъемностью 10 т, работающих вне карьера, на расстояние: до 10 км I класс груза (лом стальных водогазопроводных труб, приборов отопления чугунных радиаторов), 1 т груза НР 0% от ФОТ СП 0% от ФОТ | 3.8 | 11.42 | 11.42 |  | Перевозка грузов автомобилями-самосвалами грузоподъемностью 10 т, работающих вне карьера, на расстояние: до 10 км.: I класс груза; ЭМ=9,84 | 427 |  | 427
Итого прямые затраты по разделу в текущих ценах | [7 empty] | 955971 | 203082 | 32160 1290 | 720729 |  | 1297,88 5,68
Накладные расходы | [7 empty] | 167853
В том числе, справочно:
63% = 74%*0.85 ФОТ (от 57647) (Поз. 1-2) | [7 empty] | 36318
66% = 78%*0.85 ФОТ (от 11602) (Поз. 49-58) | [7 empty] | 7657
68% = 80%*0.85 ФОТ (от 1391) (Поз. 59-60, 63) | [7 empty] | 946
69% = 90%*(0.9*0.85) ФОТ (от 2210) (Поз. 34-36, 44-45) | [7 empty] | 1525
100% ФОТ (от 379) (Поз. 70, 72) | [7 empty] | 379
77% = 100%*(0.9*0.85) ФОТ (от 34205) (Поз. 37, 46) | [7 empty] | 26338
80% = 105%*(0.9*0.85) ФОТ (от 8) (Поз. 65) | [7 empty] | 6
93% = 122%*(0.9*0.85) ФОТ (от 375) (Поз. 64, 69) | [7 empty] | 349
94% = 123%*(0.9*0.85) ФОТ (от 7215) (Поз. 61-62, 68) | [7 empty] | 6782
98% = 128%*(0.9*0.85) ФОТ (от 89340) (Поз. 3-9, 15, 18, 25-26, 28-31) | [7 empty] | 87553
Сметная прибыль | [7 empty] | 100074
В том числе, справочно:
40% = 50%*0.8 ФОТ (от 69249) (Поз. 1-2, 49-58) | [7 empty] | 27700
60% ФОТ (от 379) (Поз. 70, 72) | [7 empty] | 227
44% = 65%*(0.85*0.8) ФОТ (от 8) (Поз. 65) | [7 empty] | 4
54% = 68%*0.8 ФОТ (от 1391) (Поз. 59-60, 63) | [7 empty] | 751
48% = 70%*(0.85*0.8) ФОТ (от 36415) (Поз. 34-36, 44-45, 37, 46) | [7 empty] | 17479
51% = 75%*(0.85*0.8) ФОТ (от 7215) (Поз. 61-62, 68) | [7 empty] | 3680
54% = 80%*(0.85*0.8) ФОТ (от 375) (Поз. 64, 69) | [7 empty] | 203
56% = 83%*(0.85*0.8) ФОТ (от 89340) (Поз. 3-9, 15, 18, 25-26, 28-31) | [7 empty] | 50030
Итоги по разделу 1 Система отопления :
Внутренние санитарно-технические работы: демонтаж и разборка (ремонтно-строительные) | [7 empty] | 118373 |  |  |  |  | 403,07 1,43
Сантехнические работы - внутренние (трубопроводы, водопровод, канализация, отопление, газоснабжение, вентиляция и кондиционирование воздуха) | [7 empty] | 494343 |  |  |  |  | 534,68 3,36
Материалы для строительных работ | [7 empty] | 252028
Защита строительных конструкций и оборудования от коррозии | [7 empty] | 8137 |  |  |  |  | 13,29 0,04
Теплоизоляционные работы | [7 empty] | 270813 |  |  |  |  | 204.12
Прочие ремонтно-строительные работы | [7 empty] | 25915 |  |  |  |  | 80,69 0,04
Полы (ремонтно-строительные) | [7 empty] | 3143 |  |  |  |  | 10,23 0,18
Полы | [7 empty] | 46325 |  |  |  |  | 49,3 0,52
Конструкции из кирпича и блоков | [7 empty] | 2783 |  |  |  |  | 2,45 0,1
Бетонные и железобетонные монолитные конструкции в промышленном строительстве | [7 empty] | 93 |  |  |  |  | 0,05 0,01
Погрузо-разгрузочные работы при автоперевозках | [7 empty] | 1429
Перевозка грузов автотранспортом | [7 empty] | 516
Итого | [7 empty] | 1223898 |  |  |  |  | 1297,88 5,68
В том числе:
Материалы | [7 empty] | 720729
Машины и механизмы | [7 empty] | 32160
ФОТ | [7 empty] | 204372
Накладные расходы | [7 empty] | 167853
Сметная прибыль | [7 empty] | 100074
Итого по разделу 1 Система отопления | [7 empty] | 1223898 |  |  |  |  | 1297,88 5,68
Раздел 2. Тепловой узел
Демонтажные работы
74 | ФЕРр65-27-1 -------------------- Приказ Минстроя РФ от 30.01.14 №31/пр | Демонтаж элеваторов номер: 1-5, 100 шт. НР 63%=74%*0.85 от ФОТ СП 40%=50%*0.8 от ФОТ | 0.01 | 861,19 861,19 |  |  | 90.105 Демонтаж элеваторов и элеваторных узлов: ОЗП=16,9 | 146 | 146 |  |  | 97.2 | 0.97
75 | ФЕРр65-13-2 -------------------- Приказ Минстроя РФ от 30.01.14 №31/пр | Демонтаж: грязевиков, 100 шт. НР 63%=74%*0.85 от ФОТ СП 40%=50%*0.8 от ФОТ | 0.02 | 1356,27 1356,27 |  |  | 90.63 Демонтаж воздухосборников и грязевиков: ОЗП=16,9 | 458 | 458 |  |  | 159 | 3.18
76 | ФЕРр65-14-3 -------------------- Приказ Минстроя РФ от 30.01.14 №31/пр | Разборка трубопроводов из водогазопроводных труб в зданиях и сооружениях: на сварке диаметром до 50 мм, 100 м трубопровода НР 63%=74%*0.85 от ФОТ СП 40%=50%*0.8 от ФОТ | 0.18 | 391,01 371,91 | 6.54 | 12.56 | 90.66 Разборка трубопроводов из водогазопроводных труб в зданиях и сооружениях: на сварке диаметром до 50 мм: ОЗП=16,9; ЭМ=17,77; ЗПМ=16,9; МАТ=4,79 | 1163 | 1131 | 21 | 10,83 | 43.6 | 7.85
Сантехнические работы
77 | ФЕР16-02-005-03 -------------------- Приказ Минстроя РФ от 30.01.14 №31/пр | Прокладка трубопроводов отопления и водоснабжения из стальных электросварных труб диаметром: 65 мм, 100 м трубопровода КОЭФ. К ПОЗИЦИИ: При ремонте и реконструкции зданий и сооружений работы, аналогичные технологическим процессам в новом строительстве ОЗП=1,15; ЭМ=1,25; ЗПМ=1,25; ТЗ=1,15; ТЗМ=1,25 НР 98%=128%*(0.9*0.85) от ФОТ СП 56%=83%*(0.85*0.8) от ФОТ | 0.04 | 6337,99 809,92 | 174,86 3,89 | 5353.21 | 16.63 Прокладка трубопроводов отопления и водоснабжения из стальных электросварных труб диаметром: 65 мм: ОЗП=16,9; ЭМ=13,06; ЗПМ=16,9; МАТ=5,06 | 1722 | 548 | 91 3 | 1083,49 | 82,98 0,29 | 3,32 0,01
78 | ФЕР16-02-005-02 -------------------- Приказ Минстроя РФ от 30.01.14 №31/пр | Прокладка трубопроводов отопления и водоснабжения из стальных электросварных труб диаметром: 50 мм, 100 м трубопровода КОЭФ. К ПОЗИЦИИ: При ремонте и реконструкции зданий и сооружений работы, аналогичные технологическим процессам в новом строительстве ОЗП=1,15; ЭМ=1,25; ЗПМ=1,25; ТЗ=1,15; ТЗМ=1,25 НР 98%=128%*(0.9*0.85) от ФОТ СП 56%=83%*(0.85*0.8) от ФОТ | 0.08 | 4984,71 682,76 | 145,21 3,21 | 4156.74 | 16.62 Прокладка трубопроводов отопления и водоснабжения из стальных электросварных труб диаметром: 50 мм: ОЗП=16,9; ЭМ=12,92; ЗПМ=16,9; МАТ=4,83 | 2679 | 923 | 150 4 | 1606,16 | 69,95 0,24 | 5,6 0,02
79 | ФЕР16-02-005-01 -------------------- Приказ Минстроя РФ от 30.01.14 №31/пр | Прокладка трубопроводов отопления и водоснабжения из стальных электросварных труб диаметром: до 40 мм (Ду32), 100 м трубопровода КОЭФ. К ПОЗИЦИИ: При ремонте и реконструкции зданий и сооружений работы, аналогичные технологическим процессам в новом строительстве ОЗП=1,15; ЭМ=1,25; ЗПМ=1,25; ТЗ=1,15; ТЗМ=1,25 НР 98%=128%*(0.9*0.85) от ФОТ СП 56%=83%*(0.85*0.8) от ФОТ | 0.06 | 4029,29 682,76 | 145,21 3,21 | 3201.32 | 16.61 Прокладка трубопроводов отопления и водоснабжения из стальных электросварных труб диаметром: до 40 мм: ОЗП=16,9; ЭМ=12,92; ЗПМ=16,9; МАТ=2,58 | 1300 | 692 | 113 3 | 495,56 | 69,95 0,24 | 4,2 0,01
80 | ФЕР16-02-001-05 -------------------- Приказ Минстроя РФ от 30.01.14 №31/пр | Прокладка трубопроводов отопления из стальных водогазопроводных неоцинкованных труб диаметром: 40 мм, 100 м трубопровода КОЭФ. К ПОЗИЦИИ: При ремонте и реконструкции зданий и сооружений работы, аналогичные технологическим процессам в новом строительстве ОЗП=1,15; ЭМ=1,25; ЗПМ=1,25; ТЗ=1,15; ТЗМ=1,25 НР 98%=128%*(0.9*0.85) от ФОТ СП 56%=83%*(0.85*0.8) от ФОТ | 0.04 | 3278,55 364,75 | 58,3 2,54 | 2855.5 | 16.30 Прокладка трубопроводов отопления из стальных водогазопроводных неоцинкованных труб диаметром: 40 мм: ОЗП=16,9; ЭМ=11,88; ЗПМ=16,9; МАТ=6,54 | 1021 | 247 | 28 2 | 747 | 37,92 0,19 | 1,52 0,01
81 | ФЕР16-02-001-04 -------------------- Приказ Минстроя РФ от 30.01.14 №31/пр | Прокладка трубопроводов отопления из стальных водогазопроводных неоцинкованных труб диаметром: 32 мм, 100 м трубопровода КОЭФ. К ПОЗИЦИИ: При ремонте и реконструкции зданий и сооружений работы, аналогичные технологическим процессам в новом строительстве ОЗП=1,15; ЭМ=1,25; ЗПМ=1,25; ТЗ=1,15; ТЗМ=1,25 НР 98%=128%*(0.9*0.85) от ФОТ СП 56%=83%*(0.85*0.8) от ФОТ | 0.03 | 3513,01 364,75 | 58,3 2,54 | 3089.96 | 16.29 Прокладка трубопроводов отопления из стальных водогазопроводных неоцинкованных труб диаметром: 32 мм: ОЗП=16,9; ЭМ=11,88; ЗПМ=16,9; МАТ=5,18 | 686 | 185 | 21 1 | 480,18 | 37,92 0,19 | 1,14 0,01
82 | ФЕР16-02-001-03 -------------------- Приказ Минстроя РФ от 30.01.14 №31/пр | Прокладка трубопроводов отопления из стальных водогазопроводных неоцинкованных труб диаметром: 25 мм, 100 м трубопровода КОЭФ. К ПОЗИЦИИ: При ремонте и реконструкции зданий и сооружений работы, аналогичные технологическим процессам в новом строительстве ОЗП=1,15; ЭМ=1,25; ЗПМ=1,25; ТЗ=1,15; ТЗМ=1,25 НР 98%=128%*(0.9*0.85) от ФОТ СП 56%=83%*(0.85*0.8) от ФОТ | 0.02 | 3001,93 364,75 | 58,3 2,54 | 2578.88 | 16.28 Прокладка трубопроводов отопления из стальных водогазопроводных неоцинкованных труб диаметром: 25 мм: ОЗП=16,9; ЭМ=11,88; ЗПМ=16,9; МАТ=5,47 | 419 | 123 | 14 1 | 282,13 | 37,92 0,19 | 0.76
83 | ФЕР16-02-001-02 -------------------- Приказ Минстроя РФ от 30.01.14 №31/пр | Прокладка трубопроводов отопления из стальных водогазопроводных неоцинкованных труб диаметром: 20 мм, 100 м трубопровода КОЭФ. К ПОЗИЦИИ: При ремонте и реконструкции зданий и сооружений работы, аналогичные технологическим процессам в новом строительстве ОЗП=1,15; ЭМ=1,25; ЗПМ=1,25; ТЗ=1,15; ТЗМ=1,25 НР 98%=128%*(0.9*0.85) от ФОТ СП 56%=83%*(0.85*0.8) от ФОТ | 0.02 | 2789,32 364,75 | 58,3 2,54 | 2366.27 | 16.27 Прокладка трубопроводов отопления из стальных водогазопроводных неоцинкованных труб диаметром: 20 мм: ОЗП=16,9; ЭМ=11,88; ЗПМ=16,9; МАТ=4,99 | 373 | 123 | 14 1 | 236,15 | 37,92 0,19 | 0.76
84 | ФЕР16-02-001-01 -------------------- Приказ Минстроя РФ от 30.01.14 №31/пр | Прокладка трубопроводов отопления из стальных водогазопроводных неоцинкованных труб диаметром: 15 мм, 100 м трубопровода КОЭФ. К ПОЗИЦИИ: При ремонте и реконструкции зданий и сооружений работы, аналогичные технологическим процессам в новом строительстве ОЗП=1,15; ЭМ=1,25; ЗПМ=1,25; ТЗ=1,15; ТЗМ=1,25 НР 98%=128%*(0.9*0.85) от ФОТ СП 56%=83%*(0.85*0.8) от ФОТ | 0.03 | 2411,86 364,75 | 58,3 2,54 | 1988.81 | 16.26 Прокладка трубопроводов отопления из стальных водогазопроводных неоцинкованных труб диаметром: 15 мм: ОЗП=16,9; ЭМ=11,88; ЗПМ=16,9; МАТ=5,14 | 512 | 185 | 21 1 | 306,67 | 37,92 0,19 | 1,14 0,01
85 | ФЕР16-02-002-07 -------------------- Приказ Минстроя РФ от 30.01.14 №31/пр | Прокладка трубопроводов водоснабжения из стальных водогазопроводных оцинкованных труб диаметром: 65 мм, 100 м трубопровода КОЭФ. К ПОЗИЦИИ: При ремонте и реконструкции зданий и сооружений работы, аналогичные технологическим процессам в новом строительстве ОЗП=1,15; ЭМ=1,25; ЗПМ=1,25; ТЗ=1,15; ТЗМ=1,25 НР 98%=128%*(0.9*0.85) от ФОТ СП 56%=83%*(0.85*0.8) от ФОТ | 0.02 | 8143,64 644,51 | 163,75 4,73 | 7335.38 | 16.38 Прокладка трубопроводов водоснабжения из стальных водогазопроводных оцинкованных труб диаметром: 65 мм: ОЗП=16,9; ЭМ=12; ЗПМ=16,9; МАТ=6,7 | 1240 | 218 | 39 2 | 982,94 | 70,21 0,35 | 1,4 0,01
86 | ФЕР16-02-002-04 -------------------- Приказ Минстроя РФ от 30.01.14 №31/пр | Прокладка трубопроводов водоснабжения из стальных водогазопроводных оцинкованных труб диаметром: 32 мм, 100 м трубопровода КОЭФ. К ПОЗИЦИИ: При ремонте и реконструкции зданий и сооружений работы, аналогичные технологическим процессам в новом строительстве ОЗП=1,15; ЭМ=1,25; ЗПМ=1,25; ТЗ=1,15; ТЗМ=1,25 НР 98%=128%*(0.9*0.85) от ФОТ СП 56%=83%*(0.85*0.8) от ФОТ | 0.06 | 4797,62 410,1 | 68,46 2,54 | 4319.06 | 16.35 Прокладка трубопроводов водоснабжения из стальных водогазопроводных оцинкованных труб диаметром: 32 мм: ОЗП=16,9; ЭМ=11,91; ЗПМ=16,9; МАТ=6,33 | 2105 | 416 | 49 3 | 1640,38 | 42,63 0,19 | 2,56 0,01
87 | ФЕР16-02-002-03 -------------------- Приказ Минстроя РФ от 30.01.14 №31/пр | Прокладка трубопроводов водоснабжения из стальных водогазопроводных оцинкованных труб диаметром: 25 мм, 100 м трубопровода КОЭФ. К ПОЗИЦИИ: При ремонте и реконструкции зданий и сооружений работы, аналогичные технологическим процессам в новом строительстве ОЗП=1,15; ЭМ=1,25; ЗПМ=1,25; ТЗ=1,15; ТЗМ=1,25 НР 98%=128%*(0.9*0.85) от ФОТ СП 56%=83%*(0.85*0.8) от ФОТ | 0.04 | 4082,54 410,1 | 68,46 2,54 | 3603.98 | 16.34 Прокладка трубопроводов водоснабжения из стальных водогазопроводных оцинкованных труб диаметром: 25 мм: ОЗП=16,9; ЭМ=11,91; ЗПМ=16,9; МАТ=6,33 | 1222 | 277 | 33 2 | 912,53 | 42,63 0,19 | 1,71 0,01
88 | ФЕР16-07-005-02 -------------------- Приказ Минстроя РФ от 30.01.14 №31/пр | Гидравлическое испытание трубопроводов систем отопления, водопровода и горячего водоснабжения диаметром: до 100 мм, 100 м трубопровода КОЭФ. К ПОЗИЦИИ: При ремонте и реконструкции зданий и сооружений работы, аналогичные технологическим процессам в новом строительстве ОЗП=1,15; ЭМ=1,25; ЗПМ=1,25; ТЗ=1,15; ТЗМ=1,25 НР 98%=128%*(0.9*0.85) от ФОТ СП 56%=83%*(0.85*0.8) от ФОТ | 0.06 | 133,82 67,07 | 55.64 | 11.11 | 16.198 Гидравлическое испытание трубопроводов систем отопления, водопровода и горячего водоснабжения диаметром: до 100 мм: ОЗП=16,9; ЭМ=0,72; ЗПМ=16,9; МАТ=9,91 | 77 | 68 | 2 | 6,61 | 5.76 | 0.35
89 | ФЕР16-07-005-01 -------------------- Приказ Минстроя РФ от 30.01.14 №31/пр | Гидравлическое испытание трубопроводов систем отопления, водопровода и горячего водоснабжения диаметром: до 50 мм, 100 м трубопровода КОЭФ. К ПОЗИЦИИ: При ремонте и реконструкции зданий и сооружений работы, аналогичные технологическим процессам в новом строительстве ОЗП=1,15; ЭМ=1,25; ЗПМ=1,25; ТЗ=1,15; ТЗМ=1,25 НР 98%=128%*(0.9*0.85) от ФОТ СП 56%=83%*(0.85*0.8) от ФОТ | 0.38 | 126,99 67,07 | 55.64 | 4.28 | 16.197 Гидравлическое испытание трубопроводов систем отопления, водопровода и горячего водоснабжения диаметром: до 50 мм: ОЗП=16,9; ЭМ=0,72; ЗПМ=16,9; МАТ=7,41 | 458 | 431 | 15 | 12,05 | 5.76 | 2.19
90 | ФССЦ-301-1224 -------------------- Приказ Минстроя России от 12.11.14 №703/пр | Крепления для трубопроводов: кронштейны, планки, хомуты, кг | 83 | 11.99 |  | 11.99 | Крепления для трубопроводов: кронштейны, планки, хомуты; МАТ=3,283 | 3267 |  |  | 3267,14
91 | Счет "Теплостиль" №ТС/0ЛР/ЦБ001509 от 15.09.2015 | Кран шаровой ГАЛЛОП СТАНДАРТ 11/4" ГГ, руч. (645,00/1,18/5,56=98,31), шт | 7 | 98.31 |  | 98.31 | Индекс на материалы ФЕР-2001 3/2015; МАТ=5,56 | 3826 |  |  | 3826,23
92 | Счет "Теплостиль" №ТС/0ЛР/ЦБ001509 от 15.09.2015 | Кран шаровой ГАЛЛОП СТАНДАРТ 1" ГГ, руч. (387,00/1,18/5,56=58,99), шт | 11 | 58.99 |  | 58.99 | Индекс на материалы ФЕР-2001 3/2015; МАТ=5,56 | 3608 |  |  | 3607,83
93 | Счет "Теплостиль" №ТС/0ЛР/ЦБ001509 от 15.09.2015 | Кран шаровой ГАЛЛОП СТАНДАРТ 1/2" ГГ, баб. (126,00/1,18/5,56=19,20), шт | 8 | 19.2 |  | 19.2 | Индекс на материалы ФЕР-2001 3/2015; МАТ=5,56 | 854 |  |  | 854,02
94 | Каталог 3/2015 302-9230-90054 -------------------- И8 | Кран шаровой со спускным клапаном ;Itap; для воды, пара, углеводородов и т.д., полный проход проход, никелированный, ВР-ВР, разм.1/2 (144,54/5,56=26,00), шт. | 35 | 26 |  | 26 | Индекс на материалы ФЕР-2001 3/2015; МАТ=5,56 | 5060 |  |  | 5059,6
95 | Прайс "Водяной" | Обратный клапан Itap YORK, латунь, ВР-ВР Тmax=110гр.С, Ру 40 бар, Ду32 (600,00/1,18/5,56=91,45), шт | 1 | 91.45 |  | 91.45 | Индекс на материалы ФЕР-2001 3/2015; МАТ=5,56 | 508 |  |  | 508,46
96 | Прайс "Водяной" | Обратный клапан Itap YORK, латунь, ВР-ВР Тmax=110гр.С, Ру 40 бар, Ду25 (393,00/1,18/5,56=59,90), шт | 1 | 59.9 |  | 59.9 | Индекс на материалы ФЕР-2001 3/2015; МАТ=5,56 | 333 |  |  | 333,04
97 | Прайс "Водяной" -------------------- И8 | Кран шаровый стальной Ру 16 ALSO Ду50 сварка/сварка (1342,00/1,18/5,56=204,55), шт. | 2 | 204.55 |  | 204.55 | Индекс на материалы ФЕР-2001 3/2015; МАТ=5,56 | 2275 |  |  | 2274,6
98 | Прайс "Водяной" | Дисковый поворотный затвор Reon тип RSV 38, Тмакс=120гр.С, Ру=16бар, Ду=50мм (1658,00/1,18/5,56=252,71), шт | 7 | 252.71 |  | 252.71 | Индекс на материалы ФЕР-2001 3/2015; МАТ=5,56 | 9835 |  |  | 9835,47
99 | Прайс "Водяной" | Обратный клапан межфланцевый Ду 50 REON тип RSV32 (PN16, Траб.=95°С, Тmax=120°С) (1700,00/1,18/5,56=259,11), шт | 3 | 259.11 |  | 259.11 | Индекс на материалы ФЕР-2001 3/2015; МАТ=5,56 | 4322 |  |  | 4321,95
100 | Прайс "Водяной" -------------------- И8 | Кран шаровый стальной Ру 16 ALSO Ду32 сварка/сварка (952,00/1,18/5,56=145,10), шт. | 2 | 145.1 |  | 145.1 | Индекс на материалы ФЕР-2001 3/2015; МАТ=5,56 | 1614 |  |  | 1613,51
101 | ФССЦ-301-8346 -------------------- Приказ Минстроя России от 12.11.14 №703/пр | Клапан ручной балансировочный с внутренней резьбой MSV-BD, давлением 2,0 МПа (20 кгс/см2), диаметром: 40 мм, шт. | 2 | 1308.69 |  | 1308.69 | Счет "ТК Компакт" №С11 от 04.09.15. Расчет индекса (14161,68/1,18/1308,69); МАТ=9,171 | 24004 |  |  | 24003,99
102 | ФЕР18-06-002-02 -------------------- Приказ Минстроя России от 12.11.14 №703/пр | Установка грязевиков наружным диаметром патрубков: до 57 мм, 1 шт. КОЭФ. К ПОЗИЦИИ: При ремонте и реконструкции зданий и сооружений работы, аналогичные технологическим процессам в новом строительстве ОЗП=1,15; ЭМ=1,25; ЗПМ=1,25; ТЗ=1,15; ТЗМ=1,25; Тепловое испытание систем отопления (п. 1.18.16 ТЧ сб. ФЕР18) ОЗП=1,03; ЭМ=1,03; ЗПМ=1,03 НР 98%=128%*(0.9*0.85) от ФОТ СП 56%=83%*(0.85*0.8) от ФОТ | 1 | 637,71 31,7 | 10,7 0,18 | 595.31 | 18.41 Установка грязевиков наружным диаметром патрубков: до 57 мм: ОЗП=16,9; ЭМ=7,32; ЗПМ=16,9; МАТ=6,98 | 4769 | 536 | 78 3 | 4155,26 | 3,31 0,01 | 3,31 0,01
103 | ФЕР18-06-003-10 -------------------- Приказ Минстроя РФ от 30.01.14 №31/пр | Установка воздухоотводчиков (Воздухоотводчик автоматический с отсекающим клапаном), 1 шт. КОЭФ. К ПОЗИЦИИ: При ремонте и реконструкции зданий и сооружений работы, аналогичные технологическим процессам в новом строительстве ОЗП=1,15; ЭМ=1,25; ЗПМ=1,25; ТЗ=1,15; ТЗМ=1,25; Тепловое испытание систем отопления (п. 1.18.16 ТЧ сб. ФЕР18) ОЗП=1,03; ЭМ=1,03; ЗПМ=1,03 НР 98%=128%*(0.9*0.85) от ФОТ СП 56%=83%*(0.85*0.8) от ФОТ | 2 | 112,52 18,7 | 10,74 0,35 | 83.08 | 18.53 Установка воздухоотводчиков: ОЗП=16,9; ЭМ=11,57; ЗПМ=16,9; МАТ=4,24 | 1585 | 632 | 248 12 | 704,52 | 1,91 0,03 | 3,82 0,06
104 | ФЕР18-07-001-02 -------------------- Приказ Минстроя РФ от 30.01.14 №31/пр | Установка манометров: с трехходовым краном, 1 компл. КОЭФ. К ПОЗИЦИИ: При ремонте и реконструкции зданий и сооружений работы, аналогичные технологическим процессам в новом строительстве ОЗП=1,15; ЭМ=1,25; ЗПМ=1,25; ТЗ=1,15; ТЗМ=1,25; Тепловое испытание систем отопления (п. 1.18.16 ТЧ сб. ФЕР18) ОЗП=1,03; ЭМ=1,03; ЗПМ=1,03 НР 98%=128%*(0.9*0.85) от ФОТ СП 56%=83%*(0.85*0.8) от ФОТ | 28 | 227,12 2,58 |  | 224.54 | 18.77 Установка манометров: ОЗП=16,9; МАТ=2,42 | 16437 | 1222 |  | 15214,83 | 0.25 | 7
105 | ФЕР18-07-001-04 -------------------- Приказ Минстроя РФ от 30.01.14 №31/пр | Установка термометров в оправе прямых и угловых, 1 компл. КОЭФ. К ПОЗИЦИИ: При ремонте и реконструкции зданий и сооружений работы, аналогичные технологическим процессам в новом строительстве ОЗП=1,15; ЭМ=1,25; ЗПМ=1,25; ТЗ=1,15; ТЗМ=1,25; Тепловое испытание систем отопления (п. 1.18.16 ТЧ сб. ФЕР18) ОЗП=1,03; ЭМ=1,03; ЗПМ=1,03 НР 98%=128%*(0.9*0.85) от ФОТ СП 56%=83%*(0.85*0.8) от ФОТ | 11 | 339,41 3,45 |  | 335.96 | 18.78 Установка термометров: ОЗП=16,9; МАТ=1,05 | 4521 | 641 |  | 3880,34 | 0.36 | 3.96
106 | ФЕРм12-10-001-01 -------------------- Приказ Минстроя РФ от 30.01.14 №31/пр | Бобышки, штуцеры на условное давление: до 10 МПа (под термометры), 100 шт. НР 68%=80%*0.85 от ФОТ СП 48%=60%*0.8 от ФОТ | 0.11 | 2984,46 629,15 | 444.35 | 1910.96 | 59.152 Бобышки, штуцеры на условное давление: до 10 МПа: ОЗП=16,9; ЭМ=6,08; ЗПМ=16,9; МАТ=14,19 | 4450 | 1170 | 297 | 2982,82 | 65.4 | 7.19
107 | ФЕР18-06-007-04 -------------------- Приказ Минстроя РФ от 30.01.14 №31/пр | Установка фильтров диаметром : 50 мм, 10 фильтров КОЭФ. К ПОЗИЦИИ: При ремонте и реконструкции зданий и сооружений работы, аналогичные технологическим процессам в новом строительстве ОЗП=1,15; ЭМ=1,25; ЗПМ=1,25; ТЗ=1,15; ТЗМ=1,25; Тепловое испытание систем отопления (п. 1.18.16 ТЧ сб. ФЕР18) ОЗП=1,03; ЭМ=1,03; ЗПМ=1,03 НР 98%=128%*(0.9*0.85) от ФОТ СП 56%=83%*(0.85*0.8) от ФОТ | 0.2 | 8454,33 109,16 | 98,8 0,88 | 8246.36 | 18.70 Установка фильтров диаметром: 50 мм: ОЗП=16,9; ЭМ=9,36; ЗПМ=16,9; МАТ=1,83 | 3572 | 369 | 185 3 | 3018,17 | 11,41 0,06 | 2,28 0,01
108 | ФССЦ-301-1216 -------------------- Приказ Минстроя России от 12.11.14 №703/пр | Фильтры для очистки воды в трубопроводах систем отопления диаметром: 50 мм, шт. | -2 | 823.6 |  | 823.6 | Фильтры для очистки воды в трубопроводах систем отопления диаметром:50 мм; МАТ=1,83 | -3014 |  |  | -3014,38
109 | Прайс "Водяной" -------------------- И8 | Фильтр сетчатый чугунный Ду 50 REON тип RSV06 (PN16, Траб.=150°С, Тmax=180°С) (3148,00/1,18/5,56=479,82), шт. | 2 | 479.82 |  | 479.82 | Индекс на материалы ФЕР-2001 3/2015; МАТ=5,56 | 5336 |  |  | 5335,6
110 | ФССЦ-507-1000 -------------------- Приказ Минстроя России от 12.11.14 №703/пр | Фланцы стальные плоские приварные из стали ВСт3сп2, ВСт3сп3, давлением: 1,6 МПа (16 кгс/см2), диаметром 50 мм, шт. | 4 | 25 |  | 25 | Фланцы стальные плоские приварные из стали ВСт3сп2, ВСт3сп3; давлением 1,6 МПа (16 кгс/см2), диаметром 50 мм; МАТ=8,358 | 836 |  |  | 835,8
111 | ФЕР18-06-007-02 -------------------- Приказ Минстроя РФ от 30.01.14 №31/пр | Установка фильтров диаметром : 32 мм, 10 фильтров КОЭФ. К ПОЗИЦИИ: При ремонте и реконструкции зданий и сооружений работы, аналогичные технологическим процессам в новом строительстве ОЗП=1,15; ЭМ=1,25; ЗПМ=1,25; ТЗ=1,15; ТЗМ=1,25; Тепловое испытание систем отопления (п. 1.18.16 ТЧ сб. ФЕР18) ОЗП=1,03; ЭМ=1,03; ЗПМ=1,03 НР 98%=128%*(0.9*0.85) от ФОТ СП 56%=83%*(0.85*0.8) от ФОТ | 0.1 | 5779,49 91,08 | 68,52 0,53 | 5619.89 | 18.68 Установка фильтров диаметром: 32 мм: ОЗП=16,9; ЭМ=8,91; ЗПМ=16,9; МАТ=1,15 | 861 | 154 | 61 1 | 646,29 | 9,41 0,04 | 0.94
112 | ФЕР18-06-007-01 -------------------- Приказ Минстроя РФ от 30.01.14 №31/пр | Установка фильтров диаметром : 25 мм, 10 фильтров КОЭФ. К ПОЗИЦИИ: При ремонте и реконструкции зданий и сооружений работы, аналогичные технологическим процессам в новом строительстве ОЗП=1,15; ЭМ=1,25; ЗПМ=1,25; ТЗ=1,15; ТЗМ=1,25; Тепловое испытание систем отопления (п. 1.18.16 ТЧ сб. ФЕР18) ОЗП=1,03; ЭМ=1,03; ЗПМ=1,03 НР 98%=128%*(0.9*0.85) от ФОТ СП 56%=83%*(0.85*0.8) от ФОТ | 0.1 | 4978,44 91,08 | 69,72 0,18 | 4817.65 | 18.67 Установка фильтров диаметром: 25 мм: ОЗП=16,9; ЭМ=9,41; ЗПМ=16,9; МАТ=0,87 | 639 | 154 | 66 | 419,14 | 9,41 0,01 | 0.94
113 | ФЕР16-06-005-01 -------------------- Приказ Минстроя РФ от 30.01.14 №31/пр | Установка счетчиков (водомеров) диаметром: до 40 мм, 1 счетчик (водомер) КОЭФ. К ПОЗИЦИИ: При ремонте и реконструкции зданий и сооружений работы, аналогичные технологическим процессам в новом строительстве ОЗП=1,15; ЭМ=1,25; ЗПМ=1,25; ТЗ=1,15; ТЗМ=1,25 НР 98%=128%*(0.9*0.85) от ФОТ СП 56%=83%*(0.85*0.8) от ФОТ | 1 | 1178,36 4,43 | 1.09 | 1172.84 | 16.175 Установка счетчиков (водомеров) диаметром: до 40 мм: ОЗП=16,9; ЭМ=11,84; ЗПМ=16,9; МАТ=3,36 | 4028 | 75 | 13 | 3940,74 | 0.47 | 0.47
114 | ФССЦ-301-3165 -------------------- Приказ Минстроя России от 12.11.14 №703/пр | Счетчики (водомеры) крыльчатые диаметром: 32 мм, шт. | -1 | 1172 |  | 1172 | Счетчики (водомеры) крыльчатые диаметром 32 мм; МАТ=3,358 | -3936 |  |  | -3935,58
115 | Прайс "Водяной" | Водосчетчик холодной воды Миномесс ВСХ Ду20 с комплектом присоединительных сгонов (1804,00/1,18/5,56=274,97), шт | 1 | 274.97 |  | 274.97 | Индекс на материалы ФЕР-2001 3/2015; МАТ=5,56 | 1529 |  |  | 1528,83
116 | ФЕР18-05-001-01 -------------------- Приказ Минстроя РФ от 30.01.14 №31/пр | Установка насосов центробежных с электродвигателем, масса агрегата: до 0,1 т, 1 насос КОЭФ. К ПОЗИЦИИ: При ремонте и реконструкции зданий и сооружений работы, аналогичные технологическим процессам в новом строительстве ОЗП=1,15; ЭМ=1,25; ЗПМ=1,25; ТЗ=1,15; ТЗМ=1,25; Тепловое испытание систем отопления (п. 1.18.16 ТЧ сб. ФЕР18) ОЗП=1,03; ЭМ=1,03; ЗПМ=1,03 НР 98%=128%*(0.9*0.85) от ФОТ СП 56%=83%*(0.85*0.8) от ФОТ | 3 | 2730,87 155,93 | 16 0,88 | 2558.94 | 18.29 Установка насосов центробежных с электродвигателем, масса агрегата: до 0,1 т: ОЗП=16,9; ЭМ=9,45; ЗПМ=16,9; МАТ=4,36 | 41830 | 7906 | 454 44 | 33470,94 | 16,3 0,06 | 48,9 0,18
117 | ФССЦ-301-1494 -------------------- Приказ Минстроя России от 12.11.14 №703/пр | Насосы центробежные: 8/18 с электродвигателем 4А 180 А2 массой агрегата до 0,1 т, компл. | -3 | 2453.8 |  | 2453.8 | Hасосы центробежные 8/18 с электродвигателем 4А180А2 массой агрегата до 0,1т; МАТ=4,33 | -31875 |  |  | -31874,86
118 | ФССЦ-507-0983 -------------------- Приказ Минстроя России от 12.11.14 №703/пр | Фланцы стальные плоские приварные из стали ВСт3сп2, ВСт3сп3, давлением: 1,0 МПа (10 кгс/см2), диаметром 50 мм, шт. | -3 | 28 |  | 28 | Фланцы стальные плоские приварные из стали ВСт3сп2, ВСт3сп3; давлением 1.0 МПа (10 кгс/см2), диаметром 50 мм; МАТ=4,97 | -417 |  |  | -417,48
119 | ФССЦ-507-0982 -------------------- Приказ Минстроя России от 12.11.14 №703/пр | Фланцы стальные плоские приварные из стали ВСт3сп2, ВСт3сп3, давлением: 1,0 МПа (10 кгс/см2), диаметром 40 мм, шт. | -3 | 23 |  | 23 | Фланцы стальные плоские приварные из стали ВСт3сп2, ВСт3сп3; давлением 1.0 МПа (10 кгс/см2), диаметром 40 мм; МАТ=6,532 | -451 |  |  | -450,71
120 | ФССЦ-301-2675 -------------------- Приказ Минстроя России от 12.11.14 №703/пр | Насос циркуляционный "GRUNDFOS" серии: 100, марки UPS-25х40 (220 В), шт. | 1 | 975.05 |  | 975.05 | Насос циркуляционный 'GRUNDFOS' серии 100, марки UPS-25х40 (220 В); МАТ=6,715 | 6547 |  |  | 6547,46
121 | Счет "Теплостиль" №ТС/0ЛР/ЦБ001609 от 16.09.2015 | Насос Magna1 25-100 G=5,1м3/ч, Н=5,9м (37639,00/1,18/ 5,56=5736,95), шт | 2 | 5736.95 |  | 5736.95 | Индекс на материалы ФЕР-2001 3/2015; МАТ=5,56 | 63795 |  |  | 63794,88
122 | Счет "Теплостиль" №ТС/0ЛР/ЦБ001609 от 16.09.2015 | Резьбовое трубное соединение для Magna 25, чугун (342,00/1,18/5,56=52,13), шт | 4 | 52.13 |  | 52.13 | Индекс на материалы ФЕР-2001 3/2015; МАТ=5,56 | 1159 |  |  | 1159,37
123 | Прайс "Водяной" | Насос дренажный "Хозяин" НДП-250-5 (3744,00/1,18/5,56=570,66), шт | 1 | 570.66 |  | 570.66 | Индекс на материалы ФЕР-2001 3/2015; МАТ=5,56 | 3173 |  |  | 3172,87
124 | ФЕРм11-02-001-01 -------------------- Приказ Минстроя РФ от 30.01.14 №31/пр | Прибор, устанавливаемый на резьбовых соединениях, масса: до 1,5 кг, 1 шт. НР 68%=80%*0.85 от ФОТ СП 48%=60%*0.8 от ФОТ | 3 | 11,53 10,22 |  | 1.31 | 58.3 Приборы, устанавливаемые на резьбовых соединениях: ОЗП=16,9; МАТ=4,55 | 536 | 518 |  | 17,88 | 1.03 | 3.09
125 | ТССЦо-610-0002-00039 -------------------- с 01.07.2012 Приказ Деп.стр. №9-п от 02.04.12 | Датчик давления (прессостат для воды) KPI 35 , Danfoss (3856,43/4,02=959,31), шт. | 3 | 959.31 |  |  | Индекс на оборудование ФЕР-2001 3/2015; МАТ=4,02 | 11569
126 | ФЕР18-02-001-01 -------------------- Приказ Минстроя России от 12.11.14 №703/пр | Установка водоподогревателей скоростных односекционных поверхностью нагрева одной секции: до 4 м2, 1 водоподогреватель КОЭФ. К ПОЗИЦИИ: При ремонте и реконструкции зданий и сооружений работы, аналогичные технологическим процессам в новом строительстве ОЗП=1,15; ЭМ=1,25; ЗПМ=1,25; ТЗ=1,15; ТЗМ=1,25; Тепловое испытание систем отопления (п. 1.18.16 ТЧ сб. ФЕР18) ОЗП=1,03; ЭМ=1,03; ЗПМ=1,03 НР 98%=128%*(0.9*0.85) от ФОТ СП 56%=83%*(0.85*0.8) от ФОТ | 1 | 14875,79 105,41 | 80,43 0,53 | 14689.95 | 18.6. Установка водоподогревателей скоростных односекционных: ОЗП=16,9; ЭМ=9,83; ЗПМ=16,9; МАТ=2,35 | 37093 | 1781 | 791 9 | 34521,38 | 10,64 0,04 | 10,64 0,04
127 | ФССЦ-301-1601 -------------------- Приказ Минстроя России от 12.11.14 №703/пр | Водонагреватели односекционные: № 09 с поверхностью нагрева одной секции 3,4 м2, шт. | -1 | 14500 |  | 14500 | Водонагреватели односекционные N 09 с поверхностью нагрева одной секции 3,4 м2; МАТ=1,553 | -22519 |  |  | -22518,5
128 | ФССЦ-507-0983 -------------------- Приказ Минстроя России от 12.11.14 №703/пр | Фланцы стальные плоские приварные из стали ВСт3сп2, ВСт3сп3, давлением: 1,0 МПа (10 кгс/см2), диаметром 50 мм, шт. | -2 | 28 |  | 28 | Фланцы стальные плоские приварные из стали ВСт3сп2, ВСт3сп3; давлением 1.0 МПа (10 кгс/см2), диаметром 50 мм; МАТ=4,97 | -278 |  |  | -278,32
129 | ФССЦ-507-0984 -------------------- Приказ Минстроя России от 12.11.14 №703/пр | Фланцы стальные плоские приварные из стали ВСт3сп2, ВСт3сп3, давлением: 1,0 МПа (10 кгс/см2), диаметром 65 мм, шт. | -2 | 34 |  | 34 | Фланцы стальные плоские приварные из стали ВСт3сп2, ВСт3сп3; давлением 1.0 МПа (10 кгс/см2), диаметром 65 мм; МАТ=6,059 | -412 |  |  | -412,01
130 | Прайс "Alfa Lawal", расчет ООО "Сигма" | Теплообменник ГВС Т5-ВFG Р1=1,9/0,4м, Р2=1,54/1,0м, количество пластин 34/31, площадь поверхности теплообмена 2,8кв.м. (1749,00 евро х74,58/5,56= 23460,51), шт | 1 | 23460.51 |  |  | Индекс на материалы ФЕР-2001 3/2015; МАТ=5,56 | 130440
Монтаж КИПиА
131 | ФЕРм11-03-001-01 -------------------- Приказ Минстроя РФ от 30.01.14 №31/пр | Приборы, устанавливаемые на металлоконструкциях, щитах и пультах, масса: до 5 кг, 1 шт. НР 68%=80%*0.85 от ФОТ СП 48%=60%*0.8 от ФОТ | 1 | 6,25 5,16 |  | 1.09 | 58.22 Приборы, устанавливаемые на металлоконструкциях, щитах и пультах: ОЗП=16,9; МАТ=2,9 | 90 | 87 |  | 3,16 | 0.52 | 0.52
132 | Прайс "Сибавтоматика+" | Контроллер (погодный компенсатор) ТРМ32-Щ4.03 (9794,00/1,18/4,02=2064,68), шт | 1 | 2064.68 |  |  | Индекс на оборудование ФЕР-2001 3/2015; МАТ=4,02 | 8300
133 | ФЕРм11-02-001-01 -------------------- Приказ Минстроя РФ от 30.01.14 №31/пр | Прибор, устанавливаемый на резьбовых соединениях, масса: до 1,5 кг, 1 шт. НР 68%=80%*0.85 от ФОТ СП 48%=60%*0.8 от ФОТ | 4 | 11,53 10,22 |  | 1.31 | 58.3 Приборы, устанавливаемые на резьбовых соединениях: ОЗП=16,9; МАТ=4,55 | 715 | 691 |  | 23,84 | 1.03 | 4.12
134 | Прайс "Сибавтоматика+" | Датчик температуры наружного воздуха ДТС 125-100М-В2-60 (826,00/1,18/4,02=174,13), шт | 1 | 174.13 |  |  | Индекс на оборудование ФЕР-2001 3/2015; МАТ=4,02 | 700
135 | Прайс "Сибавтоматика+" | Датчик температуры наружного воздуха (погружной датчик температуры) ДТС 105-100М-В3-100 ((1062,00+10%)/1,18/4,02=246,27), шт | 2 | 246.27 |  |  | Индекс на оборудование ФЕР-2001 3/2015; МАТ=4,02 | 1980
136 | Прайс "Сибавтоматика+" | Датчик температуры наружного воздуха (погружной датчик температуры) ДТС 105-100М-В3-250 ((1062,00+10%)/1,18/4,02=246,27), шт | 1 | 246.27 |  |  | Индекс на оборудование ФЕР-2001 3/2015; МАТ=4,02 | 990
137 | Прайс "Сибавтоматика+" | Гильза для погружного датчика ГЗ.16.1.1.100 ((708,00+10%)/1,18/5,56=118,71), шт | 2 | 118.71 |  | 118.71 | Индекс на материалы ФЕР-2001 3/2015; МАТ=5,56 | 1320 |  |  | 1320,06
138 | Прайс "Сибавтоматика+" | Гильза для погружного датчика ГЗ.16.1.1.250 ((767,00+10%)/1,18/5,56=128,60), шт | 1 | 128.6 |  | 128.6 | Индекс на материалы ФЕР-2001 3/2015; МАТ=5,56 | 715 |  |  | 715,02
139 | ФЕРм12-10-001-01 -------------------- Приказ Минстроя РФ от 30.01.14 №31/пр | Бобышки, штуцеры на условное давление: до 10 МПа, 100 шт. НР 68%=80%*0.85 от ФОТ СП 48%=60%*0.8 от ФОТ | 0.03 | 2984,46 629,15 | 444.35 | 1910.96 | 59.152 Бобышки, штуцеры на условное давление: до 10 МПа: ОЗП=16,9; ЭМ=6,08; ЗПМ=16,9; МАТ=14,19 | 1214 | 319 | 81 | 813,5 | 65.4 | 1.96
140 | ФССЦ-108-0081 -------------------- Приказ Минстроя России от 12.11.14 №703/пр | Бобышки скошенные, шт. | -3 | 9.4 |  | 9.4 | Бобышки скошенные; МАТ=11,061 | -312 |  |  | -311,92
141 | Прайс "Сибавтоматика+" | Бобышка Б.У.М 20х1,5.60.1 ((236,00+10%)/1,18/5,56=39,57), шт | 3 | 39.57 |  | 39.57 | Индекс на материалы ФЕР-2001 3/2015; МАТ=5,56 | 660 |  |  | 660,03
142 | ФЕРм12-12-003-01 -------------------- Приказ Минстроя РФ от 30.01.14 №31/пр | Арматура фланцевая с электрическим приводом на условное давление до 4 МПа, диаметр условного прохода: 32 мм, 1 шт. НР 68%=80%*0.85 от ФОТ СП 48%=60%*0.8 от ФОТ | 2 | 46,6 42,33 | 1.74 | 2.53 | 59.168 Арматура фланцевая с электрическим приводом на условное давление до 4 МПа: ОЗП=16,9; ЭМ=9,13; ЗПМ=16,9; МАТ=6,07 | 1493 | 1431 | 32 | 30,71 | 4.4 | 8.8
143 | ТССЦо-622-0002-00011 -------------------- с 01.07.2012 Приказ Деп.стр. №9-п от 02.04.12 | Клапан регулирующий двухходовой "Danfoss", марка VB 2, диаметр: 20 мм , шт. | 1 | 5381.97 |  | 5381.97 | Каталог 3/2015. ТССЦо622-0002-00011. Расчет индекса (26968,91/5381,97); МАТ=5,01 | 26964 |  |  | 26963,67
144 | ФССЦ-507-0996 -------------------- Приказ Минстроя России от 12.11.14 №703/пр | Фланцы стальные плоские приварные из стали ВСт3сп2, ВСт3сп3, давлением: 1,6 МПа (16 кгс/см2), диаметром 20 мм, шт. | 2 | 18.19 |  | 18.19 | Фланцы стальные плоские приварные из стали ВСт3сп2, ВСт3сп3; давлением 1,6 МПа (16 кгс/см2), диаметром 20 мм; МАТ=4,962 | 181 |  |  | 180,52
145 | ТССЦо-622-0002-01002 -------------------- с 01.07.2012 Приказ Деп.стр. №9-п от 02.04.12 | Электропривод редукторный AMV30 для клапанов VS2, VM2, VB2 (50582,81/4,02=12582,79), шт | 1 | 12582.79 |  |  | Индекс на оборудование ФЕР-2001 3/2015; МАТ=4,02 | 50583
146 | ТССЦо-622-0002-00010 -------------------- с 01.07.2012 Приказ Деп.стр. №9-п от 02.04.12 | Клапан регулирующий двухходовой "Danfoss", марка VB 2, диаметр: 15 мм (24846,50/4960,34=5,01), шт. | 1 | 4960.34 |  | 4960.34 | Каталог 3/2015. ТССЦо622-0002-00010. Расчет индекса (24846,50/4960,34); МАТ=5,01 | 24851 |  |  | 24851,3
147 | ФССЦ-507-0995 -------------------- Приказ Минстроя России от 12.11.14 №703/пр | Фланцы стальные плоские приварные из стали ВСт3сп2, ВСт3сп3, давлением: 1,6 МПа (16 кгс/см2), диаметром 15 мм, шт. | 2 | 16 |  | 16 | Фланцы стальные плоские приварные из стали ВСт3сп2, ВСт3сп3; давлением 1,6 МПа (16 кгс/см2), диаметром 15 мм; МАТ=4,743 | 152 |  |  | 151,78
148 | ТССЦо-622-0002-01001 | Электропривод редукторный AMV20 для клапанов VS2, VM2, VB2 (39641,21/4,02=9861,00), шт | 1 | 9861 |  |  | Индекс на оборудование ФЕР-2001 3/2015; МАТ=4,02 | 39641
149 | ФЕРм11-02-001-01 -------------------- Приказ Минстроя РФ от 30.01.14 №31/пр | Прибор, устанавливаемый на резьбовых соединениях, масса: до 1,5 кг, 1 шт. НР 68%=80%*0.85 от ФОТ СП 48%=60%*0.8 от ФОТ | 1 | 11,53 10,22 |  | 1.31 | 58.3 Приборы, устанавливаемые на резьбовых соединениях: ОЗП=16,9; МАТ=4,55 | 179 | 173 |  | 5,96 | 1.03 | 1.03
150 | ТССЦо-610-0019-00006 | Регулятор перепада давления AVP Ду20 (диапазон настройки 0,2-1,0) (68949,11/4,02=17151,52), шт | 1 | 17151.52 |  |  | Индекс на оборудование ФЕР-2001 3/2015; МАТ=4,02 | 68949
151 | Счет ООО "ТК Компакт" №С11 от 04.09.2015 | Комплект присоединительных патрубков под приварку Ду20 (3422,00/1,18/5,56=521,58), шт | 1 | 521.58 |  | 521.58 | Индекс на материалы ФЕР-2001 3/2015; МАТ=5,56 | 2900 |  |  | 2899,98
152 | Счет ООО "ТК Компакт" №С11 от 04.09.2015 | Импульсная трубка AV 1/2" (5002,00/1,18/5,56=762,41), шт | 1 | 762.41 |  | 762.41 | Индекс на материалы ФЕР-2001 3/2015; МАТ=5,56 | 4239 |  |  | 4239
153 | ФЕРм08-03-573-04 -------------------- Приказ Минстроя РФ от 30.01.14 №31/пр | Шкаф (пульт) управления навесной, высота, ширина и глубина: до 600х600х350 мм, 1 шт. НР 81%=95%*0.85 от ФОТ СП 52%=65%*0.8 от ФОТ | 1 | 68,25 23,51 | 41,74 3,16 | 3 | 55.499 Шкаф (пульт) управления навесной: ОЗП=16,9; ЭМ=7,92; ЗПМ=16,9; МАТ=4,2 | 741 | 397 | 331 53 | 12,6 | 2,37 0,29 | 2,37 0,29
154 | Коммерческое предложение "ТК "Компакт" | Шкаф управления теплового узла индивидуальной сборки с таймером (27180,00/4,02=6761,19), шт | 1 | 6761.19 |  |  | Индекс на оборудование ФЕР-2001 3/2015; МАТ=4,02 | 27180
Теплосчетчик, комплектно:
155 | ФЕРм11-03-001-01 -------------------- Приказ Минстроя РФ от 30.01.14 №31/пр | Приборы, устанавливаемые на металлоконструкциях, щитах и пультах, масса: до 5 кг, 1 шт. НР 68%=80%*0.85 от ФОТ СП 48%=60%*0.8 от ФОТ | 1 | 6,25 5,16 |  | 1.09 | 58.22 Приборы, устанавливаемые на металлоконструкциях, щитах и пультах: ОЗП=16,9; МАТ=2,9 | 90 | 87 |  | 3,16 | 0.52 | 0.52
156 | Прайс "Теплоком" | Тепловычислитель ВКТ 9-01 с автономным питанием и возможностью подключения до 6-и датчиков расхода, 4-х датчиков температуры и 3-х датчиков давления. Контроль питания датчиков расхода (10930,00/4,02=2718,91), шт | 1 | 2718.91 |  |  | Индекс на оборудование ФЕР-2001 3/2015; МАТ=4,02 | 10930
157 | ФЕРм11-02-022-02 -------------------- Приказ Минстроя РФ от 30.01.14 №31/пр | Ротаметр, счетчик, преобразователь, устанавливаемые на фланцевых соединениях, диаметр условного прохода: до 20 мм, 1 шт. НР 68%=80%*0.85 от ФОТ СП 48%=60%*0.8 от ФОТ | 3 | 14,49 9 |  | 5.49 | 58.8 Ротаметр, счетчик, преобразователь, устанавливаемые на фланцевых соединениях, диаметр условного прохода: до 120 мм: ОЗП=16,9; ЭМ=11,82; ЗПМ=16,9; МАТ=4,43 | 529 | 456 |  | 72,96 | 1.03 | 3.09
158 | Прайс "Теплоком" | Преобразователь расхода (расходомер) ПРЭМ-20 Класс D (исп. сэндвич) (14370,00/4,02=3574,63), шт | 3 | 3574.63 |  |  | Индекс на оборудование ФЕР-2001 3/2015; МАТ=4,02 | 43110
159 | ФССЦ-507-0996 -------------------- Приказ Минстроя России от 12.11.14 №703/пр | Фланцы стальные плоские приварные из стали ВСт3сп2, ВСт3сп3, давлением: 1,6 МПа (16 кгс/см2), диаметром 20 мм, шт. | 6 | 18.19 |  | 18.19 | Фланцы стальные плоские приварные из стали ВСт3сп2, ВСт3сп3; давлением 1,6 МПа (16 кгс/см2), диаметром 20 мм; МАТ=4,962 | 542 |  |  | 541,55
160 | ФЕРм11-02-001-01 -------------------- Приказ Минстроя РФ от 30.01.14 №31/пр | Прибор, устанавливаемый на резьбовых соединениях, масса: до 1,5 кг (КТСП-Н, СДВ-И), 1 шт. НР 68%=80%*0.85 от ФОТ СП 48%=60%*0.8 от ФОТ | 5 | 11,53 10,22 |  | 1.31 | 58.3 Приборы, устанавливаемые на резьбовых соединениях: ОЗП=16,9; МАТ=4,55 | 893 | 864 |  | 29,8 | 1.03 | 5.15
161 | Прайс "Теплоком" | Датчик избыточного давления Коммуналец СДВ-И 1,6МПа (3500,00/4,02=870,65), шт | 2 | 870.65 |  |  | Индекс на оборудование ФЕР-2001 3/2015; МАТ=4,02 | 7000
162 | Прайс "Теплоком" | Блок питания (для датчиков давления) (820,00/4,02=203,98), шт | 2 | 203.98 |  |  | Индекс на оборудование ФЕР-2001 3/2015; МАТ=4,02 | 1640
163 | Прайс "Теплоком" | Комплект термопреобразователей КТСП-НСХPt100 L60 кл.А (2шт) (1480,00/4,02=368,16), к-т | 2 | 368.16 |  |  | Индекс на оборудование ФЕР-2001 3/2015; МАТ=4,02 | 2960
164 | Прайс "Теплоком" | Гильза к термопреобразователю L60 (320,00/5,56=57,55), шт | 3 | 57.55 |  | 57.55 | Индекс на материалы ФЕР-2001 3/2015; МАТ=5,56 | 960 |  |  | 959,93
165 | Прайс "Водяной" | Петлевая трубка прямая Ду15 (601,00/1,18/5,56=91,60), шт | 1 | 91.6 |  | 91.6 | Индекс на материалы ФЕР-2001 3/2015; МАТ=5,56 | 509 |  |  | 509,3
166 | ФЕРм08-03-573-04 -------------------- Приказ Минстроя РФ от 30.01.14 №31/пр | Шкаф (пульт) управления навесной, высота, ширина и глубина: до 600х600х350 мм, 1 шт. НР 81%=95%*0.85 от ФОТ СП 52%=65%*0.8 от ФОТ | 1 | 68,25 23,51 | 41,74 3,16 | 3 | 55.499 Шкаф (пульт) управления навесной: ОЗП=16,9; ЭМ=7,92; ЗПМ=16,9; МАТ=4,2 | 741 | 397 | 331 53 | 12,6 | 2,37 0,29 | 2,37 0,29
167 | Коммерческое предложение "ТК "Компакт" | Шкаф размещения прибора учета индивидуальной сборки (4500,00/4,02=1119,40), шт | 1 | 1119.4 |  |  | Индекс на оборудование ФЕР-2001 3/2015; МАТ=4,02 | 4500
Общестроительные работы
168 | ФЕР13-03-002-04 -------------------- Приказ Минстроя РФ от 30.01.14 №31/пр | Огрунтовка металлических поверхностей за один раз: грунтовкой ГФ-021, 100 м2 окрашиваемой поверхности КОЭФ. К ПОЗИЦИИ: При ремонте и реконструкции зданий и сооружений работы, аналогичные технологическим процессам в новом строительстве ОЗП=1,15; ЭМ=1,25; ЗПМ=1,25; ТЗ=1,15; ТЗМ=1,25 НР 69%=90%*(0.9*0.85) от ФОТ СП 48%=70%*(0.85*0.8) от ФОТ | 0.064 | 279,54 65,03 | 11,79 0,13 | 202.72 | 13.39. Огрунтовка металлических поверхностей за один раз: грунтовкой ГФ-021: ОЗП=16,9; ЭМ=10,97; ЗПМ=16,9; МАТ=4,27 | 134 | 70 | 8 | 55,4 | 6,11 0,01 | 0.39
169 | ФЕР13-03-004-23 -------------------- Приказ Минстроя РФ от 30.01.14 №31/пр | Окраска металлических огрунтованных поверхностей: краской БТ-177 серебристой, 100 м2 окрашиваемой поверхности КОЭФ. К ПОЗИЦИИ: При ремонте и реконструкции зданий и сооружений работы, аналогичные технологическим процессам в новом строительстве ОЗП=1,15; ЭМ=1,25; ЗПМ=1,25; ТЗ=1,15; ТЗМ=1,25; Количество окрасок-2 ПЗ=2 (ОЗП=2; ЭМ=2 к расх.; ЗПМ=2; МАТ=2 к расх.; ТЗ=2; ТЗМ=2) НР 69%=90%*(0.9*0.85) от ФОТ СП 48%=70%*(0.85*0.8) от ФОТ | 0.064 | 492,16 60,08 | 30,53 0,25 | 401.56 | 13.97 Окраска металлических огрунтованных поверхностей: краской БТ-177 серебристой: ОЗП=16,9; ЭМ=11,09; ЗПМ=16,9; МАТ=4,59 | 205 | 65 | 22 | 117,96 | 6,62 0,03 | 0.42
170 | ФЕР26-01-009-01 -------------------- Приказ Минстроя РФ от 30.01.14 №31/пр | Изоляция трубопроводов: матами минераловатными марок 75, 100, плитами минераловатными на синтетическом связующем марки 75, 1 м3 изоляции КОЭФ. К ПОЗИЦИИ: При ремонте и реконструкции зданий и сооружений работы, аналогичные технологическим процессам в новом строительстве ОЗП=1,15; ЭМ=1,25; ЗПМ=1,25; ТЗ=1,15; ТЗМ=1,25 НР 77%=100%*(0.9*0.85) от ФОТ СП 48%=70%*(0.85*0.8) от ФОТ | 0.6 | 1603,97 211,58 | 71.44 | 1320.96 | 26.13. Изоляция трубопроводов: матами минераловатными марок 75, 100, плитами минераловатными на синтетическом связующем марки 75: ОЗП=16,9; ЭМ=11,72; ЗПМ=16,9; МАТ=3,43 | 5366 | 2145 | 502 | 2718,54 | 21.68 | 13.01
171 | ФССЦ-104-0009 -------------------- Приказ Минстроя России от 12.11.14 №703/пр | Маты прошивные из минеральной ваты: без обкладок М-100, толщина 60 мм, м3 | -0.924 | 542.4 |  | 542.4 | Маты прошивные из минеральной ваты:без обкладок М-100, толщина 60 мм; МАТ=3,342 | -1675 |  |  | -1674,94
172 | Счет ООО "ТК Компакт" №12 от 04.09.2015 | Теплоизоляция ISOVER KIM-AL 50 (4570/1,18/5,56=696,56), м3 | 0.924 | 696.56 |  | 696.56 | Индекс на материалы ФЕР-2001 3/2015; МАТ=5,56 | 3579 |  |  | 3578,54
Электромонтажные работы
173 | ФЕРм08-02-413-01 -------------------- Приказ Минстроя РФ от 30.01.14 №31/пр | Провод, количество проводов в резинобитумной трубке: до 2, сечение провода до 6 мм2, 100 м трубок НР 81%=95%*0.85 от ФОТ СП 52%=65%*0.8 от ФОТ | 1.03 | 256,35 151,9 | 39,93 2,43 | 64.52 | 55.320 Провод в резинобитумных трубках: ОЗП=16,9; ЭМ=10,13; ЗПМ=16,9; МАТ=3,46 | 3291 | 2644 | 417 42 | 229,94 | 16,16 0,18 | 16,64 0,19
174 | ФССЦ-507-3484 -------------------- Приказ Минстроя России от 12.11.14 №703/пр | Трубы поливинилхлоридные (ПВХ) диаметром: 16 мм, м | 103 | 2.15 |  | 2.15 | Трубы поливинилхлоридные (ПВХ) диаметром 16 мм; МАТ=1,234 | 273 |  |  | 273,27
175 | ФЕРм08-02-390-02 -------------------- Приказ Минстроя РФ от 30.01.14 №31/пр | Короба пластмассовые: шириной до 63 мм, 100 м НР 81%=95%*0.85 от ФОТ СП 52%=65%*0.8 от ФОТ | 0.08 | 280,08 174,89 | 35,26 0,14 | 69.93 | 55.282 Короба пластмассовые: ОЗП=16,9; ЭМ=4,52; ЗПМ=16,9; МАТ=1,58 | 258 | 236 | 13 | 8,84 | 18,39 0,01 | 1.47
176 | ФССЦ-509-1836 -------------------- Приказ Минстроя России от 12.11.14 №703/пр | Кабель-канал (короб) "Электропласт": 60x40 мм, 100 м | 0.08 | 680 |  | 680 | Кабель-канал (короб) 'Электропласт' 60x40 мм; МАТ=6,649 | 362 |  |  | 361,71
177 | ФЕРм08-02-399-01 -------------------- Приказ Минстроя РФ от 30.01.14 №31/пр | Провод в коробах, сечением: до 6 мм2, 100 м НР 81%=95%*0.85 от ФОТ СП 52%=65%*0.8 от ФОТ | 1.6 | 41,55 26,51 | 2,22 0,14 | 12.82 | 55.292 Провода в коробах: ОЗП=16,9; ЭМ=10,13; ЗПМ=16,9; МАТ=3,93 | 833 | 717 | 36 4 | 80,61 | 2,82 0,01 | 4,51 0,02
178 | ФССЦ-501-8482 -------------------- Приказ Минстроя России от 12.11.14 №703/пр | Кабель силовой с медными жилами с поливинилхлоридной изоляцией и оболочкой, не распространяющий горение, с низким дымо- и газовыделением марки: ВВГнг-LS, с числом жил - 3 и сечением 1,5 мм2, 1000 м | 0,0408 0,04*1,02 | 4832.12 |  | 4832.12 | Кабель силовой с медными жилами с поливинилхлоридной изоляцией и оболочкой, не распространяющий горение, с низким дымо- и газовыделением марки ВВГнг-LS, с числом жил - 3 и сечением 1,5 мм2; МАТ=6,327 | 1247 |  |  | 1247,37
179 | ФССЦ-501-8483 -------------------- Приказ Минстроя России от 12.11.14 №703/пр | Кабель силовой с медными жилами с поливинилхлоридной изоляцией и оболочкой, не распространяющий горение, с низким дымо- и газовыделением марки: ВВГнг-LS, с числом жил - 3 и сечением 2,5 мм2, 1000 м | 0,0102 0,01*1,02 | 6920.41 |  | 6920.41 | Кабель силовой с медными жилами с поливинилхлоридной изоляцией и оболочкой, не распространяющий горение, с низким дымо- и газовыделением марки ВВГнг-LS, с числом жил - 3 и сечением 2,5 мм2; МАТ=6,553 | 463 |  |  | 462,56
180 | ФССЦ-501-8491 -------------------- Приказ Минстроя России от 12.11.14 №703/пр | Кабель силовой с медными жилами с поливинилхлоридной изоляцией и оболочкой, не распространяющий горение, с низким дымо- и газовыделением марки: ВВГнг-LS, с числом жил - 4 и сечением 1,5 мм2, 1000 м | 0,0204 0,02*1,02 | 6557.53 |  | 6557.53 | Кабель силовой с медными жилами с поливинилхлоридной изоляцией и оболочкой, не распространяющий горение, с низким дымо- и газовыделением марки ВВГнг-LS, с числом жил - 4 и сечением 1,5 мм2; МАТ=6,25 | 836 |  |  | 836,09
181 | Каталог 3/2015 501-9003-91405 прим. -------------------- И8 | Кабели монтажные многожильные экранизированные с пластмассовой изоляции на напряжение до 500 В с медными жилами МКЭШ сечением: 5х0,5 мм2 (27111,06/5,56=4876,09), 1000 м | 0,1428 0,140*1,02 | 4876.09 |  | 4876.09 | Индекс на материалы ФЕР-2001 3/2015; МАТ=5,56 | 3871 |  |  | 3871,46
182 | Прайс "ЭТМ" | Провод ПВСнг-LS 2х0,75 (А) (23,50/1,18/5,56=3,58), м | 54,59 53*1,03 | 3.58 |  | 3.58 | Индекс на материалы ФЕР-2001 3/2015; МАТ=5,56 | 1086 |  |  | 1086,6
183 | ФЕРм11-08-001-02 -------------------- Приказ Минстроя РФ от 30.01.14 №31/пр | Присоединение к приборам электрических проводок под винт: с изготовлением колец, 100 концов жил НР 68%=80%*0.85 от ФОТ СП 48%=60%*0.8 от ФОТ | 0.79 | 135,01 90,48 |  | 44.53 | 58.60 Присоединение к приборам электрических проводок под винт: ОЗП=16,9; МАТ=4,15 | 1354 | 1208 |  | 145,99 | 9.27 | 7.32
Сопутствующие работы
184 | ФЕР16-07-003-06 -------------------- Приказ Минстроя РФ от 30.01.14 №31/пр | Врезка в действующие внутренние сети трубопроводов отопления и водоснабжения диаметром: 50 мм, 1 врезка КОЭФ. К ПОЗИЦИИ: При ремонте и реконструкции зданий и сооружений работы, аналогичные технологическим процессам в новом строительстве ОЗП=1,15; ЭМ=1,25; ЗПМ=1,25; ТЗ=1,15; ТЗМ=1,25 НР 98%=128%*(0.9*0.85) от ФОТ СП 56%=83%*(0.85*0.8) от ФОТ | 2 | 396,81 71,14 | 8,75 0,18 | 316.92 | 16.189 Врезка в действующие внутренние сети трубопроводов отопления и водоснабжения диаметром: 50 мм: ОЗП=16,9; ЭМ=8,76; ЗПМ=16,9; МАТ=4,28 | 5271 | 2405 | 153 6 | 2712,84 | 7,39 0,01 | 14,78 0,02
185 | ФЕР16-07-003-04 -------------------- Приказ Минстроя РФ от 30.01.14 №31/пр | Врезка в действующие внутренние сети трубопроводов отопления и водоснабжения диаметром: 32 мм, 1 врезка КОЭФ. К ПОЗИЦИИ: При ремонте и реконструкции зданий и сооружений работы, аналогичные технологическим процессам в новом строительстве ОЗП=1,15; ЭМ=1,25; ЗПМ=1,25; ТЗ=1,15; ТЗМ=1,25 НР 98%=128%*(0.9*0.85) от ФОТ СП 56%=83%*(0.85*0.8) от ФОТ | 1 | 105,36 50,88 | 6.18 | 48.31 | 16.187 Врезка в действующие внутренние сети трубопроводов отопления и водоснабжения диаметром: 32 мм: ОЗП=16,9; ЭМ=8,48; ЗПМ=16,9; МАТ=5,42 | 1174 | 860 | 52 | 261,84 | 5.13 | 5.13
Итого прямые затраты по разделу в текущих ценах | [7 empty] | 723647 | 36581 | 4782 253 | 271812 |  | 224,79 1,21
Накладные расходы | [7 empty] | 32128
В том числе, справочно:
63% = 74%*0.85 ФОТ (от 1735) (Поз. 74-76) | [7 empty] | 1093
68% = 80%*0.85 ФОТ (от 7004) (Поз. 106, 124, 131, 133, 139, 142, 149, 155, 157, 160, 183) | [7 empty] | 4763
69% = 90%*(0.9*0.85) ФОТ (от 135) (Поз. 168-169) | [7 empty] | 93
81% = 95%*0.85 ФОТ (от 4543) (Поз. 153, 166, 173, 175, 177) | [7 empty] | 3680
77% = 100%*(0.9*0.85) ФОТ (от 2145) (Поз. 170) | [7 empty] | 1652
98% = 128%*(0.9*0.85) ФОТ (от 21272) (Поз. 77-89, 102-105, 107, 111-113, 116, 126, 184-185) | [7 empty] | 20847
Сметная прибыль | [7 empty] | 19425
В том числе, справочно:
40% = 50%*0.8 ФОТ (от 1735) (Поз. 74-76) | [7 empty] | 694
48% = 60%*0.8 ФОТ (от 7004) (Поз. 106, 124, 131, 133, 139, 142, 149, 155, 157, 160, 183) | [7 empty] | 3362
52% = 65%*0.8 ФОТ (от 4543) (Поз. 153, 166, 173, 175, 177) | [7 empty] | 2362
48% = 70%*(0.85*0.8) ФОТ (от 2280) (Поз. 168-170) | [7 empty] | 1095
56% = 83%*(0.85*0.8) ФОТ (от 21272) (Поз. 77-89, 102-105, 107, 111-113, 116, 126, 184-185) | [7 empty] | 11912
Итоги по разделу 2 Тепловой узел :
Итого Строительные работы | [7 empty] | 333154 |  |  |  |  | 154,64 0,42
Итого Монтажные работы | [7 empty] | 31574 |  |  |  |  | 70,15 0,79
Итого Оборудование | [7 empty] | 410472
Итого | [7 empty] | 775200 |  |  |  |  | 224,79 1,21
В том числе:
Материалы | [7 empty] | 271812
Машины и механизмы | [7 empty] | 4782
ФОТ | [7 empty] | 36834
Оборудование | [7 empty] | 410472
Накладные расходы | [7 empty] | 32128
Сметная прибыль | [7 empty] | 19425
Итого по разделу 2 Тепловой узел | [7 empty] | 775200 |  |  |  |  | 224,79 1,21
Итого прямые затраты по смете в текущих ценах | [7 empty] | 1679618 | 239663 | 36942 1543 | 992541 |  | 1522,67 6,89
Накладные расходы | [7 empty] | 199981
Сметная прибыль | [7 empty] | 119500
Итоги по смете:
Итого Строительные работы | [7 empty] | 1557053 |  |  |  |  | 1452,52 6,1
Итого Монтажные работы | [7 empty] | 31574 |  |  |  |  | 70,15 0,79
Итого Оборудование | [7 empty] | 410472
Итого | [7 empty] | 1999099 |  |  |  |  | 1522,67 6,89
В том числе:
Материалы | [7 empty] | 992541
Машины и механизмы | [7 empty] | 36942
ФОТ | [7 empty] | 241206
Оборудование | [7 empty] | 410472
Накладные расходы | [7 empty] | 199981
Сметная прибыль | [7 empty] | 119500
ВСЕГО по смете | [7 empty] | 1999099 |  |  |  |  | 1522,67 6,89
Итого с понижающим коэффициентом К= |  |  | 0.8164 |  |  |  |  | 1632071.4204
СПРАВОЧНО: возвратные суммы от сдачи чугунного и стального лома (1,5х4700,00+2,3х4400,00) | [7 empty] | 17170
|  | Составил:___________________________ |  |  | Проверил:____________________________
Note on F1: <Наименование стройки>
Note on F7: <Индекс/ЛН локальной сметы>
Note on D10: <Наименование локальной сметы>, <Наименование объекта>
Note on A13: <Основание>
Note on C14: <Итого по расчету>
Note on D15: <Итого ФОТ>
Note on A22: <Номер позиции по смете>
Note on B22: <Обоснование (код) позиции> <Примечание> -------------------- <Комментарии из базы данных к расценке>
Note on C22: <Наименование (текстовая часть) расценки>, <Ед. измерения по расценке> <Обоснование коэффициентов> <Формула расчета стоимости единицы> <Строка задания НР для БИМ> <Строка задания СП для БИМ> <Пустой идентификатор> _______ <Примечание>
Note on D22: <Количество всего (физ. объем) по позиции> <Формула расчета физ. объема>
Note on E22: <ПЗ по позиции на единицу в базисных ценах с учетом всех к-тов> <ОЗП по позиции на единицу в базисных ценах с учетом всех к-тов>
Note on F22: <ЭММ по позиции на единицу в базисных ценах с учетом всех к-тов> <ЗПМ по позиции на единицу в базисных ценах с учетом всех к-тов>
Note on G22: <МАТ по позиции на единицу в базисных ценах с учетом всех к-тов>
Note on H22: <Наименование индекса к позиции>: ОЗП=<Индекс к позиции на ОЗП>; ЭМ=<Индекс к позиции на ЭМ>; ЗПМ=<Индекс к позиции на ЗПМ>; МАТ=<Индекс к позиции на МАТ> <Дополнительные начисления к индексу> <Пустой идентификатор>
Note on I22: <Общая стоимость ПЗ по позиции для БИМ до начисления НР и СП>
Note on J22: <Общая стоимость ОЗП по позиции для БИМ до начисления НР и СП>
Note on K22: <Общая стоимость ЭММ по позиции для БИМ до начисления НР и СП> <Общая стоимость ЗПМ по позиции для БИМ до начисления НР и СП>
Note on L22: =IF(<Количество всего (физ. объем) по позиции>*<МАТ по позиции на единицу в базисных ценах с учетом всех к-тов>=0," ",TEXT(,ROUND((<Количество всего (физ. объем) по позиции>*<МАТ по позиции на единицу в базисных ценах с учетом всех к-тов>*<Индекс к позиции на МАТ>),2)))
Note on M22: <ТЗ по позиции на единицу> <ТЗМ по позиции на единицу>
Note on N22: <ТЗ по позиции всего> <ТЗМ по позиции всего>
Note on A297: <Текстовая часть (итоги)>
Note on I297: <Прямые затраты (итоги)>
Note on J297: <З/п основных рабочих (итоги)>
Note on K297: <Эксплуатация машин (итоги)> <З/п машинистов (итоги)>
Note on L297: <Материалы (итоги)>
Note on N297: <Трудозатраты основных рабочих (итоги)> <Трудозатраты машинистов (итоги)>

## Переменные и константы
Спецификация переменных и констант из программы ГРАНД-СМЕТА
№ | Наименование переменной из позиции сметы или акта выполнения | № | Наименование константы по смете или акту выполнения | № | Наименование столбца структуры итогов
| Локальный сметный расчет | 1 | Наименование группы строек | 1 | Текстовая часть (итоги)
|  | 2 | Индекс/ЛН группы строек | 2 | Прямые затраты (итоги)
1 | Номер позиции по смете | 3 | Дата изменения группы строек | 3 | З/п основных рабочих (итоги)
2 | Номер позиции по порядку (в актах выполненных работ) | 4 | Дата создания группы строек | 4 | Эксплуатация машин (итоги)
3 | Обоснование (код) позиции | 5 | Регистрационный номер группы строек | 5 | З/п машинистов (итоги)
4 | К-ты к позиции (результат) | 6 | Описание группы строек | 6 | Материалы (итоги)
5 | К-т к позиции на прямые затраты |  |  | 7 | Трудозатраты основных рабочих (итоги)
6 | К-т к позиции на основную з/п | 7 | Наименование очереди | 8 | Трудозатраты машинистов (итоги)
7 | К-т к позиции на эксплуатацию машин | 8 | Индекс/ЛН очереди
8 | К-т к позиции на з/п машинистов | 9 | Дата изменения очереди
9 | К-т к позиции на материалы | 10 | Дата создания очереди
10 | К-т к позиции на трудозатраты рабочих | 11 | Регистрационный номер очереди
11 | К-т к позиции на трудозатраты механизаторов | 12 | Описание очереди
12 | Обоснование коэффициентов
13 | Наименование (текстовая часть) расценки | 13 | Наименование пускового комплекса
14 | Ед. измерения по расценке | 14 | Индекс/ЛН пускового комплекса
15 | Количество всего (физ. объем) по позиции | 15 | Дата изменения пускового комплекса
16 | Формула расчета физ. объема | 16 | Дата создания пускового комплекса
17 | Норма расхода на единицу | 17 | Регистрационный номер пускового комплекса
18 | Формула расчета стоимости единицы | 18 | Описание пускового комплекса
19 | ПЗ по позиции на единицу в базисных ценах
20 | ОЗП по позиции на единицу в базисных ценах | 19 | Наименование стройки
21 | ЭММ по позиции на единицу в базисных ценах | 20 | Индекс/ЛН стройки
22 | ЗПМ по позиции на единицу в базисных ценах | 21 | Дата изменения стройки
23 | МАТ по позиции на единицу в базисных ценах | 22 | Дата создания стройки
24 | Оборудование по позиции на единицу в базисных ценах | 23 | Регистрационный номер стройки
25 | ПЗ по позиции на единицу в базисных ценах с учетом к-тов к позиции | 24 | Описание стройки
26 | ОЗП по позиции на единицу в базисных ценах с учетом к-тов к позиции
27 | ЭММ по позиции на единицу в базисных ценах с учетом к-тов к позиции | 25 | Наименование объекта
28 | ЗПМ по позиции на единицу в базисных ценах с учетом к-тов к позиции | 26 | Индекс/ЛН объекта
29 | МАТ по позиции на единицу в базисных ценах с учетом к-тов к позиции | 27 | Дата изменения объекта
30 | Оборудование на единицу в базисных ценах с учетом к-тов к позиции | 28 | Дата создания объекта
31 | ПЗ по позиции на единицу после применения индекса | 29 | Регистрационный номер объекта
32 | ОЗП по позиции на единицу после применения индекса | 30 | Описание объекта
33 | ЭММ по позиции на единицу после применения индекса
34 | ЗПМ по позиции на единицу после применения индекса | 31 | Наименование сводного сметного расчета
35 | МАТ по позиции на единицу после применения индекса | 32 | Индекс/ЛН сводного сметного расчета
36 | Оборудование по позиции на единицу после применения индекса | 33 | Дата изменения сводного сметного расчета
37 | Общая стоимость ПЗ по позиции в базисных ценах | 34 | Дата создания сводного сметного расчета
38 | Общая стоимость ОЗП по позиции в базисных ценах | 35 | Регистрационный номер сводного сметного расчета
39 | Общая стоимость ЭММ по позиции в базисных ценах | 36 | Описание сводного сметного расчета
40 | Общая стоимость ЗПМ по позиции в базисных ценах
41 | Общая стоимость МАТ по позиции в базисных ценах | 37 | Наименование объектной сметы
42 | Общая стоимость оборудования по позиции в базисных ценах | 38 | Индекс/ЛН объектной сметы
43 | ТЗ по позиции на единицу | 39 | Дата изменения объектной сметы
44 | ТЗ по позиции всего | 40 | Дата создания объектной сметы
45 | ТЗМ по позиции на единицу | 41 | Регистрационный номер объектной сметы
46 | ТЗМ по позиции всего | 42 | Описание объектной сметы
47 | Вид работ 2001г. по позиции
48 | Нормы НР 2001г. по позиции | 43 | Наименование локальной сметы
49 | Нормы СП 2001г. по позиции | 44 | Индекс/ЛН локальной сметы
50 | Вид работ 1984г. по позиции | 45 | Дата изменения локальной сметы
51 | Нормы НР 1984г. по позиции | 46 | Дата создания локальной сметы
52 | Нормы СП 1984г. по позиции | 47 | Регистрационный номер локальной сметы
53 | К-ты к НР по позиции при расчете в текущих ценах | 48 | Описание локальной сметы
54 | К-ты к НР по позиции при расчете в базисных ценах
55 | Сумма НР по позиции при расчете в текущих ценах (ресурсный расчет) | 49 | Основание
56 | Сумма НР по позиции при расчете в базисных ценах | 50 | Составил
57 | Сумма СП по позиции при расчете в текущих ценах (ресурсный расчет) | 51 | Проверил
58 | Сумма СП по позиции при расчете в базисных ценах | 52 | Заказчик
59 | К-т удорожания по позиции (ресурсный расчет) | 53 | Инвестор
| Ресурсный расчет | 54 | Нормативная трудоемкость основных рабочих по смете
|  | 55 | Нормативная трудоемкость механизаторов по смете
60 | ПЗ по позиции на единицу в текущих ценах | 56 | Норм_трудоемкость осн_рабочих по смете с учетом к-тов
61 | ОЗП по позиции на единицу в текущих ценах | 57 | Норм_трудоемкость механизаторов по смете с учетом к-тов
62 | ЭММ по позиции на единицу в текущих ценах
63 | ЗПМ по позиции на единицу в текущих ценах | 58 | Сметная стоимость в базисных ценах
64 | МАТ по позиции на единицу в текущих ценах | 59 | Строительные работы в базисных ценах
65 | Оборудование по позиции на единицу в текущих ценах | 60 | Монтажные работы в базисных ценах
66 | ПЗ по позиции на единицу в текущих ценах с учетом к-тов к позиции | 61 | Оборудование в базисных ценах
67 | ОЗП по позиции на единицу в текущих ценах с учетом к-тов к позиции | 62 | Прочие затраты в базисных ценах
68 | ЭММ по позиции на единицу в текущих ценах с учетом к-тов к позиции | 63 | Итого ПЗ в базисных ценах
69 | ЗПМ по позиции на единицу в текущих ценах с учетом к-тов к позиции | 64 | Итого ОЗП в базисных ценах
70 | МАТ по позиции на единицу в текущих ценах с учетом к-тов к позиции | 65 | Районный к-т к ЗП
71 | Оборудование на единицу в текущих ценах с учетом к-тов к позиции | 66 | Итого ЗПМ в базисных ценах
72 | Общая стоимость ПЗ по позиции в текущих ценах | 67 | Итого ФОТ в базисных ценах
73 | Общая стоимость ОЗП по позиции в текущих ценах | 68 | Итого материалы в базисных ценах
74 | Общая стоимость ЭММ по позиции в текущих ценах | 69 | Итого машины и механизмы в базисных ценах
75 | Общая стоимость ЗПМ по позиции в текущих ценах | 70 | Итого НР в базисных ценах
76 | Общая стоимость МАТ по позиции в текущих ценах | 71 | Итого СП в базисных ценах
77 | Общая стоимость оборудования по позиции в текущих ценах | 72 | Итого ПЗ в базисных ценах с учетом к-тов
|  | 73 | Итого ОЗП в базисных ценах с учетом к-тов
| Индексы пересчета и территориальные поправки | 74 | Итого ЗПМ в базисных ценах с учетом к-тов
|  | 75 | Итого материалы в базисных ценах с учетом к-тов
78 | Индекс пересчета ПЗ по позиции из базисных цен 1984г. в текущие | 76 | Итого ЭММ в базисных ценах с учетом к-тов
79 | Индекс пересчета ОЗП по позиции из базисных цен 1984г. в текущие
80 | Индекс пересчета ЭМ по позиции из базисных цен 1984г. в текущие | 77 | Сметная стоимость в текущих ценах после применения индексов
81 | Индекс пересчета ЗПМ по позиции из базисных цен 1984г. в текущие | 78 | Строительные работы в текущих ценах после применения индексов
82 | Индекс пересчета МАТ по позиции из базисных цен 1984г. в текущие | 79 | Монтажные работы в текущих ценах после применения индексов
83 | Обоснование индекса пересчета по позиции из базисных цен 1984г. в текущие | 80 | Оборудование в текущих ценах после применения индексов
84 | Индекс пересчета ПЗ по позиции из базисных цен 2001г. в текущие | 81 | Прочие затраты в текущих ценах после применения индексов
85 | Индекс пересчета ОЗП по позиции из базисных цен 2001г. в текущие
86 | Индекс пересчета ЭМ по позиции из базисных цен 2001г. в текущие | 82 | Сметная стоимость по ресурсному расчету
87 | Индекс пересчета ЗПМ по позиции из базисных цен 2001г. в текущие | 83 | Строительные работы в текущих ценах по ресурсному расчету
88 | Индекс пересчета МАТ по позиции из базисных цен 2001г. в текущие | 84 | Монтажные работы в текущих ценах по ресурсному расчету
89 | Обоснование индекса пересчета по позиции из базисных цен 2001г. в текущие | 85 | Оборудование в текущих ценах по ресурсному расчету
90 | Индекс пересчета ПЗ по позиции из цен 1984г. в цены 2001г. | 86 | Прочие затраты в текущих ценах по ресурсному расчету
91 | Индекс пересчета ОЗП по позиции из цен 1984г. в цены 2001г. | 87 | Итого ПЗ по ресурсному расчету
92 | Индекс пересчета ЭМ по позиции из цен 1984г. в цены 2001г. | 88 | Итого ОЗП по ресурсному расчету
93 | Индекс пересчета ЗПМ по позиции из цен 1984г. в цены 2001г. | 89 | Районный к-т к ЗП
94 | Индекс пересчета МАТ по позиции из цен 1984г. в цены 2001г. | 90 | Итого ЗПМ при расчете по стоимости ч/часа работы механизаторов
95 | Обоснование индекса пересчета по позиции из цен 1984г. в цены 2001г. | 91 | Итого ФОТ при расчете по доле з/п в стоимости эксплуатации машин
96 | Обоснование территориальной поправки к расценкам 2001г. | 92 | Итого материалы по ресурсному расчету
97 | Территориальная поправка к ПЗ к расценкам 2001г. | 93 | Итого машины и механизмы по ресурсному расчету
98 | Территориальная поправка к ОЗП к расценкам 2001г. | 94 | Итого НР по ресурсному расчету
99 | Территориальная поправка к ЭМ к расценкам 2001г. | 95 | Итого СП по ресурсному расчету
100 | Территориальная поправка к ЗПМ к расценкам 2001г. | 96 | Итого ПЗ по рес_расчету с учетом к-тов
101 | Территориальная поправка к МАТ к расценкам 2001г. | 97 | Итого ОЗП по рес_расчету с учетом к-тов
102 | Индекс по конструктивам (часть 1) | 98 | Итого ЗПМ по рес_расчету с учетом к-тов
103 | Индекс по конструктивам (часть 2) | 99 | Итого материалы по рес_расчету с учетом к-тов
104 | Обоснование индекса по конструктивам | 100 | Итого ЭММ по рес_расчету с учетом к-тов
| Акт о приемке выполненных работ | 101 | Отчетный период (учет выполненных работ)
|  | 102 | Трудоемкость основных рабочих по акту выполненных работ
105 | ПЗ по позиции в базисных ценах по выполнению | 103 | Трудоемкость механизаторов по акту выполненных работ
106 | ОЗП по позиции в базисных ценах по выполнению | 104 | Стоимость по акту выполненных работ в базисных ценах
107 | ЭММ по позиции в базисных ценах по выполнению | 105 | Итого ПЗ по акту выполненных работ в базисных ценах
108 | ЗПМ по позиции в базисных ценах по выполнению | 106 | Итого ОЗП по акту выполненных работ в базисных ценах
109 | МАТ по позиции в базисных ценах по выполнению | 107 | Итого ЗПМ по акту выполненных работ в базисных ценах
110 | Стоимость оборудования по позиции в базисных ценах по выполнению | 108 | Итого ФОТ по акту выполненных работ в базисных ценах
111 | ТЗ по позиции по выполнению | 109 | Итого материалы по акту выполненных работ в базисных ценах
112 | ТЗМ по позиции по выполнению | 110 | Итого машины и механизмы по акту выполненных работ в базисных ценах
113 | ПЗ по позиции в текущих ценах по выполнению | 111 | Стоимость по акту выполненных работ при ресурсном расчете
114 | ОЗП по позиции в текущих ценах по выполнению | 112 | Итого ПЗ по акту выполненных работ при ресурсном расчете
115 | ЭММ по позиции в текущих ценах по выполнению | 113 | Итого ОЗП по акту выполненных работ при ресурсном расчете
116 | ЗПМ по позиции в текущих ценах по выполнению | 114 | Итого ЗПМ по акту выполненных работ при ресурсном расчете
117 | МАТ по позиции в текущих ценах по выполнению | 115 | Итого ФОТ по акту выполненных работ при ресурсном расчете
118 | Стоимость оборудования по позиции в текущих ценах по выполнению | 116 | Итого материалы по акту выполненных работ при ресурсном расчете
|  | 117 | Итого машины и механизмы по акту выполненных работ при ресурсном расчете
| Ведомость ресурсов и список потребных ресурсов | 118 | Итого НР по акту в базисных ценах
|  | 119 | Итого СП по акту в базисных ценах
119 | Номер ресурса п.п. | 120 | Итого НР по акту при ресурсном расчете
120 | Код ресурса | 121 | Итого СП по акту при ресурсном расчете
121 | Наименование ресурса | 122 | Труд_основн_рабочих по акту вып_работ с учетом к-тов
122 | Единица измерения ресурса | 123 | Труд_механизаторов по акту вып_работ с учетом к-тов
123 | Количество ресурса на единицу измерения | 124 | Итого ПЗ по акту вып_работ в базисных ценах с учетом к-тов
124 | Общее количество ресурса (на физ. объем) | 125 | Итого ОЗП по акту вып_работ в базисных ценах с учетом к-тов
125 | Сметная базисная цена ресурса (на ед. измерения) | 126 | Итого ЗПМ по акту вып_работ в базисных ценах с учетом к-тов
126 | Сметная базисная цена ресурса (на физ. объем) | 127 | Итого МАТ по акту вып_работ в базисных ценах с учетом к-тов
127 | Обоснование базисной цены ресурса | 128 | Итого ЭММ по акту вып_работ в базисных ценах с учетом к-тов
128 | Сметная текущая цена ресурса (на ед. измерения) | 129 | Итого ПЗ по акту вып_работ при ресурсном расчете с учетом к-тов
129 | Сметная текущая цена ресурса (на физ. объем) | 130 | Итого ОЗП по акту вып_работ при ресурсном расчете с учетом к-тов
130 | Обоснование текущей цены ресурса | 131 | Итого ЗПМ по акту вып_работ при ресурсном расчете с учетом к-тов
131 | Базисная ЗП по ресурсу (для машин и механизмов) | 132 | Итого МАТ по акту вып_работ при ресурсном расчете с учетом к-тов
132 | Текущая ЗП по ресурсу (для машин и механизмов) | 133 | Итого ЭММ по акту вып_работ при ресурсном расчете с учетом к-тов
|  | 134 | Укрупненный норматив НР для расчета в текущих ценах и ценах 2001г.
|  | 135 | Укрупненный норматив СП для расчета в текущих ценах и ценах 2001г.
|  | 136 | Укрупненный норматив НР для расчета в ценах 1984г.
|  | 137 | Укрупненный норматив СП для расчета в ценах 1984г.
|  | 139 | Территориальная поправка к ТЕР на ПЗ
|  | 140 | Территориальная поправка к ТЕР на ОЗП
|  | 141 | Территориальная поправка к ТЕР на ЭМ
|  | 142 | Территориальная поправка к ТЕР на ЗПМ
|  | 143 | Территориальная поправка к ТЕР на МАТ
|  | 144 | Обоснование поправки к ТЕР