## Капитальный ремонт системы теп
Капитальный ремонт внутридомовых инженерных систем теплоснабжения, холодного и горячего водоснабжения, установка коллективного (общедомового) прибора учета потребления тепловой энергии, необходимого для предоставления теплоснабжения, узел управления и регулирования потребления тепловой энергии по адресу: г.Томск, ул.Первомайская, д.63 /2.
СОГЛАСОВАНО: |  |  | (наименование стройки) |  |  |  |  | УТВЕРЖДАЮ:
Подрядчик: | [7 empty] | Заказчик: Фонд "РФКРМКДТО":
Директор: _____________ | [7 empty] | И.О.Ген. Директора: _________ /С.В.Световец_/
ЛОКАЛЬНЫЙ СМЕТНЫЙ РАСЧЕТ № 02-01-01
(локальная смета)
Капитальный ремонт системы теплоснабжения
(наименование работ и затрат, наименование объекта)
Основание: |  | Рабочая документация 03-16-ОВ
Сметная стоимость |  | 3390182.89 |  |  | руб.
Средства на оплату труда |  |  | 383634.2 |  | руб.
Составлен(а) в текущих ценах по состоянию на III кв. 2015 года | [5 empty] | Проведена проверка определения достоверности сметной стоимости
№ пп | Шифр и номер позиции и норматива | Наименование работ и затрат, единица измерения | Коли- чество | Стоимость единицы (в базисном уровне цен) |  | Индекс | Общая стоимость (в текущем уровне цен) |  |  | Затраты труда рабочих, чел.-ч, не занятых обсл.машин
|  |  |  | всего | экспл.маш. |  | всего | основная зарплата | экспл.маш. | на единицу | всего
|  |  |  | осн.зарплата | в т.ч. з/пл. |  |  |  | в т.ч. з/пл.
1 | 2 | 3 | 4 | 5 | 6 | 7 | 8 | 9 | 10 | 11 | 12
| Раздел №1 | Демонтажные работы на отметке ниже 0,000 фасад по оси Г
1 | ФЕРр65-14-3 Приказ Минстроя РФ от 30.01.2014 г. № 31/пр | Разборка трубопроводов из водогазопроводных труб в зданиях и сооружениях на сварке диаметром до 50 мм, 100 м трубопровода | 2.22 | 391,01 371,91 | 6,54 | 90.66 Разборка трубопроводов из водогазопроводных труб в зданиях и сооружениях: на сварке диаметром до 50 мм ОЗП=16,9; ЭМ=17,77; ЗПМ=16,9; МАТ=4,79 | 14344.88 | 13953.32 | 258 | 43,6 | 96,792
НР: 74%*0,85=63% ФОТ
СП: 50%*0,8=40% ФОТ
Вывоз мусора
2 | ФССЦпг01-01-01-031 Приказ Минстроя РФ от 30.01.2014 г. № 31/пр | Погрузка при автомобильных перевозках труб металлических с применением автопогрузчиков, 1 т груза | 26.08 | 18,49 2,09 | 11,07 1,24 | пг01-01-01-31 Труб металлических с применением автопогрузчика ПЗ=11,02 | 5314.05 | 54.51 | 288,71 32,34 | 0,268 0,123 | 6,98944 3,20784
3 | ФССЦпг03-01-01-007 Приказ Минстроя РФ от 30.01.2014 г. № 31/пр | Перевозка грузов I класса автомобилями бортовыми грузоподъемностью до 15 т на расстояние до 7 км, 1 т груза | 26.08 | 10,67 | 10,67 | п1.1. Бортовой автомобиль, г/п 15 т (таблица 03-01) ЭМ=10,86; ЗПМ=10,86 | 3022.06 |  | 3022,06
| Итого прямые затраты по разделу в ценах 2001 г.: | [5 empty] | 1628.53 | 880.15 | 581.5 |  | 103.7814
[9 empty] | 32.34 |  | 3.2078
| Итого прямые затраты по разделу в текущих ценах: | [5 empty] | 22680.99 | 14007.83 | 3568.77 |  | 103.7814
[9 empty] | 32.34 |  | 3.2078
| Накладные расходы: 74%*0,85=63% ФОТ (п.1) | [5 empty] | 8790.59
| ИТОГО накладных расходов по разделу: | [5 empty] | 8790.59
| Сметная прибыль: 50%*0,8=40% ФОТ (п.1) | [5 empty] | 5581.33
| ИТОГО сметной прибыли по разделу: | [5 empty] | 5581.33
| ИТОГО: | [5 empty] | 37052.91
В том числе:
|  | Cтроительные (ремонтно-строительные) работы |  |  |  |  | 37052.91
Прочие затраты
| ИТОГО по разделу: | [5 empty] | 37052.91
| Раздел №2 | Демонтажные работы на отметке выше 0,000
4 | ФЕРр65-14-3 Приказ Минстроя РФ от 30.01.2014 г. № 31/пр | Разборка трубопроводов из водогазопроводных труб в зданиях и сооружениях на сварке диаметром до 50 мм, 100 м трубопровода | 6.4 | 391,01 371,91 | 6,54 | 90.66 Разборка трубопроводов из водогазопроводных труб в зданиях и сооружениях: на сварке диаметром до 50 мм ОЗП=16,9; ЭМ=17,77; ЗПМ=16,9; МАТ=4,79 | 41354.61 | 40225.79 | 743,78 | 43,6 | 279,04
НР: 74%*0,85=63% ФОТ
СП: 50%*0,8=40% ФОТ
5 | ФЕРр65-19-1 Приказ Минстроя РФ от 30.01.2014 г. № 31/пр | Демонтаж радиаторов весом до 80 кг, 100 шт. | 1.15 | 935,72 865,7 | 70,02 30,24 | 90.94 Демонтаж нагревательных приборов ОЗП=16,9; ЭМ=7,38; ЗПМ=16,9 | 17419.14 | 16824.88 | 594,26 587,71 | 110 2,24 | 126,5 2,576
НР: 74%*0,85=63% ФОТ
СП: 50%*0,8=40% ФОТ
| Итого прямые затраты по разделу в ценах 2001 г.: | [5 empty] | 3578.54 | 3375.77 | 122.38 |  | 405.54
[9 empty] | 34.78 |  | 2.576
| В том числе, коэффициенты (справочно): | [9 empty] | 405.54
2.576
| Итого прямые затраты по разделу в текущих ценах: | [5 empty] | 58773.75 | 57050.67 | 1338.04 |  | 405.54
[9 empty] | 587.71 |  | 2.576
| Накладные расходы: 74%*0,85=63% ФОТ (п.4,5) | [5 empty] | 36312.18
| ИТОГО накладных расходов по разделу: | [5 empty] | 36312.18
| Сметная прибыль: 50%*0,8=40% ФОТ (п.4,5) | [5 empty] | 23055.36
| ИТОГО сметной прибыли по разделу: | [5 empty] | 23055.36
| ИТОГО: | [5 empty] | 118141.29
В том числе:
|  | Cтроительные (ремонтно-строительные) работы |  |  |  |  | 118141.29
| ИТОГО по разделу: | [5 empty] | 118141.29
| Раздел №3 | Демонтажные работы на отметке ниже 0,000 по оси А
6 | ФЕРр65-14-3 Приказ Минстроя РФ от 30.01.2014 г. № 31/пр | Разборка трубопроводов из водогазопроводных труб в зданиях и сооружениях на сварке диаметром до 50 мм, 100 м трубопровода | 2.06 | 391,01 371,91 | 6,54 | 90.66 Разборка трубопроводов из водогазопроводных труб в зданиях и сооружениях: на сварке диаметром до 50 мм ОЗП=16,9; ЭМ=17,77; ЗПМ=16,9; МАТ=4,79 | 13311.01 | 12947.68 | 239,4 | 43,6 | 89,816
НР: 74%*0,85=63% ФОТ
СП: 50%*0,8=40% ФОТ
| Итого прямые затраты по разделу в ценах 2001 г.: | [5 empty] | 805.48 | 766.13 | 13.47 |  | 89.816
| Итого прямые затраты по разделу в текущих ценах: | [5 empty] | 13311.01 | 12947.68 | 239.4 |  | 89.816
| Накладные расходы: 74%*0,85=63% ФОТ (п.6) | [5 empty] | 8157.04
| ИТОГО накладных расходов по разделу: | [5 empty] | 8157.04
| Сметная прибыль: 50%*0,8=40% ФОТ (п.6) | [5 empty] | 5179.07
| ИТОГО сметной прибыли по разделу: | [5 empty] | 5179.07
| ИТОГО: | [5 empty] | 26647.12
В том числе:
|  | Cтроительные (ремонтно-строительные) работы |  |  |  |  | 26647.12
| ИТОГО по разделу: | [5 empty] | 26647.12
| Раздел №4 | Демонтажные работы на отметке выше 0,000 по оси А
7 | ФЕРр65-14-3 Приказ Минстроя РФ от 30.01.2014 г. № 31/пр | Разборка трубопроводов из водогазопроводных труб в зданиях и сооружениях на сварке диаметром до 50 мм, 100 м трубопровода | 6.4 | 391,01 371,91 | 6,54 | 90.66 Разборка трубопроводов из водогазопроводных труб в зданиях и сооружениях: на сварке диаметром до 50 мм ОЗП=16,9; ЭМ=17,77; ЗПМ=16,9; МАТ=4,79 | 41354.61 | 40225.79 | 743,78 | 43,6 | 279,04
НР: 74%*0,85=63% ФОТ
СП: 50%*0,8=40% ФОТ
8 | ФЕРр65-19-1 Приказ Минстроя РФ от 30.01.2014 г. № 31/пр | Демонтаж радиаторов весом до 80 кг, 100 шт. | 1.15 | 935,72 865,7 | 70,02 30,24 | 90.94 Демонтаж нагревательных приборов ОЗП=16,9; ЭМ=7,38; ЗПМ=16,9 | 17419.14 | 16824.88 | 594,26 587,71 | 110 2,24 | 126,5 2,576
НР: 74%*0,85=63% ФОТ
СП: 50%*0,8=40% ФОТ
| Итого прямые затраты по разделу в ценах 2001 г.: | [5 empty] | 3578.54 | 3375.77 | 122.38 |  | 405.54
[9 empty] | 34.78 |  | 2.576
| В том числе, коэффициенты (справочно): | [9 empty] | 405.54
2.576
| Итого прямые затраты по разделу в текущих ценах: | [5 empty] | 58773.75 | 57050.67 | 1338.04 |  | 405.54
[9 empty] | 587.71 |  | 2.576
| Накладные расходы: 74%*0,85=63% ФОТ (п.7,8) | [5 empty] | 36312.18
| ИТОГО накладных расходов по разделу: | [5 empty] | 36312.18
| Сметная прибыль: 50%*0,8=40% ФОТ (п.7,8) | [5 empty] | 23055.36
| ИТОГО сметной прибыли по разделу: | [5 empty] | 23055.36
| ИТОГО: | [5 empty] | 118141.29
В том числе:
|  | Cтроительные (ремонтно-строительные) работы |  |  |  |  | 118141.29
| ИТОГО по разделу: | [5 empty] | 118141.29
| Раздел №5 | Монтажные работы фасад по оси "Г"
9 | ФЕР16-02-001-02 Приказ Минстроя РФ от 30.01.2014 г. № 31/пр | Прокладка трубопроводов отопления из стальных водогазопроводных неоцинкованных труб диаметром 20 мм, 100 м трубопровода КОЭФФИЦИЕНТЫ К ПОЗИЦИИ: --- МДС 81-35.2004 пп.4.7 Работы выполняемые при ремонте и реконструкции зданий и сооружений работы, аналогичные технологическим процессам в новом строительстве по ГЭСН, кроме ГЭСН-46 ОЗП=1,15; ЭМ=1,25; ЗПМ=1,25; ТЗР=1,15; ТЗМ=1,25 --- п.1.18.16. При тепловом испытании систем отопления м проверкой равномерности прогрева отопительных приборов ОЗП=1,03; ЭМ=1,03; ЗПМ=1,03; ТЗР=1,03; ТЗМ=1,03 | 6.5 | 2802,01 375,69 | 60,05 2,61 | 16.27 Прокладка трубопроводов отопления из стальных водогазопроводных неоцинкованных труб диаметром: 20 мм ОЗП=16,9; ЭМ=11,88; ЗПМ=16,9; МАТ=4,99 | 122656.17 | 41269.22 | 4636,98 287,15 | 39,052965 0,193125 | 253,8442725 1,2553125
НР: 128%*0,85*0,9=98% ФОТ
СП: 83%*0,8*0,85=56% ФОТ
10 | ФЕР16-02-001-03 Приказ Минстроя РФ от 30.01.2014 г. № 31/пр | Прокладка трубопроводов отопления из стальных водогазопроводных неоцинкованных труб диаметром 25 мм, 100 м трубопровода КОЭФФИЦИЕНТЫ К ПОЗИЦИИ: --- МДС 81-35.2004 пп.4.7 Работы выполняемые при ремонте и реконструкции зданий и сооружений работы, аналогичные технологическим процессам в новом строительстве по ГЭСН, кроме ГЭСН-46 ОЗП=1,15; ЭМ=1,25; ЗПМ=1,25; ТЗР=1,15; ТЗМ=1,25 --- п.1.18.16. При тепловом испытании систем отопления м проверкой равномерности прогрева отопительных приборов ОЗП=1,03; ЭМ=1,03; ЗПМ=1,03; ТЗР=1,03; ТЗМ=1,03 | 0.18 | 3014,62 375,69 | 60,05 2,61 | 16.28 Прокладка трубопроводов отопления из стглькых водогазопроводных неоцинкованных труб диаметром: 25 мм ОЗП=16,9; ЭМ=11,88; ЗПМ=16,9; МАТ=5,47 | 3810.42 | 1142.85 | 128,41 7,96 | 39,052965 0,193125 | 7,0295337 0,0347625
НР: 128%*0,85*0,9=98% ФОТ
СП: 83%*0,8*0,85=56% ФОТ
11 | ФЕР16-02-001-04 Приказ Минстроя РФ от 30.01.2014 г. № 31/пр | Прокладка трубопроводов отопления из стальных водогазопроводных неоцинкованных труб диаметром 32 мм, 100 м трубопровода КОЭФФИЦИЕНТЫ К ПОЗИЦИИ: --- МДС 81-35.2004 пп.4.7 Работы выполняемые при ремонте и реконструкции зданий и сооружений работы, аналогичные технологическим процессам в новом строительстве по ГЭСН, кроме ГЭСН-46 ОЗП=1,15; ЭМ=1,25; ЗПМ=1,25; ТЗР=1,15; ТЗМ=1,25 --- п.1.18.16. При тепловом испытании систем отопления м проверкой равномерности прогрева отопительных приборов ОЗП=1,03; ЭМ=1,03; ЗПМ=1,03; ТЗР=1,03; ТЗМ=1,03 | 0.45 | 3525,7 375,69 | 60,05 2,61 | 16.29 Прокладка трубопроводов отопления из стальных водогазопроводных неоцинкованных труб диаметром: 32 мм ОЗП=16,9; ЭМ=11,88; ЗПМ=16,9; МАТ=5,18 | 10380.82 | 2857.1 | 321,02 19,87 | 39,052965 0,193125 | 17,57383425 0,08690625
НР: 128%*0,85*0,9=98% ФОТ
СП: 83%*0,8*0,85=56% ФОТ
12 | ФЕР16-02-001-05 Приказ Минстроя РФ от 30.01.2014 г. № 31/пр | Прокладка трубопроводов отопления из стальных водогазопроводных неоцинкованных труб диаметром 40 мм, 100 м трубопровода КОЭФФИЦИЕНТЫ К ПОЗИЦИИ: --- МДС 81-35.2004 пп.4.7 Работы выполняемые при ремонте и реконструкции зданий и сооружений работы, аналогичные технологическим процессам в новом строительстве по ГЭСН, кроме ГЭСН-46 ОЗП=1,15; ЭМ=1,25; ЗПМ=1,25; ТЗР=1,15; ТЗМ=1,25 --- п.1.18.16. При тепловом испытании систем отопления м проверкой равномерности прогрева отопительных приборов ОЗП=1,03; ЭМ=1,03; ЗПМ=1,03; ТЗР=1,03; ТЗМ=1,03 | 0.62 | 3291,24 375,69 | 60,05 2,61 | 16.30 Прокладка трубопроводов отопления из стальных водогазопроводных неоцинкованных труб диаметром: 40 мм ОЗП=16,9; ЭМ=11,88; ЗПМ=16,9; МАТ=6,54 | 15957.22 | 3936.45 | 442,29 27,39 | 39,052965 0,193125 | 24,2128383 0,1197375
НР: 128%*0,85*0,9=98% ФОТ
СП: 83%*0,8*0,85=56% ФОТ
13 | ФЕР16-02-001-06 Приказ Минстроя РФ от 30.01.2014 г. № 31/пр | Прокладка трубопроводов отопления из стальных водогазопроводных неоцинкованных труб диаметром 50 мм, 100 м трубопровода КОЭФФИЦИЕНТЫ К ПОЗИЦИИ: --- МДС 81-35.2004 пп.4.7 Работы выполняемые при ремонте и реконструкции зданий и сооружений работы, аналогичные технологическим процессам в новом строительстве по ГЭСН, кроме ГЭСН-46 ОЗП=1,15; ЭМ=1,25; ЗПМ=1,25; ТЗР=1,15; ТЗМ=1,25 --- п.1.18.16. При тепловом испытании систем отопления м проверкой равномерности прогрева отопительных приборов ОЗП=1,03; ЭМ=1,03; ЗПМ=1,03; ТЗР=1,03; ТЗМ=1,03 | 0.8 | 4945,16 466,28 | 116,93 3,31 | 16.31 Прокладка трубопроводов отопления из стальных водогазопроводных неоцинкованных труб диаметром: 50 мм ОЗП=16,9; ЭМ=11,9; ЗПМ=16,9; МАТ=4,71 | 23853.09 | 6304.07 | 1113,19 44,72 | 48,46974 0,244625 | 38,775792 0,1957
НР: 128%*0,85*0,9=98% ФОТ
СП: 83%*0,8*0,85=56% ФОТ
14 | ФЕР18-03-001-02 Приказ Минстроя РФ от 30.01.2014 г. № 31/пр | Установка радиаторов стальных, 100 кВт радиаторов и конвекторов КОЭФФИЦИЕНТЫ К ПОЗИЦИИ: --- МДС 81-35.2004 пп.4.7 Работы выполняемые при ремонте и реконструкции зданий и сооружений работы, аналогичные технологическим процессам в новом строительстве по ГЭСН, кроме ГЭСН-46 ОЗП=1,15; ЭМ=1,25; ЗПМ=1,25; ТЗР=1,15; ТЗМ=1,25 --- п.1.18.16. При тепловом испытании систем отопления м проверкой равномерности прогрева отопительных приборов ОЗП=1,03; ЭМ=1,03; ЗПМ=1,03; ТЗР=1,03; ТЗМ=1,03 | 2.2263 | 18901,16 697 | 299,59 22,25 | 18.10. Установка радиаторов стальных ОЗП=16,9; ЭМ=9,92; ЗПМ=16,9; МАТ=7,52 | 332594.92 | 26224.07 | 6616,39 837,07 | 77,7032 1,648 | 172,99063416 3,6689424
НР: 128%*0,85*0,9=98% ФОТ
СП: 83%*0,8*0,85=56% ФОТ
14.1 | ФССЦ301-0559 | [Исключить] Радиаторы стальные панельные РСВ2-1, РСВ2-6 однорядные, кВт | -222,63 (-100*2,2263) | 167 |  | 301-0559 Радиаторы стальные панельные РСВ2-1, РСВ2-6 однорядные МАТ=7,867 | -292488.84
15 | ФЕР18-07-001-05 Приказ Минстроя РФ от 30.01.2014 г. № 31/пр | Установка кранов воздушных, 1 компл. КОЭФФИЦИЕНТЫ К ПОЗИЦИИ: --- МДС 81-35.2004 пп.4.7 Работы выполняемые при ремонте и реконструкции зданий и сооружений работы, аналогичные технологическим процессам в новом строительстве по ГЭСН, кроме ГЭСН-46 ОЗП=1,15; ЭМ=1,25; ЗПМ=1,25; ТЗР=1,15; ТЗМ=1,25 --- п.1.18.16. При тепловом испытании систем отопления м проверкой равномерности прогрева отопительных приборов ОЗП=1,03; ЭМ=1,03; ЗПМ=1,03; ТЗР=1,03; ТЗМ=1,03 | 115 | 27,39 1,46 |  | 18.79 Установка кранов воздушных ОЗП=16,9; МАТ=2,2 | 9390.03 | 2829.74 |  | 0,14214 | 16,3461
НР: 128%*0,85*0,9=98% ФОТ
СП: 83%*0,8*0,85=56% ФОТ
16 | прайс лист "Теплостиль" от 01.07.2015г. | Радиатор Royal Termo DreamLiner 500 (399/1,18/5,56=60,82 руб) секц, | 1230 | 60,82 |  | таб. 1.2 п.4 Индексы к статьям затрат базисной стоимости ФЕР-2001 г. ОЗП=16,9; ЭМ=9; ЗПМ=16,9; МАТ=5,56 | 415935.82
17 | прайс лист "Теплостиль" от 01.07.2015г. | Корпус клапана для двухтрубной системы отопления, прямой 3/4" Danfoss RA-N-20 (1971/1,18/5,56=300,42р),шт, | 115 | 300,42 |  | таб. 1.2 п.4 Индексы к статьям затрат базисной стоимости ФЕР-2001 г. ОЗП=16,9; ЭМ=9; ЗПМ=16,9; МАТ=5,56 | 192088.55
18 | прайс лист "Теплостиль" от 01.07.2015г. | Термоголовка под терморегулятор на RA-N , Danfoss (1407/1,18/5,56=214,45 руб), шт, | 105 | 214,45 |  | таб. 1.2 п.4 Индексы к статьям затрат базисной стоимости ФЕР-2001 г. ОЗП=16,9; ЭМ=9; ЗПМ=16,9; МАТ=5,56 | 125195.91
19 | прайс лист "Теплостиль" от 01.07.2015г. | Клапан радиаторный, прямой RLV -20 Danfoss (1259/1,18/5,56=191,9 р),шт, | 115 | 191,9 |  | таб. 1.2 п.4 Индексы к статьям затрат базисной стоимости ФЕР-2001 г. ОЗП=16,9; ЭМ=9; ЗПМ=16,9; МАТ=5,56 | 122700.86
20 | ФЕР26-01-017-01 Приказ Минстроя РФ от 30.01.2014 г. № 31/пр | Изоляция трубопроводов диаметром 180 мм изделиями из вспененного каучука («Армофлекс»), вспененного полиэтилена («Термофлекс») трубками, 10 м трубопровода КОЭФФИЦИЕНТЫ К ПОЗИЦИИ: --- МДС 81-35.2004 пп.4.7 Работы выполняемые при ремонте и реконструкции зданий и сооружений работы, аналогичные технологическим процессам в новом строительстве по ГЭСН, кроме ГЭСН-46 ОЗП=1,15; ЭМ=1,25; ЗПМ=1,25; ТЗР=1,15; ТЗМ=1,25 | 29.2 | 2112,73 40,16 | 28,29 | 26.26 Изоляция трубопроводов диаметром 180 мм изделиями из вспененного каучука ("Армофлекс"), вспененного полиэтилена (Термофпекс"): трубками ОЗП=16,9; ЭМ=11,67; ЗПМ=16,9; МАТ=1,72 | 132128.63 | 19817.18 | 9639,54 | 4,048 | 118,2016
НР: 100%*0,85*0,9=77% ФОТ
СП: 70%*0,8*0,85=48% ФОТ
20.1 | ФССЦ104-0162 | [Исключить] Трубки из вспененного полиэтилена (пенополиэтилен) «Термофлекс» диаметром 108х13 мм, м | -321,2 (-11*29,2) | 142,45 |  | 104-0162 Трубки из вспененного полиэтилена (пенополиэтилен) «Термофлекс» диаметром 108х13 мм МАТ=1,483 | -67854.58
21 | прайс лист "Теплостиль" от 01.07.2015г. | Трубки Energolex Super Al" диаметром 20 мм, толщиной 13мм (41/1,18/5,56=6,25 р), м (86*1.1=94,6 м), | 94.6 | 6,25 |  | таб. 1.2 п.4 Индексы к статьям затрат базисной стоимости ФЕР-2001 г. ОЗП=16,9; ЭМ=9; ЗПМ=16,9; МАТ=5,56 | 3287.35
22 | прайс лист "Теплостиль" от 01.07.2015г. | Трубки Energolex Super Al" диаметром 25 мм, толщиной 13 мм (50/1,18/5,56=7,62 р), м (18*1.1=19,8 м), | 19.8 | 7,62 |  | таб. 1.2 п.4 Индексы к статьям затрат базисной стоимости ФЕР-2001 г. ОЗП=16,9; ЭМ=9; ЗПМ=16,9; МАТ=5,56 | 838.87
23 | прайс лист "Теплостиль" от 01.07.2015г. | Трубки Energolex Super Al" диаметром 32 мм, толщиной 13 мм(65/1,18/5,56=9,91 р), м (46*1.1=50,6 м), | 50.6 | 9,91 |  | таб. 1.2 п.4 Индексы к статьям затрат базисной стоимости ФЕР-2001 г. ОЗП=16,9; ЭМ=9; ЗПМ=16,9; МАТ=5,56 | 2788.04
24 | прайс лист "Теплостиль" от 01.07.2015г. | Трубки Energolex Super Al" диаметром 40 мм. ,толщиной 13 м(76/1,18/5,56=11,58 р), м (62*1.1=68,2 м), | 68.2 | 11,58 |  | таб. 1.2 п.4 Индексы к статьям затрат базисной стоимости ФЕР-2001 г. ОЗП=16,9; ЭМ=9; ЗПМ=16,9; МАТ=5,56 | 4391.04
25 | прайс лист "Теплостиль" от 01.07.2015г. | Трубки Energolex Super Al" диаметром 50 мм, толщиной 13 мм(97/1,18/5,56=14,78 р), м (80*1.1=88 м), | 88 | 14,78 |  | таб. 1.2 п.4 Индексы к статьям затрат базисной стоимости ФЕР-2001 г. ОЗП=16,9; ЭМ=9; ЗПМ=16,9; МАТ=5,56 | 7231.56
26 | ФЕР18-06-003-10 Приказ Минстроя РФ от 30.01.2014 г. № 31/пр | Установка воздухоотводчиков, 1 шт. КОЭФФИЦИЕНТЫ К ПОЗИЦИИ: --- МДС 81-35.2004 пп.4.7 Работы выполняемые при ремонте и реконструкции зданий и сооружений работы, аналогичные технологическим процессам в новом строительстве по ГЭСН, кроме ГЭСН-46 ОЗП=1,15; ЭМ=1,25; ЗПМ=1,25; ТЗР=1,15; ТЗМ=1,25 --- п.1.18.16. При тепловом испытании систем отопления м проверкой равномерности прогрева отопительных приборов ОЗП=1,03; ЭМ=1,03; ЗПМ=1,03; ТЗР=1,03; ТЗМ=1,03 | 2 | 112,52 18,7 | 10,74 0,35 | 18.53 Установка воздухоотводчиков ОЗП=16,9; ЭМ=11,57; ЗПМ=16,9; МАТ=4,24 | 1585.19 | 632.2 | 248,48 11,76 | 1,96627 0,02575 | 3,93254 0,0515
НР: 128%*0,85*0,9=98% ФОТ
СП: 83%*0,8*0,85=56% ФОТ
26.1 | ФССЦ301-1489 | [Исключить] Воздухоотводчик автоматический с наружным резьбовым присоединением Рр=1,0 МПа, Т max = 120 град С, D = 15 мм, шт. | -2 (-1*2) | 60,7 |  | 301-1489 Воздухоотводчик автоматический с наружным резьбовым присоединением Рр=1,0 МПа, Т max = 120 град С, D = 15 мм МАТ=4,517 | -548.36
27 | прайс лист "Теплостиль" от 01.07.2015г. | Автоматический воздухоотводчик Ду15 мм Eagle Danfoss (509/1,18/5,56=77,58 р.)шт., | 2 | 77,58 |  | таб. 1.2 п.4 Индексы к статьям затрат базисной стоимости ФЕР-2001 г. ОЗП=16,9; ЭМ=9; ЗПМ=16,9; МАТ=5,56 | 862.69
28 | ФССЦ302-9230-90127 | Шаровые краны для систем теплоснабжения и охлаждения Ballomax, серия 61, длинный шпиндель (стандарт), соединение сварка/сварка, диаметром 15 мм(1551,03/5,56=278,96), шт. | 2 | 278,96 |  | таб. 1.2 п.4 Индексы к статьям затрат базисной стоимости ФЕР-2001 г. ОЗП=16,9; ЭМ=9; ЗПМ=16,9; МАТ=5,56 | 3102.03
29 | ФЕРм11-02-002-01 Приказ Минстроя РФ от 30.01.2014 г. № 31/пр | Прибор, устанавливаемый на фланцевых соединениях, масса до 1,5 кг, 1 шт. | 14 | 22,95 20,44 |  | 58.4 Приборы, устанавливаемые на фланцевых соединениях ОЗП=16,9; МАТ=3,82 | 4970.34 | 4836.1 |  | 2,06 | 28,84
НР: 80%*0,85=68% ФОТ
СП: 60%*0,8=48% ФОТ
30 | прайс лист "Теплостиль" от 01.07.2015г. | Комплект автоматических балансировочных клапанов ( Регулятор перепада давления с импульсной трубкой 1,5 м , со спускным краном ASV-PV-15) ( Запорный клапан ASV-M-15, Ду 15, Danfoss ) (15208/1,18/4,02=3206,00 р),шт, | 14 | 3206 |  | 26. Жилищное строительство ОЗП=4,02; ЭМ=4,02; ЗПМ=4,02; МАТ=4,02 | 180433.68
31 | ФЕР16-07-005-01 Приказ Минстроя РФ от 30.01.2014 г. № 31/пр | Гидравлическое испытание трубопроводов систем отопления, водопровода и горячего водоснабжения диаметром до 50 мм, 100 м трубопровода КОЭФФИЦИЕНТЫ К ПОЗИЦИИ: --- МДС 81-35.2004 пп.4.7 Работы выполняемые при ремонте и реконструкции зданий и сооружений работы, аналогичные технологическим процессам в новом строительстве по ГЭСН, кроме ГЭСН-46 ОЗП=1,15; ЭМ=1,25; ЗПМ=1,25; ТЗР=1,15; ТЗМ=1,25 | 8.55 | 126,99 67,07 | 55,64 | 16.197 Гидравлическое испытание трубопроводов систем отопления, водопровода и горячего водоснабжения диаметром: до 50 мм ОЗП=16,9; ЭМ=0,72; ЗПМ=16,9; МАТ=7,41 | 10304.65 | 9690.98 | 342,51 | 5,7615 | 49,260825
НР: 128%*0,85*0,9=98% ФОТ
СП: 83%*0,8*0,85=56% ФОТ
| Итого прямые затраты по разделу в ценах 2001 г.: | [5 empty] | 253158.05 | 6060.51 | 2010.2 |  | 731.008
[9 empty] | 56.8 |  | 5.4129
| В том числе, коэффициенты (справочно): | [9 empty] | 731.008
5.4129
| Коэффициент "МДС 81-35.2004 пп.4.7 Работы выполняемые при ремонте и реконструкции зданий и сооружений работы, аналогичные технологическим процессам в новом строительстве по ГЭСН, кроме ГЭСН-46" - ОЗП=1,15; ЭМ=1,25; ЗПМ=1,25; ТЗР=1,15; ТЗМ=1,25 (п.9-15,20,26,31) | [5 empty] | 1368.66 | 866.1 | 502.56 |  | 731.008
[9 empty] | 14.21 |  | 5.4129
| Коэффициент " п.1.18.16. При тепловом испытании систем отопления м проверкой равномерности прогрева отопительных приборов" - ОЗП=1,03; ЭМ=1,03; ЗПМ=1,03; ТЗР=1,03; ТЗМ=1,03 (п.9-15,26) | [5 empty] | 183.11 | 146.77 | 36.34 |  | 731.008
[9 empty] | 2.12 |  | 5.4129
| Итого прямые затраты по разделу в текущих ценах: | [5 empty] | 1365596.1 | 119539.96 | 23488.81 |  | 731.008
[9 empty] | 1235.92 |  | 5.4129
| Накладные расходы: 128%*0,85*0,9=98% ФОТ (п.9-15,26,31) | [5 empty] | 94200.14
| Накладные расходы: 100%*0,85*0,9=77% ФОТ (п.20) | [5 empty] | 15259.23
| Накладные расходы: 80%*0,85=68% ФОТ (п.29) | [5 empty] | 3288.55
| ИТОГО накладных расходов по разделу: | [5 empty] | 112747.92
| Сметная прибыль: 83%*0,8*0,85=56% ФОТ (п.9-15,26,31) | [5 empty] | 53828.65
| Сметная прибыль: 70%*0,8*0,85=48% ФОТ (п.20) | [5 empty] | 9512.25
| Сметная прибыль: 60%*0,8=48% ФОТ (п.29) | [5 empty] | 2321.33
| ИТОГО сметной прибыли по разделу: | [5 empty] | 65662.23
| ИТОГО: | [5 empty] | 1544006.25
В том числе:
|  | Cтроительные (ремонтно-строительные) работы |  |  |  |  | 1352992.35
Прочие затраты
|  | Монтажные работ |  |  |  |  | 10580.22
|  | Оборудование, мебель, инвентарь |  |  |  |  | 180433.68
| ИТОГО по разделу: | [5 empty] | 1544006.25
| Раздел №6 | Монтажные работы фасад по оси "А"
32 | ФЕР16-02-001-02 Приказ Минстроя РФ от 30.01.2014 г. № 31/пр | Прокладка трубопроводов отопления из стальных водогазопроводных неоцинкованных труб диаметром 20 мм, 100 м трубопровода КОЭФФИЦИЕНТЫ К ПОЗИЦИИ: --- МДС 81-35.2004 пп.4.7 Работы выполняемые при ремонте и реконструкции зданий и сооружений работы, аналогичные технологическим процессам в новом строительстве по ГЭСН, кроме ГЭСН-46 ОЗП=1,15; ЭМ=1,25; ЗПМ=1,25; ТЗР=1,15; ТЗМ=1,25 --- п.1.18.16. При тепловом испытании систем отопления м проверкой равномерности прогрева отопительных приборов ОЗП=1,03; ЭМ=1,03; ЗПМ=1,03; ТЗР=1,03; ТЗМ=1,03 | 6.5 | 2802,01 375,69 | 60,05 2,61 | 16.27 Прокладка трубопроводов отопления из стальных водогазопроводных неоцинкованных труб диаметром: 20 мм ОЗП=16,9; ЭМ=11,88; ЗПМ=16,9; МАТ=4,99 | 122656.17 | 41269.22 | 4636,98 287,15 | 39,052965 0,193125 | 253,8442725 1,2553125
НР: 128%*0,85*0,9=98% ФОТ
СП: 83%*0,8*0,85=56% ФОТ
33 | ФЕР16-02-001-03 Приказ Минстроя РФ от 30.01.2014 г. № 31/пр | Прокладка трубопроводов отопления из стальных водогазопроводных неоцинкованных труб диаметром 25 мм, 100 м трубопровода КОЭФФИЦИЕНТЫ К ПОЗИЦИИ: --- МДС 81-35.2004 пп.4.7 Работы выполняемые при ремонте и реконструкции зданий и сооружений работы, аналогичные технологическим процессам в новом строительстве по ГЭСН, кроме ГЭСН-46 ОЗП=1,15; ЭМ=1,25; ЗПМ=1,25; ТЗР=1,15; ТЗМ=1,25 --- п.1.18.16. При тепловом испытании систем отопления м проверкой равномерности прогрева отопительных приборов ОЗП=1,03; ЭМ=1,03; ЗПМ=1,03; ТЗР=1,03; ТЗМ=1,03 | 0.15 | 3014,62 375,69 | 60,05 2,61 | 16.28 Прокладка трубопроводов отопления из стглькых водогазопроводных неоцинкованных труб диаметром: 25 мм ОЗП=16,9; ЭМ=11,88; ЗПМ=16,9; МАТ=5,47 | 3175.34 | 952.37 | 107 6,63 | 39,052965 0,193125 | 5,85794475 0,02896875
НР: 128%*0,85*0,9=98% ФОТ
СП: 83%*0,8*0,85=56% ФОТ
34 | ФЕР16-02-001-04 Приказ Минстроя РФ от 30.01.2014 г. № 31/пр | Прокладка трубопроводов отопления из стальных водогазопроводных неоцинкованных труб диаметром 32 мм, 100 м трубопровода КОЭФФИЦИЕНТЫ К ПОЗИЦИИ: --- МДС 81-35.2004 пп.4.7 Работы выполняемые при ремонте и реконструкции зданий и сооружений работы, аналогичные технологическим процессам в новом строительстве по ГЭСН, кроме ГЭСН-46 ОЗП=1,15; ЭМ=1,25; ЗПМ=1,25; ТЗР=1,15; ТЗМ=1,25 --- п.1.18.16. При тепловом испытании систем отопления м проверкой равномерности прогрева отопительных приборов ОЗП=1,03; ЭМ=1,03; ЗПМ=1,03; ТЗР=1,03; ТЗМ=1,03 | 0.35 | 3525,7 375,69 | 60,05 2,61 | 16.29 Прокладка трубопроводов отопления из стальных водогазопроводных неоцинкованных труб диаметром: 32 мм ОЗП=16,9; ЭМ=11,88; ЗПМ=16,9; МАТ=5,18 | 8073.96 | 2222.18 | 249,68 15,46 | 39,052965 0,193125 | 13,66853775 0,06759375
НР: 128%*0,85*0,9=98% ФОТ
СП: 83%*0,8*0,85=56% ФОТ
35 | ФЕР16-02-001-05 Приказ Минстроя РФ от 30.01.2014 г. № 31/пр | Прокладка трубопроводов отопления из стальных водогазопроводных неоцинкованных труб диаметром 40 мм, 100 м трубопровода КОЭФФИЦИЕНТЫ К ПОЗИЦИИ: --- МДС 81-35.2004 пп.4.7 Работы выполняемые при ремонте и реконструкции зданий и сооружений работы, аналогичные технологическим процессам в новом строительстве по ГЭСН, кроме ГЭСН-46 ОЗП=1,15; ЭМ=1,25; ЗПМ=1,25; ТЗР=1,15; ТЗМ=1,25 --- п.1.18.16. При тепловом испытании систем отопления м проверкой равномерности прогрева отопительных приборов ОЗП=1,03; ЭМ=1,03; ЗПМ=1,03; ТЗР=1,03; ТЗМ=1,03 | 0.6 | 3291,24 375,69 | 60,05 2,61 | 16.30 Прокладка трубопроводов отопления из стальных водогазопроводных неоцинкованных труб диаметром: 40 мм ОЗП=16,9; ЭМ=11,88; ЗПМ=16,9; МАТ=6,54 | 15442.47 | 3809.46 | 428,02 26,5 | 39,052965 0,193125 | 23,431779 0,115875
НР: 128%*0,85*0,9=98% ФОТ
СП: 83%*0,8*0,85=56% ФОТ
36 | ФЕР16-02-001-06 Приказ Минстроя РФ от 30.01.2014 г. № 31/пр | Прокладка трубопроводов отопления из стальных водогазопроводных неоцинкованных труб диаметром 50 мм, 100 м трубопровода КОЭФФИЦИЕНТЫ К ПОЗИЦИИ: --- МДС 81-35.2004 пп.4.7 Работы выполняемые при ремонте и реконструкции зданий и сооружений работы, аналогичные технологическим процессам в новом строительстве по ГЭСН, кроме ГЭСН-46 ОЗП=1,15; ЭМ=1,25; ЗПМ=1,25; ТЗР=1,15; ТЗМ=1,25 --- п.1.18.16. При тепловом испытании систем отопления м проверкой равномерности прогрева отопительных приборов ОЗП=1,03; ЭМ=1,03; ЗПМ=1,03; ТЗР=1,03; ТЗМ=1,03 | 0.82 | 4945,16 466,28 | 116,93 3,31 | 16.31 Прокладка трубопроводов отопления из стальных водогазопроводных неоцинкованных труб диаметром: 50 мм ОЗП=16,9; ЭМ=11,9; ЗПМ=16,9; МАТ=4,71 | 24449.41 | 6461.68 | 1141,01 45,85 | 48,46974 0,244625 | 39,7451868 0,2005925
НР: 128%*0,85*0,9=98% ФОТ
СП: 83%*0,8*0,85=56% ФОТ
37 | ФЕР18-03-001-02 Приказ Минстроя РФ от 30.01.2014 г. № 31/пр | Установка радиаторов стальных, 100 кВт радиаторов и конвекторов КОЭФФИЦИЕНТЫ К ПОЗИЦИИ: --- МДС 81-35.2004 пп.4.7 Работы выполняемые при ремонте и реконструкции зданий и сооружений работы, аналогичные технологическим процессам в новом строительстве по ГЭСН, кроме ГЭСН-46 ОЗП=1,15; ЭМ=1,25; ЗПМ=1,25; ТЗР=1,15; ТЗМ=1,25 --- п.1.18.16. При тепловом испытании систем отопления м проверкой равномерности прогрева отопительных приборов ОЗП=1,03; ЭМ=1,03; ЗПМ=1,03; ТЗР=1,03; ТЗМ=1,03 | 2.2625 | 18901,16 697 | 299,59 22,25 | 18.10. Установка радиаторов стальных ОЗП=16,9; ЭМ=9,92; ЗПМ=16,9; МАТ=7,52 | 338002.97 | 26650.47 | 6723,97 850,68 | 77,7032 1,648 | 175,80349 3,7286
НР: 128%*0,85*0,9=98% ФОТ
СП: 83%*0,8*0,85=56% ФОТ
38 | ФССЦ301-0559 | Радиаторы стальные панельные РСВ2-1, РСВ2-6 однорядные, кВт | -226.25 | 167 |  | 301-0559 Радиаторы стальные панельные РСВ2-1, РСВ2-6 однорядные МАТ=7,867 | -297244.76
39 | прайс лист "Теплостиль" от 01.07.2015г. | Радиатор Royal Termo DreamLiner 500 (399/1,18/5,56=60,82 руб) секц, | 1250 | 60,82 |  | таб. 1.2 п.4 Индексы к статьям затрат базисной стоимости ФЕР-2001 г. ОЗП=16,9; ЭМ=9; ЗПМ=16,9; МАТ=5,56 | 422699
40 | ФЕР18-07-001-05 Приказ Минстроя РФ от 30.01.2014 г. № 31/пр | Установка кранов воздушных, 1 компл. КОЭФФИЦИЕНТЫ К ПОЗИЦИИ: --- МДС 81-35.2004 пп.4.7 Работы выполняемые при ремонте и реконструкции зданий и сооружений работы, аналогичные технологическим процессам в новом строительстве по ГЭСН, кроме ГЭСН-46 ОЗП=1,15; ЭМ=1,25; ЗПМ=1,25; ТЗР=1,15; ТЗМ=1,25 --- п.1.18.16. При тепловом испытании систем отопления м проверкой равномерности прогрева отопительных приборов ОЗП=1,03; ЭМ=1,03; ЗПМ=1,03; ТЗР=1,03; ТЗМ=1,03 | 115 | 27,39 1,46 |  | 18.79 Установка кранов воздушных ОЗП=16,9; МАТ=2,2 | 9390.03 | 2829.74 |  | 0,14214 | 16,3461
НР: 128%*0,85*0,9=98% ФОТ
СП: 83%*0,8*0,85=56% ФОТ
41 | ФЕР26-01-017-01 Приказ Минстроя РФ от 30.01.2014 г. № 31/пр | Изоляция трубопроводов диаметром 180 мм изделиями из вспененного каучука («Армофлекс»), вспененного полиэтилена («Термофлекс») трубками, 10 м трубопровода КОЭФФИЦИЕНТЫ К ПОЗИЦИИ: --- МДС 81-35.2004 пп.4.7 Работы выполняемые при ремонте и реконструкции зданий и сооружений работы, аналогичные технологическим процессам в новом строительстве по ГЭСН, кроме ГЭСН-46 ОЗП=1,15; ЭМ=1,25; ЗПМ=1,25; ТЗР=1,15; ТЗМ=1,25 | 27.6 | 2112,73 40,16 | 28,29 | 26.26 Изоляция трубопроводов диаметром 180 мм изделиями из вспененного каучука ("Армофлекс"), вспененного полиэтилена (Термофпекс"): трубками ОЗП=16,9; ЭМ=11,67; ЗПМ=16,9; МАТ=1,72 | 124888.7 | 18731.3 | 9111,34 | 4,048 | 111,7248
НР: 100%*0,85*0,9=77% ФОТ
СП: 70%*0,8*0,85=48% ФОТ
41.1 | ФССЦ104-0162 | [Исключить] Трубки из вспененного полиэтилена (пенополиэтилен) «Термофлекс» диаметром 108х13 мм, м | -303,6 (-11*27,6) | 142,45 |  | 104-0162 Трубки из вспененного полиэтилена (пенополиэтилен) «Термофлекс» диаметром 108х13 мм МАТ=1,483 | -64136.52
42 | прайс лист "Теплостиль" от 01.07.2015г. | Трубки Energolex Super Al" диаметром 20 мм, толщиной 13мм (41/1,18/5,56=6,25 р), м (86*1.1=94,6 м), | 77 | 6,25 |  | таб. 1.2 п.4 Индексы к статьям затрат базисной стоимости ФЕР-2001 г. ОЗП=16,9; ЭМ=9; ЗПМ=16,9; МАТ=5,56 | 2675.75
43 | прайс лист "Теплостиль" от 01.07.2015г. | Трубки Energolex Super Al" диаметром 25 мм, толщиной 13 мм (50/1,18/5,56=7,62 р), м (18*1.1=19,8 м), | 19.8 | 7,62 |  | таб. 1.2 п.4 Индексы к статьям затрат базисной стоимости ФЕР-2001 г. ОЗП=16,9; ЭМ=9; ЗПМ=16,9; МАТ=5,56 | 838.87
44 | прайс лист "Теплостиль" от 01.07.2015г. | Трубки Energolex Super Al" диаметром 32 мм, толщиной 13 мм(65/1,18/5,56=9,91 р), м (46*1.1=50,6 м), | 50.6 | 9,91 |  | таб. 1.2 п.4 Индексы к статьям затрат базисной стоимости ФЕР-2001 г. ОЗП=16,9; ЭМ=9; ЗПМ=16,9; МАТ=5,56 | 2788.04
45 | прайс лист "Теплостиль" от 01.07.2015г. | Трубки Energolex Super Al" диаметром 40 мм. ,толщиной 13 м(76/1,18/5,56=11,58 р), м (62*1.1=68,2 м), | 68.2 | 11,58 |  | таб. 1.2 п.4 Индексы к статьям затрат базисной стоимости ФЕР-2001 г. ОЗП=16,9; ЭМ=9; ЗПМ=16,9; МАТ=5,56 | 4391.04
46 | прайс лист "Теплостиль" от 01.07.2015г. | Трубки Energolex Super Al" диаметром 50 мм, толщиной 13 мм(97/1,18/5,56=14,78 р), м (80*1.1=88 м), | 88 | 14,78 |  | таб. 1.2 п.4 Индексы к статьям затрат базисной стоимости ФЕР-2001 г. ОЗП=16,9; ЭМ=9; ЗПМ=16,9; МАТ=5,56 | 7231.56
47 | ФЕР18-06-003-10 Приказ Минстроя РФ от 30.01.2014 г. № 31/пр | Установка воздухоотводчиков, 1 шт. КОЭФФИЦИЕНТЫ К ПОЗИЦИИ: --- МДС 81-35.2004 пп.4.7 Работы выполняемые при ремонте и реконструкции зданий и сооружений работы, аналогичные технологическим процессам в новом строительстве по ГЭСН, кроме ГЭСН-46 ОЗП=1,15; ЭМ=1,25; ЗПМ=1,25; ТЗР=1,15; ТЗМ=1,25 --- п.1.18.16. При тепловом испытании систем отопления м проверкой равномерности прогрева отопительных приборов ОЗП=1,03; ЭМ=1,03; ЗПМ=1,03; ТЗР=1,03; ТЗМ=1,03 | 2 | 112,52 18,7 | 10,74 0,35 | 18.53 Установка воздухоотводчиков ОЗП=16,9; ЭМ=11,57; ЗПМ=16,9; МАТ=4,24 | 1585.19 | 632.2 | 248,48 11,76 | 1,96627 0,02575 | 3,93254 0,0515
НР: 128%*0,85*0,9=98% ФОТ
СП: 83%*0,8*0,85=56% ФОТ
47.1 | 301-1489 | [Исключить] Воздухоотводчик автоматический с наружным резьбовым присоединением Рр=1,0 МПа, Т max = 120 град С, D = 15 мм, шт. | -2 (-1*2) | 60,7 |  | 301-1489 Воздухоотводчик автоматический с наружным резьбовым присоединением Рр=1,0 МПа, Т max = 120 град С, D = 15 мм МАТ=4,517 | -548.36
48 | прайс лист "Теплостиль" от 01.07.2015г. | Автоматический воздухоотводчик Ду15 мм Eagle Danfoss (509/1,18/5,56=77,58 р.)шт., | 2 | 77,58 |  | таб. 1.2 п.4 Индексы к статьям затрат базисной стоимости ФЕР-2001 г. ОЗП=16,9; ЭМ=9; ЗПМ=16,9; МАТ=5,56 | 862.69
49 | ФССЦ302-9230-90127 | Шаровые фаны для систем теплоснабжения и охлаждения Ballomax, серия 61, длинный шпиндель (стандарт), соединение сварка/сварка, диаметром 15 мм (1551,03/5,56=278,96), шт. | 2 | 278,96 |  | таб. 1.2 п.4 Индексы к статьям затрат базисной стоимости ФЕР-2001 г. ОЗП=16,9; ЭМ=9; ЗПМ=16,9; МАТ=5,56 | 3102.03
50 | ФЕРм11-02-002-01 Приказ Минстроя РФ от 30.01.2014 г. № 31/пр | Прибор, устанавливаемый на фланцевых соединениях, масса до 1,5 кг, 1 шт. | 13 | 22,95 20,44 |  | 58.4 Приборы, устанавливаемые на фланцевых соединениях ОЗП=16,9; МАТ=3,82 | 4615.31 | 4490.67 |  | 2,06 | 26,78
НР: 80%*0,85=68% ФОТ
СП: 60%*0,8=48% ФОТ
51 | прайс лист "Теплостиль" от 01.07.2015г. | Комплект автоматических балансировочных клапанов ( Регулятор перепада давления с импульсной трубкой 1,5 м , со спускным краном ASV-PV-15) ( Запорный клапан ASV-M-15, Ду 15, Danfoss ) (15208/1,18/4,02=3206,00 р),шт, | 13 | 3206 |  | 26. Жилищное строительство ОЗП=4,02; ЭМ=4,02; ЗПМ=4,02; МАТ=4,02 | 167545.56
52 | прайс лист "Теплостиль" от 01.07.2015г. | Корпус клапана для двухтрубной системы отопления, прямой 3/4" Danfoss RA-N-20 (1971/1,18/5,56=300,42 р),шт, | 115 | 300,42 |  | таб. 1.2 п.4 Индексы к статьям затрат базисной стоимости ФЕР-2001 г. ОЗП=16,9; ЭМ=9; ЗПМ=16,9; МАТ=5,56 | 192088.55
53 | прайс лист "Теплостиль" от 01.07.2015г. | Термоголовка под терморегулятор на RA-N , Danfoss (1407/1,18/5,56=214,45 руб), шт, | 115 | 214,45 |  | таб. 1.2 п.4 Индексы к статьям затрат базисной стоимости ФЕР-2001 г. ОЗП=16,9; ЭМ=9; ЗПМ=16,9; МАТ=5,56 | 137119.33
54 | прайс лист "Теплостиль" от 01.07.2015г. | Клапан радиаторный, прямой RLV -20 Danfoss (1259/1,18/5,56=191,9 р),шт, | 115 | 191,9 |  | таб. 1.2 п.4 Индексы к статьям затрат базисной стоимости ФЕР-2001 г. ОЗП=16,9; ЭМ=9; ЗПМ=16,9; МАТ=5,56 | 122700.86
55 | ФЕР16-07-005-01 Приказ Минстроя РФ от 30.01.2014 г. № 31/пр | Гидравлическое испытание трубопроводов систем отопления, водопровода и горячего водоснабжения диаметром до 50 мм, 100 м трубопровода КОЭФФИЦИЕНТЫ К ПОЗИЦИИ: --- МДС 81-35.2004 пп.4.7 Работы выполняемые при ремонте и реконструкции зданий и сооружений работы, аналогичные технологическим процессам в новом строительстве по ГЭСН, кроме ГЭСН-46 ОЗП=1,15; ЭМ=1,25; ЗПМ=1,25; ТЗР=1,15; ТЗМ=1,25 | 8.42 | 126,99 67,07 | 55,64 | 16.197 Гидравлическое испытание трубопроводов систем отопления, водопровода и горячего водоснабжения диаметром: до 50 мм ОЗП=16,9; ЭМ=0,72; ЗПМ=16,9; МАТ=7,41 | 10147.99 | 9543.65 | 337,3 | 5,7615 | 48,51183
НР: 128%*0,85*0,9=98% ФОТ
СП: 83%*0,8*0,85=56% ФОТ
| Итого прямые затраты по разделу в ценах 2001 г.: | [5 empty] | 251982.48 | 5958.2 | 1971.43 |  | 719.6465
[9 empty] | 57.18 |  | 5.4484
| В том числе, коэффициенты (справочно): | [9 empty] | 719.6465
5.4484
| Коэффициент "МДС 81-35.2004 пп.4.7 Работы выполняемые при ремонте и реконструкции зданий и сооружений работы, аналогичные технологическим процессам в новом строительстве по ГЭСН, кроме ГЭСН-46" - ОЗП=1,15; ЭМ=1,25; ЗПМ=1,25; ТЗР=1,15; ТЗМ=1,25 (п.32-37,40,41,47,55) | [5 empty] | 1346.69 | 853.83 | 492.89 |  | 719.6465
[9 empty] | 14.3 |  | 5.4484
| Коэффициент " п.1.18.16. При тепловом испытании систем отопления м проверкой равномерности прогрева отопительных приборов" - ОЗП=1,03; ЭМ=1,03; ЗПМ=1,03; ТЗР=1,03; ТЗМ=1,03 (п.32-37,40,47) | [5 empty] | 182.6 | 146.14 | 36.45 |  | 719.6465
[9 empty] | 2.15 |  | 5.4484
| Итого прямые затраты по разделу в текущих ценах: | [5 empty] | 1364541.18 | 117592.94 | 22983.78 |  | 719.6465
[9 empty] | 1244.03 |  | 5.4484
| Накладные расходы: 128%*0,85*0,9=98% ФОТ (п.32-37,40,47,55) | [5 empty] | 93702.71
| Накладные расходы: 100%*0,85*0,9=77% ФОТ (п.41) | [5 empty] | 14423.1
| Накладные расходы: 80%*0,85=68% ФОТ (п.50) | [5 empty] | 3053.66
| ИТОГО накладных расходов по разделу: | [5 empty] | 111179.47
| Сметная прибыль: 83%*0,8*0,85=56% ФОТ (п.32-37,40,47,55) | [5 empty] | 53544.4
| Сметная прибыль: 70%*0,8*0,85=48% ФОТ (п.41) | [5 empty] | 8991.02
| Сметная прибыль: 60%*0,8=48% ФОТ (п.50) | [5 empty] | 2155.52
| ИТОГО сметной прибыли по разделу: | [5 empty] | 64690.94
| ИТОГО: | [5 empty] | 1540411.59
В том числе:
|  | Cтроительные (ремонтно-строительные) работы |  |  |  |  | 1363041.54
Прочие затраты
|  | Монтажные работ |  |  |  |  | 9824.49
|  | Оборудование, мебель, инвентарь |  |  |  |  | 167545.56
| ИТОГО по разделу: | [5 empty] | 1540411.59
| Раздел №7 | Общестроительные работа
56 | ФЕР13-03-002-15 Приказ Минстроя РФ от 30.01.2014 г. № 31/пр | Огрунтовка металлических поверхностей за один раз лаком БТ-577, 100 м2 окрашиваемой поверхности КОЭФФИЦИЕНТЫ К ПОЗИЦИИ: --- МДС 81-35.2004 пп.4.7 Работы выполняемые при ремонте и реконструкции зданий и сооружений работы, аналогичные технологическим процессам в новом строительстве по ГЭСН, кроме ГЭСН-46 ОЗП=1,15; ЭМ=1,25; ЗПМ=1,25; ТЗР=1,15; ТЗМ=1,25 | 0.24 | 157,78 49,2 | 13,96 0,13 | 13.50 Огрунтовка металлических поверхностей за один раз: лаком БТ-577 ОЗП=16,9; ЭМ=11,09; ЗПМ=16,9; МАТ=4,07 | 329.13 | 199.54 | 37,16 0,51 | 4,4965 0,0125 | 1,07916 0,003
НР: 90%*0,85*0,9=69% ФОТ
СП: 70%*0,8*0,85=48% ФОТ
57 | ФЕР13-03-004-23 Приказ Минстроя РФ от 30.01.2014 г. № 31/пр | Окраска металлических огрунтованных поверхностей краской БТ-177 серебристой, 100 м2 окрашиваемой поверхности КОЭФФИЦИЕНТЫ К ПОЗИЦИИ: --- МДС 81-35.2004 пп.4.7 Работы выполняемые при ремонте и реконструкции зданий и сооружений работы, аналогичные технологическим процессам в новом строительстве по ГЭСН, кроме ГЭСН-46 ОЗП=1,15; ЭМ=1,25; ЗПМ=1,25; ТЗР=1,15; ТЗМ=1,25 --- 2 слоя ОЗП=2; ЭМ=2; ЗПМ=2 | 0.65 | 291,38 60,08 | 30,52 0,25 | 13.97 Окраска металлических огрунтованиых поверхностей: краской БТ-177 серебристой ОЗП=16,9; ЭМ=11,09; ЗПМ=16,9; МАТ=4,59 | 1478.99 | 659.93 | 220,04 2,75 | 3,312 0,0125 | 2,1528 0,008125
НР: 90%*0,85*0,9=69% ФОТ
СП: 70%*0,8*0,85=48% ФОТ
58 | ФЕР13-03-004-26 Приказ Минстроя РФ от 30.01.2014 г. № 31/пр | Окраска металлических огрунтованных поверхностей эмалью ПФ-115, 100 м2 окрашиваемой поверхности КОЭФФИЦИЕНТЫ К ПОЗИЦИИ: --- МДС 81-35.2004 пп.4.7 Работы выполняемые при ремонте и реконструкции зданий и сооружений работы, аналогичные технологическим процессам в новом строительстве по ГЭСН, кроме ГЭСН-46 ОЗП=1,15; ЭМ=1,25; ЗПМ=1,25; ТЗР=1,15; ТЗМ=1,25 --- 2 слоя ОЗП=2; ЭМ=2; ЗПМ=2 | 0.66 | 376,73 79,9 | 15,55 0,25 | 13.100 Окраска металлических огрунтованиых поверхностей: эмалью ПФ-115 ОЗП=16,9; ЭМ=10,78; ЗПМ=16,9; МАТ=4,94 | 1918.94 | 891.22 | 110,64 2,79 | 4,4045 0,0125 | 2,90697 0,00825
НР: 90%*0,85*0,9=69% ФОТ
СП: 70%*0,8*0,85=48% ФОТ
| Итого прямые затраты по разделу в ценах 2001 г.: | [5 empty] | 403.76 | 50.18 | 14.73 |  | 6.1389
[9 empty] | 0.16 |  | 0.019375
| В том числе, коэффициенты (справочно): | [9 empty] | 6.1389
0.019375
| Коэффициент "МДС 81-35.2004 пп.4.7 Работы выполняемые при ремонте и реконструкции зданий и сооружений работы, аналогичные технологическим процессам в новом строительстве по ГЭСН, кроме ГЭСН-46" - ОЗП=1,15; ЭМ=1,25; ЗПМ=1,25; ТЗР=1,15; ТЗМ=1,25 (п.56-58) | [5 empty] | 11.21 | 7.53 | 3.68 |  | 6.1389
[9 empty] | 0.05 |  | 0.019375
| Коэффициент " 2 слоя" - ОЗП=2; ЭМ=2; ЗПМ=2 (п.57,58) | [5 empty] | 60.94 | 45.89 | 15.05 |  | 6.1389
[9 empty] | 0.16 |  | 0.019375
| Итого прямые затраты по разделу в текущих ценах: | [5 empty] | 3727.06 | 1750.69 | 367.84 |  | 6.1389
[9 empty] | 6.05 |  | 0.019375
| Накладные расходы: 90%*0,85*0,9=69% ФОТ (п.56-58) | [5 empty] | 1212.15
| ИТОГО накладных расходов по разделу: | [5 empty] | 1212.15
| Сметная прибыль: 70%*0,8*0,85=48% ФОТ (п.56-58) | [5 empty] | 843.23
| ИТОГО сметной прибыли по разделу: | [5 empty] | 843.23
| ИТОГО: | [5 empty] | 5782.44
В том числе:
|  | Cтроительные (ремонтно-строительные) работы |  |  |  |  | 5782.44
| ИТОГО по разделу: | [5 empty] | 5782.44
| Итого прямые затраты по смете в ценах 2001 г.: | [5 empty] | 515135.38 | 20466.71 | 4836.09 |  | 2461.4708
[9 empty] | 216.04 |  | 19.2405
| В том числе, коэффициенты (справочно): | [9 empty] | 2461.4708
19.2405
| Коэффициент "МДС 81-35.2004 пп.4.7 Работы выполняемые при ремонте и реконструкции зданий и сооружений работы, аналогичные технологическим процессам в новом строительстве по ГЭСН, кроме ГЭСН-46" - ОЗП=1,15; ЭМ=1,25; ЗПМ=1,25; ТЗР=1,15; ТЗМ=1,25 (п.9-15,20,26,31-37,40,41,47,55-58) | [5 empty] | 2726.56 | 1727.46 | 999.13 |  | 2461.4708
[9 empty] | 28.56 |  | 19.2405
| Коэффициент " п.1.18.16. При тепловом испытании систем отопления м проверкой равномерности прогрева отопительных приборов" - ОЗП=1,03; ЭМ=1,03; ЗПМ=1,03; ТЗР=1,03; ТЗМ=1,03 (п.9-15,26,32-37,40,47) | [5 empty] | 365.71 | 292.91 | 72.79 |  | 2461.4708
[9 empty] | 4.27 |  | 19.2405
| Коэффициент " 2 слоя" - ОЗП=2; ЭМ=2; ЗПМ=2 (п.57,58) | [5 empty] | 60.94 | 45.89 | 15.05 |  | 2461.4708
[9 empty] | 0.16 |  | 19.2405
| Итого прямые затраты по смете в текущих ценах: | [5 empty] | 2887403.84 | 379940.44 | 53324.68 |  | 2461.4708
[9 empty] | 3693.76 |  | 19.2405
| Накладные расходы: 74%*0,85=63% ФОТ (п.1,4-8) | [5 empty] | 89571.99
| Накладные расходы: 128%*0,85*0,9=98% ФОТ (п.9-15,26,31-37,40,47,55) | [5 empty] | 187902.85
| Накладные расходы: 100%*0,85*0,9=77% ФОТ (п.20,41) | [5 empty] | 29682.33
| Накладные расходы: 80%*0,85=68% ФОТ (п.29,50) | [5 empty] | 6342.21
| Накладные расходы: 90%*0,85*0,9=69% ФОТ (п.56-58) | [5 empty] | 1212.15
| ИТОГО накладных расходов по смете: | [5 empty] | 314711.53
| Сметная прибыль: 50%*0,8=40% ФОТ (п.1,4-8) | [5 empty] | 56871.12
| Сметная прибыль: 83%*0,8*0,85=56% ФОТ (п.9-15,26,31-37,40,47,55) | [5 empty] | 107373.05
| Сметная прибыль: 70%*0,8*0,85=48% ФОТ (п.20,41,56-58) | [5 empty] | 19346.5
| Сметная прибыль: 60%*0,8=48% ФОТ (п.29,50) | [5 empty] | 4476.85
| ИТОГО сметной прибыли по смете: | [5 empty] | 188067.52
| ИТОГО: | [5 empty] | 3390182.89
В том числе:
|  | Cтроительные (ремонтно-строительные) работы |  |  |  |  | 3021798.94
|  | Монтажные работ |  |  |  |  | 20404.71
|  | Оборудование, мебель, инвентарь |  |  |  |  | 347979.24
| Итого: | [5 empty] | 3390182.89
| ВСЕГО: | [5 empty] | 3390182.89
Справочно возврат стоимости материалов заказчика - металлолом 6000р*(1,2547 т(трубы стальн)+9,66 т(радиаторы чугунн))=10,9147 | [6 empty] | 65488.2
| Составил: |  |  |  | Проверил: