## _Томск ЛСР без материалов сумм
СОГЛАСОВАНО: |  | Капитальный ремонт внутридомовых инженерных систем многоквартирного дома, расположенного по адресу: г. Томск, ул. Первомайская, 63/2 | [7 empty] | УТВЕРЖДАЮ:
|  |  | (наименование стройки) | [6 empty] | Заказчик: Фонд "РФКРМКДТО":
Директор: _____________ | [9 empty] | И.О.Ген. Директора: _________ /С.В.Световец_/
ЛОКАЛЬНЫЙ СМЕТНЫЙ РАСЧЕТ № 02-01-03
(локальная смета)
Установка коллективного (общедомового) прибора учета, потребления тепловой энергии, необходимого для предоставления теплоснабжения, узел управления и регулирования потребления тепловой энергии. Силовое электрооборудование
(наименование работ и затрат, наименование объекта)
Основание: |  | Рабочая документация 03-16 ЭМ
Сметная стоимость |  | 26363.32 |  |  | руб.
Средства на оплату труда |  |  | 8298 |  | руб. | Проведена проверка определения достоверности сметной стоимости
Составлен(а) в текущих ценах по состоянию на III кв. 2015 года
№ пп | Шифр и номер позиции и норматива | Наименование работ и затрат, единица измерения | Коли- чество | Стоимость единицы (в базисном уровне цен) |  | Индекс | Общая стоимость (в текущем уровне цен) |  |  | Затраты труда рабочих, чел.-ч, не занятых обсл.машин
|  |  |  | всего | экспл.маш. |  | всего | основная зарплата | экспл.маш. | на единицу | всего
|  |  |  | осн.зарплата | в т.ч. з/пл. |  |  |  | в т.ч. з/пл.
1 | 2 | 3 | 4 | 5 | 6 | 7 | 8 | 9 | 10 | 11 | 12
| Раздел №1 | Электромонтажные работы
1 | ФЕРм08-03-573-04 Приказ Минстроя РФ от 30.01.2014 г. № 31/пр | Шкаф (пульт) управления навесной, высота, ширина и глубина до 600х600х350 мм, 1 шт. | 1 | 68,25 23,51 | 41,74 3,16 | 55.499 Шкаф (пульт) управления навесной ОЗП=16,9; ЭМ=7,92; ЗПМ=16,9; МАТ=4,2 | 752 | 406 | 333 51 | 2,37 0,29 | 2,37 0,29
НР: 95%*0,85=81% ФОТ
СП: 65%*0,8=52% ФОТ
2 | ФССЦ509-5741 | Щиты распределительные навесные ЩРН-18, размер корпуса 350х300х125 мм, шт. | 1 | 220,92 |  | 509-5741 Щиты распределительные навесные ЩРН-18, размер корпуса 350х300х125 мм МАТ=3,971 | 878
3 | ФЕРм08-03-575-01 Приказ Минстроя РФ от 30.01.2014 г. № 31/пр | Прибор или аппарат, 1 шт. | 7 | 11,51 11,11 |  | 55.501 Прибор или аппарат ОЗП=16,9; МАТ=6,03 | 1336 | 1318 |  | 1,12 | 7,84
НР: 95%*0,85=81% ФОТ
СП: 65%*0,8=52% ФОТ
4 | ФССЦТССЦо 604-0001-00041 | Выключатель автоматический однополюсный ВА 47-29 1Р 16-40А, шт | 1 | 24,37 |  | 26. Жилищное строительство ОЗП=4,02; ЭМ=4,02; ЗПМ=4,02; МАТ=4,02 | 96
5 | ФССЦ604-0001-00057 | Выключатель автоматический однополюсный ВА 47-291Р 6А, 10А, шт | 2 | 8,23 |  | 26. Жилищное строительство ОЗП=4,02; ЭМ=4,02; ЗПМ=4,02; МАТ=4,02 | 64
6 | 604-0001-00060 | Выключатель автоматический дифференциальный АД-12 2Р10-40АИЭК (прим. текущая цена), шт | 3 | 178,14 |  | 26. Жилищное строительство ОЗП=4,02; ЭМ=4,02; ЗПМ=4,02; МАТ=4,02 | 2147
7 | ФССЦ604-0001-00043 | Выключатель автоматический трехполюсный ВА 47-29 ЗР16-40А (247,07/4,02=61,46), шт | 1 | 61,46 |  | 26. Жилищное строительство ОЗП=4,02; ЭМ=4,02; ЗПМ=4,02; МАТ=4,02 | 245
8 | ФЕРм08-03-591-08 Приказ Минстроя РФ от 30.01.2014 г. № 31/пр | Розетка штепсельная неутопленного типа при открытой проводке, 100 шт. | 0.02 | 463,04 342,84 | 13,78 0,41 | 55.510 Розетка штепсельная: неутопленного типа при открытой проводке ОЗП=16,9; ЭМ=5,89; ЗПМ=16,9; МАТ=1,42 | 121 | 118 |  | 34,56 0,03 | 0,6912 0,0006
НР: 95%*0,85=81% ФОТ
СП: 65%*0,8=52% ФОТ
9 | ФССЦ503-9013-90059 | Розетка: штепсельная открытой установки, двухместная, с третьим заземляющим контактом, с защитными шторками РА16-757, шт. | 2 | 13,91 |  | таб. 1.2 п.4 Индексы к статьям затрат базисной стоимости ФЕР-2001 г. ОЗП=16,9; ЭМ=9; ЗПМ=16,9; МАТ=5,56 | 156
10 | ФЕРм08-02-472-07 Приказ Минстроя РФ от 30.01.14 №31/пр | Проводник заземляющий открыто по строительным основаниям: из полосовой стали сечением 160 мм2, 100 м | 0.24 | 389,46 200,22 | 82,67 3,38 | 55.350 Проводник заземляющий открыто по строительным основаниям ОЗП=16,9; ЭМ=8,51; ЗПМ=16,9; МАТ=3,52 | 1073 | 811 | 170 17 | 21,3 0,25 | 5,112 0,06
НР: 95%*0,85=81% ФОТ
СП: 65%*0,8=52% ФОТ
11 | ФССЦ101-2548 | Сталь полосовая 40х4 мм, т | 0.0024 | 6100 |  | 101-2548 Сталь полосовая 40х4 мм МАТ=5,149 | 77
12 | ФЕРм08-10-010-01 Приказ Минстроя РФ от 30.01.2014 г. № 31/пр | Прокладка труб гофрированных ПВХ для защиты проводов и кабелей, 100 м | 1.47 | 219,89 139,54 | 63,56 | 55.645 Прокладка труб гофрированных ПВХ для защиты проводов и кабелей ОЗП=16,9; ЭМ=1,09; ЗПМ=16,9; МАТ=3,67 | 3657 | 3464 | 101 | 15,2 | 22,344
НР: 95%*0,85=81% ФОТ
СП: 65%*0,8=52% ФОТ
13 | ФССЦ507-0915-90010 | Трубы ПВХ гофрированные диаметром: 20 мм, м | 147 | 8,41 |  | 507-0915-90010 Трубы ПВХ гофрированные диаметром: 20 мм МАТ=0,411 | 508
14 | ФЕРм08-02-412-04 Приказ Минстроя РФ от 30.01.14 №31/пр | Затягивание провода в проложенные трубы и металлические рукава первого одножильного или многожильного в общей оплетке, суммарное сечение: до 35 мм2, 100 м | 1.47 | 133,96 84,22 | 13,31 0,81 | 55.318 Затягивание провода в проложенные трубы и металлические рукава первого одножильного или многожильного в общей оплетке ОЗП=16,9; ЭМ=10,14; ЗПМ=16,9; МАТ=8,32 | 2748 | 2096 | 203 17 | 8,96 0,06 | 13,1712 0,0882
НР: 95%*0,85=81% ФОТ
СП: 65%*0,8=52% ФОТ
15 | 501-8482 | Кабель силовой с медными жилами с поливинилхлоридной изоляцией и оболочкой, не распространяющий горение, с низким дымо- и газовыделением марки ВВГнг-LS, с числом жил - 3 и сечением 1,5 мм2, 1000 м | 0.075 | 4832,12 |  | 501-8482 Кабель силовой с медными жилами с поливинилхлоридной изоляцией и оболочкой, не распространяющий горение, с низким дымо- и газовыделением марки ВВГнг-LS, с числом жил - 3 и сечением 1,5 мм2 МАТ=6,327 | 2290
16 | 501-8507 | Кабель силовой с медными жилами с поливинилхлоридной изоляцией и оболочкой, не распространяющий горение, с низким дымо- и газовыделением марки ВВГнг-LS, с числом жил - 5 и сечением 2,5 мм2, 1000 м | 0.037 | 11836,8 |  | 501-8507 Кабель силовой с медными жилами с поливинилхлоридной изоляцией и оболочкой, не распространяющий горение, с низким дымо- и газовыделением марки ВВГнг-LS, с числом жил - 5 и сечением 2,5 мм2 МАТ=6,198 | 2715
17 | ФССЦ502-0523 | Провода силовые для электрических установок на напряжение до 450 В с медной жилой марки ПВ3, сечением 16 мм2, 1000 м | 0.035 | 12127 |  | 502-0523 Провода силовые для электрических установок на напряжение до 450 В с медной жилой марки ПВ3, сечением 16 мм2 МАТ=5,323 | 2257
| Итого прямые затраты по разделу в ценах 2001 г.: | [5 empty] | 4130 | 486 | 175 |  | 51.5284
[9 empty] | 5 |  | 0.4388
| Итого прямые затраты по разделу в текущих ценах: | [5 empty] | 21120 | 8213 | 807 |  | 51.5284
[9 empty] | 85 |  | 0.4388
| Накладные расходы: 95%*0,85=81% ФОТ (п.1,3,8,10,12,14) | [5 empty] | 6723
| ИТОГО накладных расходов по разделу: | [5 empty] | 6723
| Сметная прибыль: 65%*0,8=52% ФОТ (п.1,3,8,10,12,14) | [5 empty] | 4315
| ИТОГО сметной прибыли по разделу: | [5 empty] | 4315
| ИТОГО: | [5 empty] | 32158
В том числе:
|  | Монтажные работ |  |  |  |  | 28220
|  | Оборудование, мебель, инвентарь |  |  |  |  | 3938
Cтроительные (ремонтно-строительные) работы
| ИТОГО по разделу: | [5 empty] | 32158
| Итого прямые затраты по смете в ценах 2001 г.: | [5 empty] | 4130 | 486 | 175 |  | 51.5284
[9 empty] | 5 |  | 0.4388
| Итого прямые затраты по смете в текущих ценах: | [5 empty] | 21120 | 8213 | 807 |  | 51.5284
[9 empty] | 85 |  | 0.4388
| Накладные расходы: 95%*0,85=81% ФОТ (п.1,3,8,10,12,14) | [5 empty] | 6723
| ИТОГО накладных расходов по смете: | [5 empty] | 6723
| Сметная прибыль: 65%*0,8=52% ФОТ (п.1,3,8,10,12,14) | [5 empty] | 4315
| ИТОГО сметной прибыли по смете: | [5 empty] | 4315
| ИТОГО: | [5 empty] | 32158
В том числе:
|  | Монтажные работ |  |  |  |  | 28220
|  | Оборудование, мебель, инвентарь |  |  |  |  | 3938
| ВСЕГО: | с учетом понижающего коэффициента К= | 0.81984 |  |  |  | 26363.32
| Составил: |  |  |  | Проверил: