## замена
Капитальный ремонт общего имущества многоквартирного дома по адресу: Томская область, г. Северск, ул. Победы, д.8, п.5
(наименование стройки)
ЛОКАЛЬНЫЙ СМЕТНЫЙ РАСЧЕТ № 02-01-01
(локальная смета)
замена лифтового оборудование
(наименование работ и затрат, наименование объекта)
Основание: |  | заключение; проект № 08-04/2016
Сметная стоимость |  | 1168470 |  |  | руб. |  |  |  | Проведена проверка достоверности определения сметной стоимости
Средства на оплату труда |  |  | 153795 |  | руб.
Составлен(а) в текущих ценах по состоянию на I кв. 2016 года
№ пп | Шифр и номер позиции и норматива | Наименование работ и затрат, единица измерения | Коли- чество | Стоимость единицы (в базисном уровне цен) |  |  | Индекс | Общая стоимость (в текущем уровне цен) |  |  |  | Затраты труда рабочих, чел.-ч, не занятых обсл.машин
|  |  |  | всего | экспл.маш. | материалы |  | всего | основная зарплата | экспл.маш. | материалы | на единицу | всего
|  |  |  | осн.зарплата | в т.ч. з/пл. |  |  |  |  | в т.ч. з/пл.
1 | 2 | 3 | 4 | 5 | 6 | 7 | 8 | 9 | 10 | 11 | 12 | 13 | 14
| Раздел №1 | Замена лифтового оборудования
1 | ФЕРмр01-01-002-05 Приказ Минстроя РФ от 30.01.2014 г. № 31/пр | Замена лифтовой лебедки, количество лифтов в подъезде 1, 1 шт. | 1 | 803.85 | 331.5 | 13.76 | 76.2 Замена оборудования главного привода ОЗП=16,06; ЭМ=7,75; ЗПМ=16,06; МАТ=5,59 | 10011 | 7365 | 2569 | 77 | 52.47 | 52.47
|  |  |  | 458.59 | 36.22 |  |  |  |  | 582 |  | 3.6 | 3.6
НР: (80%*0,85) (5404)
СП: (60%*0,8) (3815)
2 | ФЕРмр01-01-004-02 Приказ Минстроя РФ от 30.01.2014 г. № 31/пр | Замена купе кабины лифта грузоподъемностью до 400 кг с доработкой рамы пола, 1 кабина | 1 | 748.85 | 8.5 | 21.56 | 76.4 Замена купе и порога кабины лифта ОЗП=16,06; ЭМ=3,71; ЗПМ=16,06; МАТ=5,59 | 11696 | 11544 | 32 | 121 | 78.3 | 78.3
718.79
НР: (80%*0,85) (7850)
СП: (60%*0,8) (5541)
3 | ФЕРмр01-01-005-01 Приказ Минстроя РФ от 30.01.2014 г. № 31/пр | Замена двери шахты, грузоподъемность лифта до 500 кг, 1 дверь | 6 | 313.47 | 15.88 | 8.67 | 76.5 Замена дверей и отдельных конструкций дверей шахты лифта ОЗП=16,06; ЭМ=4,04; ЗПМ=16,06; МАТ=5,59 | 28516 | 27840 | 385 | 291 | 31.1 | 186.6
288.92
НР: (80%*0,85) (18931)
СП: (60%*0,8) (13363)
4 | ФЕРмр01-01-007-01 Приказ Минстроя РФ от 30.01.2014 г. № 31/пр | Замена системы управления лифта на 9 этажей, при количестве лифтов в подъезде 1, одиночная работа, 1 система управления | 1 | 1836.09 | 449.59 | 40.38 | 76.7 Замена системы управления лифта ОЗП=16,06; ЭМ=6,69; ЗПМ=16,06; МАТ=5,59 | 24852 | 21619 | 3008 | 226 | 144.9 | 144.9
|  |  |  | 1346.12 | 48.89 |  |  |  |  | 785 |  | 4.86 | 4.86
НР: (80%*0,85) (15235)
СП: (60%*0,8) (10754)
5 | ФЕРмр01-01-007-06 Приказ Минстроя РФ от 30.01.2014 г. № 31/пр | Добавлять или исключать на каждый этаж сверх или менее 9-ти по расценкам 01-01-007-01, -02, -03, -04, -05, 1 этаж | -3 | 70.38 | 0.78 | 2.03 | 76.7 Замена системы управления лифта ОЗП=16,06; ЭМ=6,69; ЗПМ=16,06; МАТ=5,59 | -3305 | -3256 | -16 | -34 | 7.45 | -22.35
67.57
НР: (80%*0,85) (-2214)
СП: (60%*0,8) (-1563)
6 | ФЕРмр01-01-009-01 Приказ Минстроя РФ от 30.01.2014 г. № 31/пр | Замена тягового каната, 1 канат | 3 | 260.19 |  | 7.58 | 76.9 Замена канатов, стяжки канатов, ограничителя скорости и натяжного устройства ОЗП=16,06; ЭМ=0,71; ЗПМ=16,06; МАТ=5,59 | 12298 | 12171 |  | 127 | 25.11 | 75.33
252.61
НР: (80%*0,85) (8276)
СП: (60%*0,8) (5842)
7 | ФЕРмр01-01-009-02 Приказ Минстроя РФ от 30.01.2014 г. № 31/пр | Замена устройство стяжки канатов, 1 устройство | 1 | 160.84 |  | 4.68 | 76.9 Замена канатов, стяжки канатов, ограничителя скорости и натяжного устройства ОЗП=16,06; ЭМ=0,71; ЗПМ=16,06; МАТ=5,59 | 2534 | 2508 |  | 26 | 16 | 16
156.16
НР: (80%*0,85) (1705)
СП: (60%*0,8) (1204)
8 | ФЕРмр01-01-009-03 Приказ Минстроя РФ от 30.01.2014 г. № 31/пр | Замена ограничителя скорости, 1 ограничитель | 1 | 87.25 | 2.31 | 2.47 | 76.9 Замена канатов, стяжки канатов, ограничителя скорости и натяжного устройства ОЗП=16,06; ЭМ=0,71; ЗПМ=16,06; МАТ=5,59 | 1340 | 1324 | 2 | 14 | 8.45 | 8.45
82.47
НР: (80%*0,85) (900)
СП: (60%*0,8) (636)
9 | ФЕРмр01-01-009-04 Приказ Минстроя РФ от 30.01.2014 г. № 31/пр | Замена каната ограничителя скорости, 1 канат | 1 | 115.84 |  | 3.37 | 76.9 Замена канатов, стяжки канатов, ограничителя скорости и натяжного устройства ОЗП=16,06; ЭМ=0,71; ЗПМ=16,06; МАТ=5,59 | 1825 | 1806 |  | 19 | 12.4 | 12.4
112.47
НР: (80%*0,85) (1228)
СП: (60%*0,8) (867)
10 | ФЕРмр01-01-009-05 Приказ Минстроя РФ от 30.01.2014 г. № 31/пр | Замена натяжного устройство каната ограничителя скорости, 1 устройство | 1 | 72.78 |  | 2.12 | 76.9 Замена канатов, стяжки канатов, ограничителя скорости и натяжного устройства ОЗП=16,06; ЭМ=0,71; ЗПМ=16,06; МАТ=5,59 | 1147 | 1135 |  | 12 | 7.79 | 7.79
70.66
НР: (80%*0,85) (772)
СП: (60%*0,8) (545)
11 | ФЕРмр01-01-010-03 Приказ Минстроя РФ от 30.01.2014 г. № 31/пр | Замена устройства вводного, количество лифтов в подъезде 1, 1 устройство | 1 | 48.8 |  | 1.42 | 76.10 Замена электрооборудования в машинном помещении лифта ОЗП=16,06; МАТ=5,59 | 769 | 761 |  | 8 | 5.04 | 5.04
47.38
НР: (80%*0,85) (517)
СП: (60%*0,8) (365)
12 | ФЕРмр01-01-014-01 Приказ Минстроя РФ от 30.01.2014 г. № 31/пр | Замена балки дверей кабины, 1 балка | 1 | 118.19 |  | 3.44 | 76.14 Замена балки дверей кабины ОЗП=16,06; МАТ=5,59 | 1862 | 1843 |  | 19 | 12.5 | 12.5
114.75
НР: (80%*0,85) (1253)
СП: (60%*0,8) (885)
13 | ФЕРмр01-01-024-01 Приказ Минстроя РФ от 30.01.2014 г. № 31/пр | Замена металлического каркаса кабины, 1 каркас | 1 | 310.42 | 7.03 | 8.84 | 76.24 Замена металлического каркаса кабины ОЗП=16,06; ЭМ=1,59; ЗПМ=16,06; МАТ=5,59 | 4791 | 4730 | 11 | 49 | 26.56 | 26.56
294.55
НР: (80%*0,85) (3216)
СП: (60%*0,8) (2270)
14 | ФЕРмр01-01-030-01 Приказ Минстроя РФ от 30.01.2014 г. № 31/пр | Замена противовеса при подвеске трехканатной, 1 противовес | 1 | 216.82 | 1.95 | 6.26 | 76.30 Замена противовеса и отдельных узлов противовеса ОЗП=16,06; ЭМ=2,82; ЗПМ=16,06; МАТ=5,59 | 3391 | 3350 | 5 | 35 | 23 | 23
208.61
НР: (80%*0,85) (2278)
СП: (60%*0,8) (1608)
15 | ФЕРмр01-02-001-01 Приказ Минстроя РФ от 30.01.2014 г. № 31/пр | Выверка направляющих кабины (противовеса), длиной 2 м, 1 направляющая длиной 2 м | 4 | 196.88 |  | 5.73 | 76.37 Выверка, очистка и промывка направляющих кабины лифта (противовеса) ОЗП=16,06; МАТ=5,59 | 12408 | 12279 |  | 128 | 20.1 | 80.4
191.15
НР: (80%*0,85) (8350)
СП: (60%*0,8) (5894)
16 | ФЕРмр01-02-001-02 Приказ Минстроя РФ от 30.01.2014 г. № 31/пр | На каждые последующие 2 м высоты подъема лифта добавлять к расценке 01-02-001-01, 2 м высоты подъема | 6 | 30.56 |  | 0.89 | 76.37 Выверка, очистка и промывка направляющих кабины лифта (противовеса) ОЗП=16,06; МАТ=5,59 | 2889 | 2859 |  | 30 | 3.12 | 18.72
29.67
НР: (80%*0,85) (1944)
СП: (60%*0,8) (1372)
17 | ФЕРмр01-02-001-03 Приказ Минстроя РФ от 30.01.2014 г. № 31/пр | Очистка и промывка направляющих кабины (противовеса), длиной 2 м, 1 направляющая длиной 2 м | 4 | 61.9 |  | 1.8 | 76.37 Выверка, очистка и промывка направляющих кабины лифта (противовеса) ОЗП=16,06; МАТ=5,59 | 3901 | 3861 |  | 40 | 6.7 | 26.8
60.1
НР: (80%*0,85) (2625)
СП: (60%*0,8) (1853)
18 | ФЕРмр01-02-001-04 Приказ Минстроя РФ от 30.01.2014 г. № 31/пр | На каждые последующие 2 м высоты подъема лифта добавлять к расценке 01-02-001-03, 2 м высоты подъема | 6 | 7.02 |  | 0.2 | 76.37 Выверка, очистка и промывка направляющих кабины лифта (противовеса) ОЗП=16,06; МАТ=5,59 | 664 | 657 |  | 7 | 0.76 | 4.56
6.82
НР: (80%*0,85) (447)
СП: (60%*0,8) (315)
19 | ФЕРмр01-02-013-01 Приказ Минстроя РФ от 30.01.2014 г. № 31/пр | Установка поручня в кабине, 1 п. м | 0.9 | 39.53 | 0.59 | 1.13 | 76.49 Установка поручня в кабине ОЗП=16,06; ЭМ=2,8; ЗПМ=16,06; МАТ=5,59 | 554 | 547 | 1 | 6 | 3.93 | 3.537
37.81
НР: (80%*0,85) (372)
СП: (60%*0,8) (263)
20 | ФЕРмр01-04-003-01 Приказ Минстроя РФ от 30.01.2014 г. № 31/пр | Балансировка системы «кабина-противовес», 1 система | 1 | 149.18 | 1.07 | 4.31 | таб.1.2 п.4 Индексы к статьям затрат базисной стоимости ФЕР-2001 г. ОЗП=16,06; ЭМ=9,03; ЗПМ=16,06; МАТ=5,59 | 2343 | 2309 | 10 | 24 | 14.4 | 14.4
143.8
НР: (80%*0,85) (1570)
СП: (60%*0,8) (1108)
| Итого прямые затраты по разделу в ценах 2001 г.: | [6 empty] | 8415.34 | 7300.96 | 895.42 | 218.96 |  | 775.407
[10 empty] | 85.11 |  |  | 8.46
| Итого прямые затраты по разделу в текущих ценах: | [6 empty] | 124486 | 117252 | 6007 | 1225 |  | 775.407
[10 empty] | 1367 |  |  | 8.46
| Накладные расходы: 80%*0,85=68% ФОТ (п.1-20) | [6 empty] | 80659
| ИТОГО накладных расходов по разделу: | [6 empty] | 80659
| Сметная прибыль: 60%*0,8=48% ФОТ (п.1-20) | [6 empty] | 56937
| ИТОГО сметной прибыли по разделу: | [6 empty] | 56937
| ИТОГО: | [6 empty] | 262082
В том числе:
|  | Монтажные работ | [5 empty] | 262082
| ИТОГО по разделу: | [6 empty] | 262082
| Раздел №2 | Стоимость оборудования
21 | Прайс-лист поставщика | Лифт пассажирский, модели ЛП-0401 БМЭ (Е-30), г/п 400 кг, скорость 1 м/с, кол-во остановок 6, (939746,10:1,18:4,15=191902,41), шт. | 1 | 191902.41 |  | 191902,41 ((939746,10/1,18)/4,15) | таб.2 п.26 Жилищное строительство ОЗП=4,15; ЭМ=4,15; ЗПМ=4,15; МАТ=4,15 | 796395 |  |  | 796395
| Итого прямые затраты по разделу в ценах 2001 г.: | [6 empty] | 191902.41 |  |  | 191902.41
| Итого прямые затраты по разделу в текущих ценах: | [6 empty] | 796395 |  |  | 796395
| ИТОГО: | [6 empty] | 796395
В том числе:
|  | Оборудование, мебель, инвентарь | [5 empty] | 796395
| ИТОГО по разделу: | [6 empty] | 796395
| Раздел №3 | Демонтаж и монтаж обрамления дверей шахты
22 | ФЕРр56-11-1 Приказ Минстроя РФ от 30.01.2014 г. № 31/пр | Снятие наличников, 100 м наличников | 0.28 | 33.43 |  |  | 82.16 Демонтаж дверных коробок в деревянных стенах, снятие дверных полотен и наличников ОЗП=16,06 | 150 | 150 |  |  | 4.21 | 1.1788
33.43
НР: (82%*0,85) (105)
СП: (62%*0,8) (75)
23 | ФЕРр56-23-1 Приказ Минстроя РФ от 30.01.2014 г. № 31/пр | Обрамление проемов угловой сталью (обрамление дверей шахты), 1 т | 0.069 | 6729.28 | 24.08 | 6310.52 | 82.51 Обрамление проемов угловой сталью ОЗП=16,06; ЭМ=8,59; ЗПМ=16,06; МАТ=6,16 | 3134 | 437 | 14 | 2682 | 44 | 3.036
|  |  |  | 394.68 | 5.13 |  |  |  |  | 6 |  | 0.38 | 0.02622
НР: (82%*0,85) (310)
СП: (62%*0,8) (222)
24 | ФССЦ101-0982 | (Исключить) Полосовой горячекатаный прокат толщиной 10-75 мм, при ширине 100-200 мм, из углеродистой стали обыкновенного качества марки Ст3сп, т | -0.0035 | 5650 |  | 5650 | 101-0982 Полосовой горячекатаный прокат толщиной 10-75 мм, при ширине 100-200 мм, из углеродистой стали обыкновенного качества марки Ст3сп МАТ=6,124 | -121 |  |  | -121
25 | ФССЦ101-0996 | (Исключить)Угловой равнополочный горячекатаный прокат толщиной 11-30 мм, при ширине полки 180-200 мм, из углеродистой обыкновенного качества стали марки Ст6сп, т | -0.0676 | 6102 |  | 6102 | 101-0996 Угловой равнополочный горячекатаный прокат толщиной 11-30 мм, при ширине полки 180-200 мм, из углеродистой обыкновенного качества стали марки Ст6сп МАТ=6,152 | -2538 |  |  | -2538
26 | ФЕРр56-23-1 Приказ Минстроя РФ от 30.01.2014 г. № 31/пр | Обрамление проемов угловой сталью (монтаж порогов этажной площадки), 1 т | 0.04 | 6729.28 | 24.08 | 6310.52 | 82.51 Обрамление проемов угловой сталью ОЗП=16,06; ЭМ=8,59; ЗПМ=16,06; МАТ=6,16 | 1817 | 254 | 8 | 1555 | 44 | 1.76
|  |  |  | 394.68 | 5.13 |  |  |  |  | 3 |  | 0.38 | 0.0152
НР: (82%*0,85) (180)
СП: (62%*0,8) (128)
27 | ФССЦ101-0982 | (Исключить) Полосовой горячекатаный прокат толщиной 10-75 мм, при ширине 100-200 мм, из углеродистой стали обыкновенного качества марки Ст3сп, т | -0.002 | 5650 |  | 5650 | 101-0982 Полосовой горячекатаный прокат толщиной 10-75 мм, при ширине 100-200 мм, из углеродистой стали обыкновенного качества марки Ст3сп МАТ=6,124 | -69 |  |  | -69
28 | ФССЦ101-0996 | (Исключить) Угловой равнополочный горячекатаный прокат толщиной 11-30 мм, при ширине полки 180-200 мм, из углеродистой обыкновенного качества стали марки Ст6сп, т | -0.0392 | 6102 |  | 6102 | 101-0996 Угловой равнополочный горячекатаный прокат толщиной 11-30 мм, при ширине полки 180-200 мм, из углеродистой обыкновенного качества стали марки Ст6сп МАТ=6,152 | -1472 |  |  | -1472
29 | ФССЦ201-0768 | Отдельные конструктивные элементы зданий и сооружений с преобладанием толстолистовой стали, средняя масса сборочной единицы до 0,5 т, т | 0.04 | 8128 |  | 8128 | 201-0768 Отдельные конструктивные элементы зданий и сооружений с преобладанием толстолистовой стали, средняя масса сборочной единицы до 0,5 т МАТ=9,133 | 2969 |  |  | 2969
| Итого прямые затраты по разделу в ценах 2001 г.: | [6 empty] | 385.2 | 52.38 | 2.62 | 330.2 |  | 5.9748
[10 empty] | 0.55 |  |  | 0.04142
| Итого прямые затраты по разделу в текущих ценах: | [6 empty] | 3870 | 841 | 22 | 3006 |  | 5.9748
[10 empty] | 9 |  |  | 0.04142
| Накладные расходы: 82%*0,85=70% ФОТ (п.22,23,26) | [6 empty] | 595
| ИТОГО накладных расходов по разделу: | [6 empty] | 595
| Сметная прибыль: 62%*0,8=50% ФОТ (п.22,23,26) | [6 empty] | 425
| ИТОГО сметной прибыли по разделу: | [6 empty] | 425
| ИТОГО: | [6 empty] | 4890
В том числе:
|  | Cтроительные (ремонтно-строительные) работы | [5 empty] | 4890
| ИТОГО по разделу: | [6 empty] | 4890
| Раздел №4 | Замена освещения шахты и машинного помещения
30 | ФЕРмр01-01-033-01 Приказ Минстроя РФ от 30.01.2014 г. № 31/пр | Замена электропроводки освещения шахты (19 м), 1 этаж | 6 | 24.25 |  | 0.71 | 76.33 Замена электропроводки освещения шахты и электропроводки по кабине ОЗП=16,06; МАТ=5,59 | 2292 | 2268 |  | 24 | 2.76 | 16.56
23.54
НР: (80%*0,85) (1542)
СП: (60%*0,8) (1089)
31 | ФССЦ509-0761 | Светильники НББ 61-60, шт. | 5 | 40.89 |  | 40.89 | 509-0761 Светильники НББ 61-60 МАТ=3,32 | 679 |  |  | 679
32 | Прайс-лист поставщика | Лампа светодиодная LED-A60 11Вт (холодный) 220 В Е27 (295:1,18:5,59=44,72), шт. | 5 | 44.72 |  | 44,72 ((295/1,18)/5,59) | таб.1.2 п.4 Индексы к статьям затрат базисной стоимости ФЕР-2001 г. ОЗП=16,06; ЭМ=9,03; ЗПМ=16,06; МАТ=5,59 | 1250 |  |  | 1250
33 | ФЕРм08-02-390-01 Приказ Минстроя РФ от 30.01.2014 г. № 31/пр | Короба пластмассовые шириной до 40 мм (по МП для освещения шахты), 100 м | 0.05 | 237.65 | 31.2 | 51.53 | 55.282 Короба пластмассовые ОЗП=16,06; ЭМ=4,69; ЗПМ=16,06; МАТ=1,85 | 136 | 124 | 7 | 5 | 16.29 | 0.8145
|  |  |  | 154.92 | 0.14 | [6 empty] | 0.01 | 0.0005
НР: (95%*0,85) (100)
СП: (65%*0,8) (64)
34 | ФССЦ509-1827 | Кабель-канал (короб) "Электропласт" 12x12 мм, 100 м | 0.05 | 83 |  | 83 | 509-1827 Кабель-канал (короб) "Электропласт" 12x12 мм МАТ=6,874 | 29 |  |  | 29
35 | ФЕРм08-02-399-01 Приказ Минстроя РФ от 30.01.2014 г. № 31/пр | Провод в коробах, сечением до 6 мм2, 100 м | 0.05 | 41.55 | 2.22 | 12.82 | 55.292 Провода в коробах ОЗП=16,06; ЭМ=9,8; ЗПМ=16,06; МАТ=4,89 | 26 | 21 | 1 | 3 | 2.82 | 0.141
|  |  |  | 26.51 | 0.14 | [6 empty] | 0.01 | 0.0005
НР: (95%*0,85) (17)
СП: (65%*0,8) (11)
36 | ФССЦ501-8482 | Кабель силовой с медными жилами с поливинилхлоридной изоляцией и оболочкой, не распространяющий горение, с низким дымо- и газовыделением марки ВВГнг-LS, с числом жил - 3 и сечением 1,5 мм2 (освещение шахты), 1000 м | 0.024 | 4832.12 |  | 4832.12 | 501-8482 Кабель силовой с медными жилами с поливинилхлоридной изоляцией и оболочкой, не распространяющий горение, с низким дымо- и газовыделением марки ВВГнг-LS, с числом жил - 3 и сечением 1,5 мм2 МАТ=8,336 | 967 |  |  | 967
37 | ФЕРм08-02-390-01 Приказ Минстроя РФ от 30.01.2014 г. № 31/пр | Короба пластмассовые шириной до 40 мм, 100 м | 0.1 | 237.65 | 31.2 | 51.53 | 55.282 Короба пластмассовые ОЗП=16,06; ЭМ=4,69; ЗПМ=16,06; МАТ=1,85 | 273 | 249 | 15 | 10 | 16.29 | 1.629
|  |  |  | 154.92 | 0.14 | [6 empty] | 0.01 | 0.001
НР: (95%*0,85) (202)
СП: (65%*0,8) (129)
38 | ФССЦ509-1827 | Кабель-канал (короб) "Электропласт" 12x12 мм, 100 м | 0.1 | 83 |  | 83 | 509-1827 Кабель-канал (короб) "Электропласт" 12x12 мм МАТ=6,874 | 57 |  |  | 57
39 | ФЕРм08-02-399-01 Приказ Минстроя РФ от 30.01.2014 г. № 31/пр | Провод в коробах, сечением до 6 мм2, 100 м | 0.1 | 41.55 | 2.22 | 12.82 | 55.292 Провода в коробах ОЗП=16,06; ЭМ=9,8; ЗПМ=16,06; МАТ=4,89 | 51 | 43 | 2 | 6 | 2.82 | 0.282
|  |  |  | 26.51 | 0.14 | [6 empty] | 0.01 | 0.001
НР: (95%*0,85) (35)
СП: (65%*0,8) (22)
40 | ФССЦ501-8482 | Кабель силовой с медными жилами с поливинилхлоридной изоляцией и оболочкой, не распространяющий горение, с низким дымо- и газовыделением марки ВВГнг-LS, с числом жил - 3 и сечением 1,5 мм2 (освещение МП), 1000 м | 0.01 | 4832.12 |  | 4832.12 | 501-8482 Кабель силовой с медными жилами с поливинилхлоридной изоляцией и оболочкой, не распространяющий горение, с низким дымо- и газовыделением марки ВВГнг-LS, с числом жил - 3 и сечением 1,5 мм2 МАТ=8,336 | 403 |  |  | 403
41 | ФЕРм08-03-593-07 Приказ Минстроя РФ от 30.01.2014 г. № 31/пр | Светильник потолочный или настенный с креплением винтами или болтами для помещений с нормальными условиями среды, двухламповый, 100 шт. | 0.03 | 1561.89 | 271.51 | 515.83 | 55.519 Светильник потолочный или настенный с креплением винтами или болтами ОЗП=16,06; ЭМ=8,76; ЗПМ=16,06; МАТ=2,7 | 486 | 373 | 71 | 42 | 78.08 | 2.3424
|  |  |  | 774.55 | 14.58 |  |  |  |  | 7 |  | 1.08 | 0.0324
НР: (95%*0,85) (308)
СП: (65%*0,8) (198)
42 | Прайс-лист поставщика | Светильник НПО 22-2х60 (табллетка 250) (195:1,18:5,59=29,56), шт. | 3 | 29.56 |  | 29,56 ((195/1,18)/5,59) | таб.1.2 п.4 Индексы к статьям затрат базисной стоимости ФЕР-2001 г. ОЗП=16,06; ЭМ=9,03; ЗПМ=16,06; МАТ=5,59 | 496 |  |  | 496
43 | Прайс-лист поставщика | Лампа светодиодная LED-A60 11Вт (холодный) 220 В Е27 (295:1,18:5,59=44,72), шт. | 6 | 44.72 |  | 44,72 ((295/1,18)/5,59) | таб.1.2 п.4 Индексы к статьям затрат базисной стоимости ФЕР-2001 г. ОЗП=16,06; ЭМ=9,03; ЗПМ=16,06; МАТ=5,59 | 1500 |  |  | 1500
44 | ФЕРм08-03-591-01 Приказ Минстроя РФ от 30.01.2014 г. № 31/пр | Выключатель одноклавишный неутопленного типа при открытой проводке, 100 шт. | 0.02 | 433.08 | 13.78 | 105.83 | 55.503 Выключатель: одноклавишный неутепленного типа при открытой проводке ОЗП=16,06; ЭМ=5,63; ЗПМ=16,06; МАТ=1,56 | 106 | 101 | 2 | 3 | 31.6 | 0.632
|  |  |  | 313.47 | 0.41 | [6 empty] | 0.03 | 0.0006
НР: (95%*0,85) (82)
СП: (65%*0,8) (53)
45 | ФССЦ509-1441 | Выключатель одноклавишный для открытой проводки, 10 шт. | 0.2 | 68 |  | 68 | 509-1441 Выключатель одноклавишный для открытой проводки МАТ=6,866 | 93 |  |  | 93
46 | ФЕРм08-03-591-08 Приказ Минстроя РФ от 30.01.2014 г. № 31/пр | Розетка штепсельная неутопленного типа при открытой проводке, 100 шт. | 0.02 | 463.04 | 13.78 | 106.42 | 55.510 Розетка штепсельная: неутопленного типа при открытой проводке ОЗП=16,06; ЭМ=5,63; ЗПМ=16,06; МАТ=1,59 | 115 | 110 | 2 | 3 | 34.56 | 0.6912
|  |  |  | 342.84 | 0.41 | [6 empty] | 0.03 | 0.0006
НР: (95%*0,85) (89)
СП: (65%*0,8) (57)
47 | ФССЦ503-0482 | Розетка штепсельная с заземляющим контактом, 100 шт. | 0.02 | 1983 |  | 1983 | 503-0482 Розетка штепсельная с заземляющим контактом МАТ=4,141 | 164 |  |  | 164
48 | ФЕРм08-02-472-06 Приказ Минстроя РФ от 30.01.2014 г. № 31/пр | Проводник заземляющий открыто по строительным основаниям из полосовой стали сечением 100 мм2, 100 м | 0.31 | 337.6 | 69.36 | 89.64 | 55.350 Проводник заземляющий открыто по строительным основаниям ОЗП=16,06; ЭМ=8,32; ЗПМ=16,06; МАТ=3,59 | 1168 | 889 | 179 | 100 | 19 | 5.89
|  |  |  | 178.6 | 2.57 |  |  |  |  | 13 |  | 0.19 | 0.0589
НР: (95%*0,85) (731)
СП: (65%*0,8) (469)
| Итого прямые затраты по разделу в ценах 2001 г.: | [6 empty] | 1371.92 | 260.19 | 35.21 | 1076.51 |  | 28.9821
[10 empty] | 1.3 |  |  | 0.0955
| Итого прямые затраты по разделу в текущих ценах: | [6 empty] | 10291 | 4178 | 279 | 5834 |  | 28.9821
[10 empty] | 20 |  |  | 0.0955
| Накладные расходы: 80%*0,85=68% ФОТ (п.30) | [6 empty] | 1542
| Накладные расходы: 95%*0,85=81% ФОТ (п.33,35,37,39,41,44,46,48) | [6 empty] | 1564
| ИТОГО накладных расходов по разделу: | [6 empty] | 3106
| Сметная прибыль: 60%*0,8=48% ФОТ (п.30) | [6 empty] | 1089
| Сметная прибыль: 65%*0,8=52% ФОТ (п.33,35,37,39,41,44,46,48) | [6 empty] | 1003
| ИТОГО сметной прибыли по разделу: | [6 empty] | 2092
| ИТОГО: | [6 empty] | 15489
В том числе:
|  | Монтажные работ | [5 empty] | 15489
| ИТОГО по разделу: | [6 empty] | 15489
| Раздел №5 | Замена электрических сетей для питания электрооборудования лифта
49 | ФЕРм08-02-390-01 Приказ Минстроя РФ от 30.01.2014 г. № 31/пр | Короба пластмассовые шириной до 40 мм (по МП для кабелей 5х6 и 3х1,5), 100 м | 0.07 | 237.65 | 31.2 | 51.53 | 55.282 Короба пластмассовые ОЗП=16,06; ЭМ=4,69; ЗПМ=16,06; МАТ=1,85 | 191 | 174 | 10 | 7 | 16.29 | 1.1403
|  |  |  | 154.92 | 0.14 | [6 empty] | 0.01 | 0.0007
НР: (95%*0,85) (141)
СП: (65%*0,8) (90)
50 | ФССЦ509-1835 | Кабель-канал (короб) "Электропласт" 40x40 мм, 100 м | 0.07 | 428 |  | 428 | 509-1835 Кабель-канал (короб) "Электропласт" 40x40 мм МАТ=6,625 | 198 |  |  | 198
51 | ФЕРм08-02-399-01 Приказ Минстроя РФ от 30.01.2014 г. № 31/пр | Провод в коробах, сечением до 6 мм2, 100 м | 0.05 | 41.55 | 2.22 | 12.82 | 55.292 Провода в коробах ОЗП=16,06; ЭМ=9,8; ЗПМ=16,06; МАТ=4,89 | 26 | 21 | 1 | 3 | 2.82 | 0.141
|  |  |  | 26.51 | 0.14 | [6 empty] | 0.01 | 0.0005
НР: (95%*0,85) (17)
СП: (65%*0,8) (11)
52 | ФЕРм08-02-399-02 Приказ Минстроя РФ от 30.01.2014 г. № 31/пр | Провод в коробах, сечением до 35 мм2, 100 м | 0.07 | 51.16 | 2.22 | 13.6 | 55.292 Провода в коробах ОЗП=16,06; ЭМ=9,8; ЗПМ=16,06; МАТ=4,89 | 46 | 40 | 2 | 5 | 3.76 | 0.2632
|  |  |  | 35.34 | 0.14 | [6 empty] | 0.01 | 0.0007
НР: (95%*0,85) (32)
СП: (65%*0,8) (21)
53 | ФЕРм08-02-413-05 Приказ Минстроя РФ от 30.01.2014 г. № 31/пр | Провод, количество проводов в резинобитумной трубке до 3, сечение провода до 35 мм2 ( по шахте для кабелей 5х6 и 3х1,5), 100 м трубок | 0.25 | 540.65 | 128.66 | 74.34 | 55.320 Провод в резинобитумных трубках ОЗП=16,06; ЭМ=9,81; ЗПМ=16,06; МАТ=3,81 | 1742 | 1356 | 316 | 71 | 35.92 | 8.98
|  |  |  | 337.65 | 7.83 |  |  |  |  | 31 |  | 0.58 | 0.145
НР: (95%*0,85) (1123)
СП: (65%*0,8) (721)
54 | ФССЦ507-3487 | Трубы поливинилхлоридные (ПВХ) диаметром 40 мм, м | 25 | 4.9 |  | 4.9 | 507-3487 Трубы поливинилхлоридные (ПВХ) диаметром 40 мм МАТ=7,448 | 912 |  |  | 912
55 | ФССЦ501-8482 | Кабель силовой с медными жилами с поливинилхлоридной изоляцией и оболочкой, не распространяющий горение, с низким дымо- и газовыделением марки ВВГнг-LS, с числом жил - 3 и сечением 1,5 мм2 (кабель освещения от электрощитовой до распредкоробки в МП), 1000 м | 0.03 | 4832.12 |  | 4832.12 | 501-8482 Кабель силовой с медными жилами с поливинилхлоридной изоляцией и оболочкой, не распространяющий горение, с низким дымо- и газовыделением марки ВВГнг-LS, с числом жил - 3 и сечением 1,5 мм2 МАТ=8,336 | 1208 |  |  | 1208
56 | ФССЦ501-8509 | Кабель силовой с медными жилами с поливинилхлоридной изоляцией и оболочкой, не распространяющий горение, с низким дымо- и газовыделением марки ВВГнг-LS, с числом жил - 5 и сечением 6 мм2 (кабель питающий от электрощитовой до ВУ в МП), 1000 м | 0.032 | 25431.81 |  | 25431.81 | 501-8509 Кабель силовой с медными жилами с поливинилхлоридной изоляцией и оболочкой, не распространяющий горение, с низким дымо- и газовыделением марки ВВГнг-LS, с числом жил - 5 и сечением 6 мм2 МАТ=7,907 | 6435 |  |  | 6435
| Итого прямые затраты по разделу в ценах 2001 г.: | [6 empty] | 1268.7 | 99.04 | 34.6 | 1135.03 |  | 10.5245
[10 empty] | 1.99 |  |  | 0.1469
| Итого прямые затраты по разделу в текущих ценах: | [6 empty] | 10758 | 1591 | 329 | 8839 |  | 10.5245
[10 empty] | 31 |  |  | 0.1469
| Накладные расходы: 95%*0,85=81% ФОТ (п.49,51-53) | [6 empty] | 1313
| ИТОГО накладных расходов по разделу: | [6 empty] | 1313
| Сметная прибыль: 65%*0,8=52% ФОТ (п.49,51-53) | [6 empty] | 843
| ИТОГО сметной прибыли по разделу: | [6 empty] | 843
| ИТОГО: | [6 empty] | 12914
В том числе:
|  | Монтажные работ | [5 empty] | 12914
| ИТОГО по разделу: | [6 empty] | 12914
| Раздел №6 | Замена элементов диспетчеризации лифтового оборудования
57 | ФЕРм11-06-002-02 Приказ Минстроя РФ от 30.01.2014 г. № 31/пр | Электрические проводки в щитах и пультах малогабаритных (от клемного устройства до магнитного пускателя, с магнитного пускателя до автоматического выключателя силовой цепи), 100 м | 0.06 | 147.19 |  | 9.67 | 58.52 Электрические проводки в щитах и пультах ОЗП=16,06; МАТ=4,08 | 135 | 133 |  | 2 | 12.4 | 0.744
137.52
НР: (80%*0,85) (90)
СП: (60%*0,8) (64)
58 | ФССЦ502-0518 | Провода силовые для электрических установок на напряжение до 450 В с медной жилой марки ПВ3, сечением 4 мм2, 1000 м | 0.006 | 3368.45 |  | 3368.45 | 502-0518 Провода силовые для электрических установок на напряжение до 450 В с медной жилой марки ПВ3, сечением 4 мм2 МАТ=6,551 | 132 |  |  | 132
59 | ФЕРм08-03-575-01 Приказ Минстроя РФ от 30.01.2014 г. № 31/пр | Прибор или аппарат, 1 шт. | 1 | 11.51 |  | 0.4 | 55.501 Прибор или аппарат ОЗП=16,06; МАТ=6,03 | 181 | 178 |  | 2 | 1.12 | 1.12
11.11
НР: (95%*0,85) (144)
СП: (65%*0,8) (93)
60 | Прайс-лист поставщика | п.4.13-Магнитный пускатель (контактор) МП (КМИ) (950*5% :4,15=240,36), шт | 1 | 240.36 |  | 240,36 ((950+(950*0,05))/4,15) | таб.2 п.26 Жилищное строительство ОЗП=4,15; ЭМ=4,15; ЗПМ=4,15; МАТ=4,15 | 997 |  |  | 997
61 | ФЕРм11-03-001-01 Приказ Минстроя РФ от 30.01.2014 г. № 31/пр | Приборы, устанавливаемые на металлоконструкциях, щитах и пультах, масса до 5 кг, 1 шт. | 1 | 6.25 |  | 1.09 | 58.22 Приборы, устанавливаемые на металлоконструкциях, щитах и пультах ОЗП=16,06; МАТ=2,9 | 86 | 83 |  | 3 | 0.52 | 0.52
5.16
НР: (80%*0,85) (56)
СП: (60%*0,8) (40)
62 | Прайс-лист поставщика | 1.4-Лифтовой блок ЛБ УКЛ/УЛ(для контроля за работой лифта и передачи информации на диспетчерский пульт) (5800*5% :4,15=1467,47), шт | 1 | 1467.47 |  | 1467,47 ((5800+(5800*0,05))/4,15) | таб.2 п.26 Жилищное строительство ОЗП=4,15; ЭМ=4,15; ЗПМ=4,15; МАТ=4,15 | 6090 |  |  | 6090
63 | ФЕРм11-08-001-01 Приказ Минстроя РФ от 30.01.2014 г. № 31/пр | Присоединение к приборам электрических проводок под винт с оконцеванием наконечником, 100 концов жил | 0.09 | 158.67 |  | 44.99 | 58.60 Присоединение к приборам электрических проводок под винт ОЗП=16,06; МАТ=4,23 | 181 | 164 |  | 17 | 11.3 | 1.017
113.68
НР: (80%*0,85) (112)
СП: (60%*0,8) (79)
64 | Прайс-лист поставщика | 2.14-Монтажный комплект ЛБ (МК ЛБ 6.0) (290*5% :4,15=73,37), | 1 | 73.37 |  | 73,37 ((290+(290*0,05))/4,15) | таб.2 п.26 Жилищное строительство ОЗП=4,15; ЭМ=4,15; ЗПМ=4,15; МАТ=4,15 | 304 |  |  | 304
65 | ФЕРм10-01-055-08 Приказ Минстроя РФ от 30.01.2014 г. № 31/пр | Прокладка однопарного провода с креплением проволочными скрепами по стене кирпичной (охрана МП), 100 м провода | 0.05 | 1025.51 | 69.48 | 812.73 | 57.59 Прокладка однопарного провода с креплением проволочными скрепами по стене: кирпичной ОЗП=16,06; ЭМ=6,9; ЗПМ=16,06; МАТ=1,82 | 213 | 115 | 24 | 74 | 16.8 | 0.84
|  |  |  | 143.3 | 6.84 |  |  |  |  | 5 |  | 0.68 | 0.034
НР: (80%*0,85) (82)
СП: (60%*0,8) (58)
66 | ФССЦ502-0580 (прим.) | Провода телефонные распределительные однопарные марки ТРВ с медными однопроволочными жилами диаметром 0,5 мм с поливинилхлоридной изоляцией, 1000 м | 0.005 | 480 |  | 480 | 502-0580 Провода телефонные распределительные однопарные марки ТРВ с медными однопроволочными жилами диаметром 0,5 мм с поливинилхлоридной изоляцией МАТ=9,254 | 22 |  |  | 22
67 | ФЕРм10-08-002-04 Приказ Минстроя РФ от 30.01.2014 г. № 31/пр | Извещатель ОС автоматический контактный, магнитоконтактный на открывание окон, дверей (датчик охраны МП), 1 шт. | 1 | 9.96 |  | 1.88 | 57.401 Извещатель ОС автоматический ОЗП=16,06; МАТ=4,46 | 138 | 130 |  | 8 | 0.84 | 0.84
8.08
НР: (80%*0,85) (88)
СП: (60%*0,8) (62)
68 | ФЕРм11-03-001-01 Приказ Минстроя РФ от 30.01.2014 г. № 31/пр | Приборы, устанавливаемые на металлоконструкциях, щитах и пультах, масса до 5 кг (установка модуля грозозащиты), 1 шт. | 1 | 6.25 |  | 1.09 | 58.22 Приборы, устанавливаемые на металлоконструкциях, щитах и пультах ОЗП=16,06; МАТ=2,9 | 86 | 83 |  | 3 | 0.52 | 0.52
5.16
НР: (80%*0,85) (56)
СП: (60%*0,8) (40)
| Итого прямые затраты по разделу в ценах 2001 г.: | [6 empty] | 1912.17 | 55.16 | 3.47 | 1853.54 |  | 5.601
[10 empty] | 0.34 |  |  | 0.034
| Итого прямые затраты по разделу в текущих ценах: | [6 empty] | 8565 | 886 | 24 | 7654 |  | 5.601
[10 empty] | 5 |  |  | 0.034
| Накладные расходы: 80%*0,85=68% ФОТ (п.57,61,63,65,67,68) | [6 empty] | 484
| Накладные расходы: 95%*0,85=81% ФОТ (п.59) | [6 empty] | 144
| ИТОГО накладных расходов по разделу: | [6 empty] | 628
| Сметная прибыль: 60%*0,8=48% ФОТ (п.57,61,63,65,67,68) | [6 empty] | 343
| Сметная прибыль: 65%*0,8=52% ФОТ (п.59) | [6 empty] | 93
| ИТОГО сметной прибыли по разделу: | [6 empty] | 436
| ИТОГО: | [6 empty] | 9629
В том числе:
|  | Монтажные работ | [5 empty] | 2238
|  | Оборудование, мебель, инвентарь | [5 empty] | 7391
| ИТОГО по разделу: | [6 empty] | 9629
| Раздел №7 | Ремонт машинного помещения
69 | ФЕР46-04-012-03 Приказ Минстроя РФ от 30.01.2014 г. № 31/пр | Разборка деревянных заполнений проемов дверных и воротных, 100 м2 | 0.0162 | 1082.58 | 241.95 |  | 46.84 Разборка деревянных заполнений проемов ОЗП=16,06; ЭМ=7,09; ЗПМ=16,06 | 246 | 219 | 28 |  | 103.91 | 1.6833
|  |  |  | 840.63 | 104.49 |  |  |  |  | 27 |  | 7.74 | 0.12539
НР: (110%*0,85*0,9) (207)
СП: (70%*0,8*0,85) (118)
70 | ФЕР09-04-013-01 Приказ Минстроя РФ от 30.01.2014 г. № 31/пр | Установка противопожарных дверей однопольных глухих, 1 м2 проема КОЭФФИЦИЕНТЫ К ПОЗИЦИИ: --- МДС 81-35.2004 пп.4.7 Работы выполняемые при ремонте и реконструкции зданий и сооружений работы, аналогичные технологическим процессам в новом строительстве по ГЭСН, кроме ГЭСН-46 ОЗП=1,15; ЭМ=1,25; ЗПМ=1,25; ТЗР=1,15; ТЗМ=1,25 | 1.62 | 97.71 | 12.75 | 60.66 | 9.67 Установка противопожарных дверей ОЗП=16,06; ЭМ=6,56; ЗПМ=16,06; МАТ=4,9 | 1249 | 632 | 135 | 482 | 2.3805 | 3.8564
24.3
НР: (90%*0,85*0,9) (436)
СП: (85%*0,8*0,85) (367)
71 | ФССЦ203-8116 (прим.) | Дверь противопожарная металлическая однопольная ДПМ-01/30, размером 900х2100 мм, шт. | 1 | 2640.46 |  | 2640.46 | 203-8116 Дверь противопожарная металлическая однопольная ДПМ-01/30, размером 900х2100 мм МАТ=4,121 | 10881 |  |  | 10881
72 | ФЕРр62-17-4 Приказ Минстроя РФ от 30.01.2014 г. № 31/пр | Окрашивание водоэмульсионными составами поверхностей потолков, ранее окрашенных водоэмульсионной краской, с расчисткой старой краски более 35%, 100 м2 окрашиваемой поверхности | 0.1 | 1912.77 | 8.36 | 1612.55 | 88.29 Окрашивание ранее окрашенных поверхностей потолков, водоэмульсионными составами ОЗП=16,06; ЭМ=9,94; ЗПМ=16,06; МАТ=3,89 | 1104 | 469 | 8 | 627 | 33.78 | 3.378
|  |  |  | 291.86 | 1.35 |  |  |  |  | 2 |  | 0.1 | 0.01
НР: (80%*0,85) (320)
СП: (50%*0,8) (188)
73 | ФЕРр62-2-4 Приказ Минстроя РФ от 30.01.2014 г. № 31/пр | Простая масляная окраска ранее окрашенных стен с подготовкой и расчисткой старой краски более 35%, 100 м2 окрашиваемой поверхности | 0.26 | 1132.48 | 9.23 | 593.36 | 88.4 Простая масляная окраска ранее окрашенных стен: с подготовкой и расчисткой старой краск ОЗП=16,06; ЭМ=10,1; ЗПМ=16,06; МАТ=4,58 | 2943 | 2213 | 24 | 707 | 61.33 | 15.9458
|  |  |  | 529.89 | 1.35 |  |  |  |  | 6 |  | 0.1 | 0.026
НР: (80%*0,85) (1509)
СП: (50%*0,8) (888)
74 | ФЕРр62-6-4 Приказ Минстроя РФ от 30.01.2014 г. № 31/пр | Простая масляная окраска ранее окрашенных полов с подготовкой и расчисткой старой краски более 35%, 100 м2 окрашиваемой поверхности | 0.09 | 918.89 | 6.61 | 604.96 | 88.16 Простая масляная окраска ранее окрашенных полов: с подготовкой и расчисткой старой краски ОЗП=16,06; ЭМ=9,48; ЗПМ=16,06; МАТ=5,02 | 723 | 444 | 6 | 273 | 35.57 | 3.2013
|  |  |  | 307.32 | 1.35 |  |  |  |  | 2 |  | 0.1 | 0.009
НР: (80%*0,85) (303)
СП: (50%*0,8) (178)
| Итого прямые затраты по разделу в ценах 2001 г.: | [6 empty] | 3375.44 | 242.47 | 24.27 | 3108.7 |  | 28.0649
[10 empty] | 2.3 |  |  | 0.17039
| В том числе, коэффициенты (справочно): | [11 empty] | 28.0649
0.17039
| Коэффициент "МДС 81-35.2004 пп.4.7 Работы выполняемые при ремонте и реконструкции зданий и сооружений работы, аналогичные технологическим процессам в новом строительстве по ГЭСН, кроме ГЭСН-46" - ОЗП=1,15; ЭМ=1,25; ЗПМ=1,25; ТЗР=1,15; ТЗМ=1,25 (п.70) | [6 empty] | 9 | 5 | 4 |  |  | 28.0649
0.17039
| Итого прямые затраты по разделу в текущих ценах: | [6 empty] | 17146 | 3977 | 201 | 12970 |  | 28.0649
[10 empty] | 37 |  |  | 0.17039
| Накладные расходы: 110%*0,85*0,9=84% ФОТ (п.69) | [6 empty] | 207
| Накладные расходы: 90%*0,85*0,9=69% ФОТ (п.70) | [6 empty] | 436
| Накладные расходы: 80%*0,85=68% ФОТ (п.72-74) | [6 empty] | 2132
| ИТОГО накладных расходов по разделу: | [6 empty] | 2775
| Сметная прибыль: 70%*0,8*0,85=48% ФОТ (п.69) | [6 empty] | 118
| Сметная прибыль: 85%*0,8*0,85=58% ФОТ (п.70) | [6 empty] | 367
| Сметная прибыль: 50%*0,8=40% ФОТ (п.72-74) | [6 empty] | 1254
| ИТОГО сметной прибыли по разделу: | [6 empty] | 1739
| ИТОГО: | [6 empty] | 21660
В том числе:
|  | Cтроительные (ремонтно-строительные) работы | [5 empty] | 21660
| ИТОГО по разделу: | [6 empty] | 21660
| Раздел №8 | Ремонт приямка шахты лифта
75 | ФЕР46-04-001-03 Приказ Минстроя РФ от 30.01.2014 г. № 31/пр | Разборка железобетонных фундаментов, 1 м3 | 0.06 | 689.44 | 526.86 | 22.45 | 46.60 Разборка: железобетонных фундаментов ОЗП=16,06; ЭМ=7,67; ЗПМ=16,06; МАТ=4,77 | 384 | 135 | 242 | 6 | 15.45 | 0.927
|  |  |  | 140.13 | 56.64 |  |  |  |  | 55 |  | 5.63 | 0.3378
НР: (110%*0,85*0,9) (160)
СП: (70%*0,8*0,85) (91)
76 | ФЕР11-01-011-01 Приказ Минстроя РФ от 30.01.2014 г. № 31/пр | Устройство стяжек цементных толщиной 20 мм, 100 м2 стяжки КОЭФФИЦИЕНТЫ К ПОЗИЦИИ: --- МДС 81-35.2004 пп.4.7 Работы выполняемые при ремонте и реконструкции зданий и сооружений работы, аналогичные технологическим процессам в новом строительстве по ГЭСН, кроме ГЭСН-46 ОЗП=1,15; ЭМ=1,25; ЗПМ=1,25; ТЗР=1,15; ТЗМ=1,25 | 0.026 | 1543.14 | 55.3 | 1127.07 | 11.27. Устройство стяжек: цементных ОЗП=16,06; ЭМ=7,52; ЗПМ=16,06; МАТ=6,42 | 350 | 151 | 11 | 188 | 45.4365 | 1.1813
|  |  |  | 360.77 | 21.44 |  |  |  |  | 9 |  | 1.5875 | 0.041275
НР: (123%*0,85*0,9) (150)
СП: (75%*0,8*0,85) (82)
77 | ФЕР15-04-024-08 (прим) Приказ Минстроя РФ от 30.01.2014 г. № 31/пр | Простая окраска масляными составами по штукатурке и сборным конструкциям стен, подготовленных под окраску ( окраска пола), 100 м2 окрашиваемой поверхности КОЭФФИЦИЕНТЫ К ПОЗИЦИИ: --- МДС 81-35.2004 пп.4.7 Работы выполняемые при ремонте и реконструкции зданий и сооружений работы, аналогичные технологическим процессам в новом строительстве по ГЭСН, кроме ГЭСН-46 ОЗП=1,15; ЭМ=1,25; ЗПМ=1,25; ТЗР=1,15; ТЗМ=1,25 | 0.026 | 924.24 | 5.84 | 706.12 | 15.159 Простая окраска масляными составами по штукатурке и сборным конструкциям: стен, подготовленных под окраску ОЗП=16,06; ЭМ=11,34; ЗПМ=16,06; МАТ=3,59 | 156 | 89 | 2 | 66 | 24.288 | 0.63149
|  |  |  | 212.28 | 0.17 | [6 empty] | 0.0125 | 0.000325
НР: (105%*0,85*0,9) (71)
СП: (55%*0,8*0,85) (33)
78 | ФЕРр62-2-4 Приказ Минстроя РФ от 30.01.2014 г. № 31/пр | Простая масляная окраска ранее окрашенных стен с подготовкой и расчисткой старой краски более 35%, 100 м2 окрашиваемой поверхности | 0.085 | 1132.48 | 9.23 | 593.36 | 88.4 Простая масляная окраска ранее окрашенных стен: с подготовкой и расчисткой старой краск ОЗП=16,06; ЭМ=10,1; ЗПМ=16,06; МАТ=4,58 | 962 | 723 | 8 | 231 | 61.33 | 5.213
|  |  |  | 529.89 | 1.35 |  |  |  |  | 2 |  | 0.1 | 0.0085
НР: (80%*0,85) (493)
СП: (50%*0,8) (290)
| Итого прямые затраты по разделу в ценах 2001 г.: | [6 empty] | 199.52 | 66.41 | 33.67 | 99.45 |  | 7.9529
[10 empty] | 3.97 |  |  | 0.3879
| В том числе, коэффициенты (справочно): | [11 empty] | 7.9529
0.3879
| Коэффициент "МДС 81-35.2004 пп.4.7 Работы выполняемые при ремонте и реконструкции зданий и сооружений работы, аналогичные технологическим процессам в новом строительстве по ГЭСН, кроме ГЭСН-46" - ОЗП=1,15; ЭМ=1,25; ЗПМ=1,25; ТЗР=1,15; ТЗМ=1,25 (п.76,77) | [6 empty] | 3 | 2 |  |  |  | 7.9529
0.3879
| Итого прямые затраты по разделу в текущих ценах: | [6 empty] | 1852 | 1098 | 263 | 491 |  | 7.9529
[10 empty] | 66 |  |  | 0.3879
| Накладные расходы: 110%*0,85*0,9=84% ФОТ (п.75) | [6 empty] | 160
| Накладные расходы: 123%*0,85*0,9=94% ФОТ (п.76) | [6 empty] | 150
| Накладные расходы: 105%*0,85*0,9=80% ФОТ (п.77) | [6 empty] | 71
| Накладные расходы: 80%*0,85=68% ФОТ (п.78) | [6 empty] | 493
| ИТОГО накладных расходов по разделу: | [6 empty] | 874
| Сметная прибыль: 70%*0,8*0,85=48% ФОТ (п.75) | [6 empty] | 91
| Сметная прибыль: 75%*0,8*0,85=51% ФОТ (п.76) | [6 empty] | 82
| Сметная прибыль: 55%*0,8*0,85=37% ФОТ (п.77) | [6 empty] | 33
| Сметная прибыль: 50%*0,8=40% ФОТ (п.78) | [6 empty] | 290
| ИТОГО сметной прибыли по разделу: | [6 empty] | 496
| ИТОГО: | [6 empty] | 3222
В том числе:
|  | Cтроительные (ремонтно-строительные) работы | [5 empty] | 3222
| ИТОГО по разделу: | [6 empty] | 3222
| Раздел №9 | Полное техническое освидетельствоваание лифтов
79 | ФЕРмр01-05-001-01 Приказ Минстроя РФ от 30.01.2014 г. № 31/пр | Полное техническое освидетельствование лифта на две остановки, 1 лифт | 1 | 682.33 |  | 19.87 | таб.1.2 п.4 Индексы к статьям затрат базисной стоимости ФЕР-2001 г. ОЗП=16,06; ЭМ=9,03; ЗПМ=16,06; МАТ=5,59 | 10750 | 10639 |  | 111 | 46.31 | 46.31
662.46
НР: (65%*0,85) (5851)
СП: (40%*0,8) (3404)
80 | ФЕРмр01-05-001-02 Приказ Минстроя РФ от 30.01.2014 г. № 31/пр | За каждую дополнительную остановку больше двух добавлять к расценке 01-05-001-01, 1 остановка | 4 | 67.97 |  | 1.98 | таб.1.2 п.4 Индексы к статьям затрат базисной стоимости ФЕР-2001 г. ОЗП=16,06; ЭМ=9,03; ЗПМ=16,06; МАТ=5,59 | 4283 | 4239 |  | 44 | 4.68 | 18.72
65.99
НР: (65%*0,85) (2331)
СП: (40%*0,8) (1356)
| Итого прямые затраты по разделу в ценах 2001 г.: | [6 empty] | 954.21 | 926.42 |  | 27.79 |  | 65.03
| Итого прямые затраты по разделу в текущих ценах: | [6 empty] | 15033 | 14878 |  | 155 |  | 65.03
| Накладные расходы: 65%*0,85=55% ФОТ (п.79,80) | [6 empty] | 8182
| ИТОГО накладных расходов по разделу: | [6 empty] | 8182
| Сметная прибыль: 40%*0,8=32% ФОТ (п.79,80) | [6 empty] | 4760
| ИТОГО сметной прибыли по разделу: | [6 empty] | 4760
| ИТОГО: | [6 empty] | 27975
В том числе:
|  | Прочие затраты | [5 empty] | 27975
| ИТОГО по разделу: | [6 empty] | 27975
| Раздел №10 | Регистрация декларации о соответствии лифта
81 | ФЕРмр01-05-007-01 Приказ Минстроя РФ от 30.01.2014 г. № 31/пр | Экспертиза (регистрация) декларации о соответствии лифта, 1 лифт | 1 | 484.77 |  | 14.12 | таб.1.2 п.4 Индексы к статьям затрат базисной стоимости ФЕР-2001 г. ОЗП=16,06; ЭМ=9,03; ЗПМ=16,06; МАТ=5,59 | 7638 | 7559 |  | 79 | 27.8 | 27.8
470.65
НР: (65%*0,85) (4157)
СП: (40%*0,8) (2419)
| Итого прямые затраты по разделу в ценах 2001 г.: | [6 empty] | 484.77 | 470.65 |  | 14.12 |  | 27.8
| Итого прямые затраты по разделу в текущих ценах: | [6 empty] | 7638 | 7559 |  | 79 |  | 27.8
| Накладные расходы: 65%*0,85=55% ФОТ (п.81) | [6 empty] | 4157
| ИТОГО накладных расходов по разделу: | [6 empty] | 4157
| Сметная прибыль: 40%*0,8=32% ФОТ (п.81) | [6 empty] | 2419
| ИТОГО сметной прибыли по разделу: | [6 empty] | 2419
| ИТОГО: | [6 empty] | 14214
В том числе:
|  | Прочие затраты | [5 empty] | 14214
| ИТОГО по разделу: | [6 empty] | 14214
| Итого прямые затраты по смете в ценах 2001 г.: | [6 empty] | 210269.68 | 9473.68 | 1029.26 | 199766.71 |  | 955.3371
[10 empty] | 95.56 |  |  | 9.3361
| В том числе, коэффициенты (справочно): | [11 empty] | 955.3371
9.3361
| Коэффициент "МДС 81-35.2004 пп.4.7 Работы выполняемые при ремонте и реконструкции зданий и сооружений работы, аналогичные технологическим процессам в новом строительстве по ГЭСН, кроме ГЭСН-46" - ОЗП=1,15; ЭМ=1,25; ЗПМ=1,25; ТЗР=1,15; ТЗМ=1,25 (п.70,76,77) | [6 empty] | 12 | 7 | 4 |  |  | 955.3371
9.3361
| Итого прямые затраты по смете в текущих ценах: | [6 empty] | 996034 | 152260 | 7125 | 836648 |  | 955.3371
[10 empty] | 1535 |  |  | 9.3361
| Накладные расходы: 80%*0,85=68% ФОТ (п.1-20,30,57,61,63,65,67,68,72-74,78) | [6 empty] | 85310
| Накладные расходы: 82%*0,85=70% ФОТ (п.22,23,26) | [6 empty] | 595
| Накладные расходы: 95%*0,85=81% ФОТ (п.33,35,37,39,41,44,46,48,49,51-53,59) | [6 empty] | 3021
| Накладные расходы: 110%*0,85*0,9=84% ФОТ (п.69,75) | [6 empty] | 367
| Накладные расходы: 90%*0,85*0,9=69% ФОТ (п.70) | [6 empty] | 436
| Накладные расходы: 123%*0,85*0,9=94% ФОТ (п.76) | [6 empty] | 150
| Накладные расходы: 105%*0,85*0,9=80% ФОТ (п.77) | [6 empty] | 71
| Накладные расходы: 65%*0,85=55% ФОТ (п.79-81) | [6 empty] | 12339
| ИТОГО накладных расходов по смете: | [6 empty] | 102289
| Сметная прибыль: 60%*0,8=48% ФОТ (п.1-20,30,57,61,63,65,67,68) | [6 empty] | 58369
| Сметная прибыль: 62%*0,8=50% ФОТ (п.22,23,26) | [6 empty] | 425
| Сметная прибыль: 65%*0,8=52% ФОТ (п.33,35,37,39,41,44,46,48,49,51-53,59) | [6 empty] | 1939
| Сметная прибыль: 70%*0,8*0,85=48% ФОТ (п.69,75) | [6 empty] | 209
| Сметная прибыль: 85%*0,8*0,85=58% ФОТ (п.70) | [6 empty] | 367
| Сметная прибыль: 50%*0,8=40% ФОТ (п.72-74,78) | [6 empty] | 1544
| Сметная прибыль: 75%*0,8*0,85=51% ФОТ (п.76) | [6 empty] | 82
| Сметная прибыль: 55%*0,8*0,85=37% ФОТ (п.77) | [6 empty] | 33
| Сметная прибыль: 40%*0,8=32% ФОТ (п.79-81) | [6 empty] | 7179
| ИТОГО сметной прибыли по смете: | [6 empty] | 70147
| ИТОГО: | [6 empty] | 1168470
В том числе:
|  | Монтажные работ | [5 empty] | 292723
|  | Оборудование, мебель, инвентарь | [5 empty] | 803786
|  | Cтроительные (ремонтно-строительные) работы | [5 empty] | 29772
|  | Прочие затраты | [5 empty] | 42189
| Итого: | [6 empty] | 1168470
| ВСЕГО: | [6 empty] | 1168470
| Составил: |  |  |  | Проверил: