## замена 4,8
Капитальный ремонт общего имущества многоквартирного дома по адресу: Томская область, г. Северск, ул. Победы, д.22, п.4
(наименование стройки)
ЛОКАЛЬНЫЙ СМЕТНЫЙ РАСЧЕТ № 02-01-04
(локальная смета)
замена лифтового оборудование
(наименование работ и затрат, наименование объекта)
Основание: |  | заключение; проект № 06-04/2016
Сметная стоимость |  | 1254467 |  |  | руб. |  |  |  | Проведена проверка достоверности определения сметной стоимости
Средства на оплату труда |  |  | 175724 |  | руб.
Составлен(а) в текущих ценах по состоянию на I кв. 2016 года
№ пп | Шифр и номер позиции и норматива | Наименование работ и затрат, единица измерения | Коли- чество | Стоимость единицы (в базисном уровне цен) |  |  | Индекс | Общая стоимость (в текущем уровне цен) |  |  |  | Затраты труда рабочих, чел.-ч, не занятых обсл.машин
|  |  |  | всего | экспл.маш. | материалы |  | всего | основная зарплата | экспл.маш. | материалы | на единицу | всего
|  |  |  | осн.зарплата | в т.ч. з/пл. |  |  |  |  | в т.ч. з/пл.
1 | 2 | 3 | 4 | 5 | 6 | 7 | 8 | 9 | 10 | 11 | 12 | 13 | 14
| Раздел №1 | Замена лифтового оборудования
1 | ФЕРмр01-01-002-05 Приказ Минстроя РФ от 30.01.2014 г. № 31/пр | Замена лифтовой лебедки, количество лифтов в подъезде 1, 1 шт. | 1 | 803.85 | 331.5 | 13.76 | 76.2 Замена оборудования главного привода ОЗП=16,06; ЭМ=7,75; ЗПМ=16,06; МАТ=5,59 | 10011 | 7365 | 2569 | 77 | 52.47 | 52.47
|  |  |  | 458.59 | 36.22 |  |  |  |  | 582 |  | 3.6 | 3.6
НР: (80%*0,85) (5404)
СП: (60%*0,8) (3815)
2 | ФЕРмр01-01-004-02 (прим) Приказ Минстроя РФ от 30.01.2014 г. № 31/пр | Замена купе кабины лифта грузоподъемностью до 400 кг с доработкой рамы пола, 1 кабина | 1 | 748.85 | 8.5 | 21.56 | 76.4 Замена купе и порога кабины лифта ОЗП=16,06; ЭМ=3,71; ЗПМ=16,06; МАТ=5,59 | 11696 | 11544 | 32 | 121 | 78.3 | 78.3
718.79
НР: (80%*0,85) (7850)
СП: (60%*0,8) (5541)
3 | ФЕРмр01-01-005-01 Приказ Минстроя РФ от 30.01.2014 г. № 31/пр | Замена двери шахты, грузоподъемность лифта до 500 кг, 1 дверь | 8 | 313.47 | 15.88 | 8.67 | 76.5 Замена дверей и отдельных конструкций дверей шахты лифта ОЗП=16,06; ЭМ=4,04; ЗПМ=16,06; МАТ=5,59 | 38021 | 37120 | 513 | 388 | 31.1 | 248.8
288.92
НР: (80%*0,85) (25242)
СП: (60%*0,8) (17818)
4 | ФЕРмр01-01-007-01 Приказ Минстроя РФ от 30.01.2014 г. № 31/пр | Замена системы управления лифта на 9 этажей, при количестве лифтов в подъезде 1, одиночная работа, 1 система управления | 1 | 1836.09 | 449.59 | 40.38 | 76.7 Замена системы управления лифта ОЗП=16,06; ЭМ=6,69; ЗПМ=16,06; МАТ=5,59 | 24852 | 21619 | 3008 | 226 | 144.9 | 144.9
|  |  |  | 1346.12 | 48.89 |  |  |  |  | 785 |  | 4.86 | 4.86
НР: (80%*0,85) (15235)
СП: (60%*0,8) (10754)
5 | ФЕРмр01-01-007-06 Приказ Минстроя РФ от 30.01.2014 г. № 31/пр | Добавлять или исключать на каждый этаж сверх или менее 9-ти по расценкам 01-01-007-01, -02, -03, -04, -05, 1 этаж | -1 | 70.38 | 0.78 | 2.03 | 76.7 Замена системы управления лифта ОЗП=16,06; ЭМ=6,69; ЗПМ=16,06; МАТ=5,59 | -1102 | -1085 | -5 | -11 | 7.45 | -7.45
67.57
НР: (80%*0,85) (-738)
СП: (60%*0,8) (-521)
6 | ФЕРмр01-01-009-01 Приказ Минстроя РФ от 30.01.2014 г. № 31/пр | Замена тягового каната, 1 канат | 3 | 260.19 |  | 7.58 | 76.9 Замена канатов, стяжки канатов, ограничителя скорости и натяжного устройства ОЗП=16,06; ЭМ=0,71; ЗПМ=16,06; МАТ=5,59 | 12298 | 12171 |  | 127 | 25.11 | 75.33
252.61
НР: (80%*0,85) (8276)
СП: (60%*0,8) (5842)
7 | ФЕРмр01-01-009-02 Приказ Минстроя РФ от 30.01.2014 г. № 31/пр | Замена устройство стяжки канатов, 1 устройство | 1 | 160.84 |  | 4.68 | 76.9 Замена канатов, стяжки канатов, ограничителя скорости и натяжного устройства ОЗП=16,06; ЭМ=0,71; ЗПМ=16,06; МАТ=5,59 | 2534 | 2508 |  | 26 | 16 | 16
156.16
НР: (80%*0,85) (1705)
СП: (60%*0,8) (1204)
8 | ФЕРмр01-01-009-03 Приказ Минстроя РФ от 30.01.2014 г. № 31/пр | Замена ограничителя скорости, 1 ограничитель | 1 | 87.25 | 2.31 | 2.47 | 76.9 Замена канатов, стяжки канатов, ограничителя скорости и натяжного устройства ОЗП=16,06; ЭМ=0,71; ЗПМ=16,06; МАТ=5,59 | 1340 | 1324 | 2 | 14 | 8.45 | 8.45
82.47
НР: (80%*0,85) (900)
СП: (60%*0,8) (636)
9 | ФЕРмр01-01-009-04 Приказ Минстроя РФ от 30.01.2014 г. № 31/пр | Замена каната ограничителя скорости, 1 канат | 1 | 115.84 |  | 3.37 | 76.9 Замена канатов, стяжки канатов, ограничителя скорости и натяжного устройства ОЗП=16,06; ЭМ=0,71; ЗПМ=16,06; МАТ=5,59 | 1825 | 1806 |  | 19 | 12.4 | 12.4
112.47
НР: (80%*0,85) (1228)
СП: (60%*0,8) (867)
10 | ФЕРмр01-01-009-05 Приказ Минстроя РФ от 30.01.2014 г. № 31/пр | Замена натяжного устройство каната ограничителя скорости, 1 устройство | 1 | 72.78 |  | 2.12 | 76.9 Замена канатов, стяжки канатов, ограничителя скорости и натяжного устройства ОЗП=16,06; ЭМ=0,71; ЗПМ=16,06; МАТ=5,59 | 1147 | 1135 |  | 12 | 7.79 | 7.79
70.66
НР: (80%*0,85) (772)
СП: (60%*0,8) (545)
11 | ФЕРмр01-01-010-03 Приказ Минстроя РФ от 30.01.2014 г. № 31/пр | Замена устройства вводного, количество лифтов в подъезде 1, 1 устройство | 1 | 48.8 |  | 1.42 | 76.10 Замена электрооборудования в машинном помещении лифта ОЗП=16,06; МАТ=5,59 | 769 | 761 |  | 8 | 5.04 | 5.04
47.38
НР: (80%*0,85) (517)
СП: (60%*0,8) (365)
12 | ФЕРмр01-01-014-01 Приказ Минстроя РФ от 30.01.2014 г. № 31/пр | Замена балки дверей кабины, 1 балка | 1 | 118.19 |  | 3.44 | 76.14 Замена балки дверей кабины ОЗП=16,06; МАТ=5,59 | 1862 | 1843 |  | 19 | 12.5 | 12.5
114.75
НР: (80%*0,85) (1253)
СП: (60%*0,8) (885)
13 | ФЕРмр01-01-024-01 Приказ Минстроя РФ от 30.01.2014 г. № 31/пр | Замена металлического каркаса кабины, 1 каркас | 1 | 310.42 | 7.03 | 8.84 | 76.24 Замена металлического каркаса кабины ОЗП=16,06; ЭМ=1,59; ЗПМ=16,06; МАТ=5,59 | 4791 | 4730 | 11 | 49 | 26.56 | 26.56
294.55
НР: (80%*0,85) (3216)
СП: (60%*0,8) (2270)
14 | ФЕРмр01-01-030-01 Приказ Минстроя РФ от 30.01.2014 г. № 31/пр | Замена противовеса при подвеске трехканатной, 1 противовес | 1 | 216.82 | 1.95 | 6.26 | 76.30 Замена противовеса и отдельных узлов противовеса ОЗП=16,06; ЭМ=2,82; ЗПМ=16,06; МАТ=5,59 | 3391 | 3350 | 5 | 35 | 23 | 23
208.61
НР: (80%*0,85) (2278)
СП: (60%*0,8) (1608)
15 | ФЕРмр01-02-001-01 Приказ Минстроя РФ от 30.01.2014 г. № 31/пр | Выверка направляющих кабины (противовеса), длиной 2 м, 1 направляющая длиной 2 м | 4 | 196.88 |  | 5.73 | 76.37 Выверка, очистка и промывка направляющих кабины лифта (противовеса) ОЗП=16,06; МАТ=5,59 | 12408 | 12279 |  | 128 | 20.1 | 80.4
191.15
НР: (80%*0,85) (8350)
СП: (60%*0,8) (5894)
16 | ФЕРмр01-02-001-02 Приказ Минстроя РФ от 30.01.2014 г. № 31/пр | На каждые последующие 2 м высоты подъема лифта добавлять к расценке 01-02-001-01, 2 м высоты подъема | 9 | 30.56 |  | 0.89 | 76.37 Выверка, очистка и промывка направляющих кабины лифта (противовеса) ОЗП=16,06; МАТ=5,59 | 4333 | 4289 |  | 45 | 3.12 | 28.08
29.67
НР: (80%*0,85) (2917)
СП: (60%*0,8) (2059)
17 | ФЕРмр01-02-001-03 Приказ Минстроя РФ от 30.01.2014 г. № 31/пр | Очистка и промывка направляющих кабины (противовеса), длиной 2 м, 1 направляющая длиной 2 м | 4 | 61.9 |  | 1.8 | 76.37 Выверка, очистка и промывка направляющих кабины лифта (противовеса) ОЗП=16,06; МАТ=5,59 | 3901 | 3861 |  | 40 | 6.7 | 26.8
60.1
НР: (80%*0,85) (2625)
СП: (60%*0,8) (1853)
18 | ФЕРмр01-02-001-04 Приказ Минстроя РФ от 30.01.2014 г. № 31/пр | На каждые последующие 2 м высоты подъема лифта добавлять к расценке 01-02-001-03, 2 м высоты подъема | 9 | 7.02 |  | 0.2 | 76.37 Выверка, очистка и промывка направляющих кабины лифта (противовеса) ОЗП=16,06; МАТ=5,59 | 996 | 986 |  | 10 | 0.76 | 6.84
6.82
НР: (80%*0,85) (670)
СП: (60%*0,8) (473)
19 | ФЕРмр01-02-013-01 Приказ Минстроя РФ от 30.01.2014 г. № 31/пр | Установка поручня в кабине, 1 п. м | 0.9 | 39.53 | 0.59 | 1.13 | 76.49 Установка поручня в кабине ОЗП=16,06; ЭМ=2,8; ЗПМ=16,06; МАТ=5,59 | 554 | 547 | 1 | 6 | 3.93 | 3.537
37.81
НР: (80%*0,85) (372)
СП: (60%*0,8) (263)
20 | ФЕРмр01-04-003-01 Приказ Минстроя РФ от 30.01.2014 г. № 31/пр | Балансировка системы «кабина-противовес», 1 система | 1 | 149.18 | 1.07 | 4.31 | таб.1.2 п.4 Индексы к статьям затрат базисной стоимости ФЕР-2001 г. ОЗП=16,06; ЭМ=9,03; ЗПМ=16,06; МАТ=5,59 | 2343 | 2309 | 10 | 24 | 14.4 | 14.4
143.8
НР: (80%*0,85) (1570)
СП: (60%*0,8) (1108)
| Итого прямые затраты по разделу в ценах 2001 г.: | [6 empty] | 9295.78 | 8123.41 | 928.74 | 243.63 |  | 864.147
[10 empty] | 85.11 |  |  | 8.46
| Итого прямые затраты по разделу в текущих ценах: | [6 empty] | 137970 | 130462 | 6146 | 1363 |  | 864.147
[10 empty] | 1367 |  |  | 8.46
| Накладные расходы: 80%*0,85=68% ФОТ (п.1-20) | [6 empty] | 89642
| ИТОГО накладных расходов по разделу: | [6 empty] | 89642
| Сметная прибыль: 60%*0,8=48% ФОТ (п.1-20) | [6 empty] | 63279
| ИТОГО сметной прибыли по разделу: | [6 empty] | 63279
| ИТОГО: | [6 empty] | 290891
В том числе:
|  | Монтажные работ | [5 empty] | 290891
| ИТОГО по разделу: | [6 empty] | 290891
| Раздел №2 | Стоимость оборудования
21 | Прайс-лист поставщика | Лифт пассажирский, модели 4-0411 КП (Е-30), г/п 400 кг, скорость 1 м/с, кол-во остановок 8, (1002168,10:1,18:4,15=204649,38), шт. | 1 | 204649.38 |  | 204649,38 ((1002168,00/1,18)/4,15) | таб.2 п.26 Жилищное строительство ОЗП=4,15; ЭМ=4,15; ЗПМ=4,15; МАТ=4,15 | 849295 |  |  | 849295
| Итого прямые затраты по разделу в ценах 2001 г.: | [6 empty] | 204649.38 |  |  | 204649.38
| Итого прямые затраты по разделу в текущих ценах: | [6 empty] | 849295 |  |  | 849295
| ИТОГО: | [6 empty] | 849295
В том числе:
|  | Оборудование, мебель, инвентарь | [5 empty] | 849295
| ИТОГО по разделу: | [6 empty] | 849295
| Раздел №3 | Демонтаж и монтаж обрамления дверей шахты
22 | ФЕРр56-11-1 Приказ Минстроя РФ от 30.01.2014 г. № 31/пр | Снятие наличников, 100 м наличников | 0.37 | 33.43 |  |  | 82.16 Демонтаж дверных коробок в деревянных стенах, снятие дверных полотен и наличников ОЗП=16,06 | 199 | 199 |  |  | 4.21 | 1.5577
33.43
НР: (82%*0,85) (139)
СП: (62%*0,8) (100)
23 | ФЕРр56-23-1 Приказ Минстроя РФ от 30.01.2014 г. № 31/пр | Обрамление проемов угловой сталью (обрамление дверей шахты), 1 т | 0.091 | 6729.28 | 24.08 | 6310.52 | 82.51 Обрамление проемов угловой сталью ОЗП=16,06; ЭМ=8,59; ЗПМ=16,06; МАТ=6,16 | 4133 | 577 | 19 | 3537 | 44 | 4.004
|  |  |  | 394.68 | 5.13 |  |  |  |  | 8 |  | 0.38 | 0.03458
НР: (82%*0,85) (410)
СП: (62%*0,8) (292)
24 | ФССЦ101-0982 | (Исключить) Полосовой горячекатаный прокат толщиной 10-75 мм, при ширине 100-200 мм, из углеродистой стали обыкновенного качества марки Ст3сп, т | -0.0046 | 5650 |  | 5650 | 101-0982 Полосовой горячекатаный прокат толщиной 10-75 мм, при ширине 100-200 мм, из углеродистой стали обыкновенного качества марки Ст3сп МАТ=6,124 | -159 |  |  | -159
25 | ФССЦ101-0996 | ( Исключить) Угловой равнополочный горячекатаный прокат толщиной 11-30 мм, при ширине полки 180-200 мм, из углеродистой обыкновенного качества стали марки Ст6сп, т | -0.0892 | 6102 |  | 6102 | 101-0996 Угловой равнополочный горячекатаный прокат толщиной 11-30 мм, при ширине полки 180-200 мм, из углеродистой обыкновенного качества стали марки Ст6сп МАТ=6,152 | -3349 |  |  | -3349
26 | ФЕРр56-23-1 Приказ Минстроя РФ от 30.01.2014 г. № 31/пр | Обрамление проемов угловой сталью (монтаж порогов этажной площадки), 1 т | 0.053 | 6729.28 | 24.08 | 6310.52 | 82.51 Обрамление проемов угловой сталью ОЗП=16,06; ЭМ=8,59; ЗПМ=16,06; МАТ=6,16 | 2407 | 336 | 11 | 2060 | 44 | 2.332
|  |  |  | 394.68 | 5.13 |  |  |  |  | 4 |  | 0.38 | 0.02014
НР: (82%*0,85) (238)
СП: (62%*0,8) (170)
27 | ФССЦ101-0982 | (Исключить) Полосовой горячекатаный прокат толщиной 10-75 мм, при ширине 100-200 мм, из углеродистой стали обыкновенного качества марки Ст3сп, т | -0.0027 | 5650 |  | 5650 | 101-0982 Полосовой горячекатаный прокат толщиной 10-75 мм, при ширине 100-200 мм, из углеродистой стали обыкновенного качества марки Ст3сп МАТ=6,124 | -93 |  |  | -93
28 | ФССЦ101-0996 | (Исключить) Угловой равнополочный горячекатаный прокат толщиной 11-30 мм, при ширине полки 180-200 мм, из углеродистой обыкновенного качества стали марки Ст6сп, т | -0.0519 | 6102 |  | 6102 | 101-0996 Угловой равнополочный горячекатаный прокат толщиной 11-30 мм, при ширине полки 180-200 мм, из углеродистой обыкновенного качества стали марки Ст6сп МАТ=6,152 | -1948 |  |  | -1948
29 | ФССЦ201-0768 | Отдельные конструктивные элементы зданий и сооружений с преобладанием толстолистовой стали, средняя масса сборочной единицы до 0,5 т, т | 0.053 | 8128 |  | 8128 | 201-0768 Отдельные конструктивные элементы зданий и сооружений с преобладанием толстолистовой стали, средняя масса сборочной единицы до 0,5 т МАТ=9,133 | 3934 |  |  | 3934
| Итого прямые затраты по разделу в ценах 2001 г.: | [6 empty] | 509.92 | 69.21 | 3.47 | 437.26 |  | 7.8937
[10 empty] | 0.74 |  |  | 0.05472
| Итого прямые затраты по разделу в текущих ценах: | [6 empty] | 5124 | 1112 | 30 | 3982 |  | 7.8937
[10 empty] | 12 |  |  | 0.05472
| Накладные расходы: 82%*0,85=70% ФОТ (п.22,23,26) | [6 empty] | 787
| ИТОГО накладных расходов по разделу: | [6 empty] | 787
| Сметная прибыль: 62%*0,8=50% ФОТ (п.22,23,26) | [6 empty] | 562
| ИТОГО сметной прибыли по разделу: | [6 empty] | 562
| ИТОГО: | [6 empty] | 6473
В том числе:
|  | Cтроительные (ремонтно-строительные) работы | [5 empty] | 6473
| ИТОГО по разделу: | [6 empty] | 6473
| Раздел №4 | Замена освещения шахты и машинного помещения
30 | ФЕРмр01-01-033-01 Приказ Минстроя РФ от 30.01.2014 г. № 31/пр | Замена электропроводки освещения шахты (24м), 1 этаж | 8 | 24.25 |  | 0.71 | 76.33 Замена электропроводки освещения шахты и электропроводки по кабине ОЗП=16,06; МАТ=5,59 | 3056 | 3024 |  | 32 | 2.76 | 22.08
23.54
НР: (80%*0,85) (2056)
СП: (60%*0,8) (1452)
31 | ФЕРм08-02-390-01 Приказ Минстроя РФ от 30.01.2014 г. № 31/пр | Короба пластмассовые шириной до 40 мм (по МП для освещениния шахты), 100 м | 0.06 | 237.65 | 31.2 | 51.53 | 55.282 Короба пластмассовые ОЗП=16,06; ЭМ=4,69; ЗПМ=16,06; МАТ=1,85 | 164 | 149 | 9 | 6 | 16.29 | 0.9774
|  |  |  | 154.92 | 0.14 | [6 empty] | 0.01 | 0.0006
НР: (95%*0,85) (121)
СП: (65%*0,8) (77)
32 | ФССЦ509-1827 | Кабель-канал (короб) "Электропласт" 12x12 мм, 100 м | 0.06 | 83 |  | 83 | 509-1827 Кабель-канал (короб) "Электропласт" 12x12 мм МАТ=6,874 | 34 |  |  | 34
33 | ФЕРм08-02-399-01 Приказ Минстроя РФ от 30.01.2014 г. № 31/пр | Провод в коробах, сечением до 6 мм2, 100 м | 0.06 | 41.55 | 2.22 | 12.82 | 55.292 Провода в коробах ОЗП=16,06; ЭМ=9,8; ЗПМ=16,06; МАТ=4,89 | 31 | 26 | 1 | 4 | 2.82 | 0.1692
|  |  |  | 26.51 | 0.14 | [6 empty] | 0.01 | 0.0006
НР: (95%*0,85) (21)
СП: (65%*0,8) (14)
34 | ФССЦ501-8482 | Кабель силовой с медными жилами с поливинилхлоридной изоляцией и оболочкой, не распространяющий горение, с низким дымо- и газовыделением марки ВВГнг-LS, с числом жил - 3 и сечением 1,5 мм2 ( освещение шахты), 1000 м | 0.03 | 4832.12 |  | 4832.12 | 501-8482 Кабель силовой с медными жилами с поливинилхлоридной изоляцией и оболочкой, не распространяющий горение, с низким дымо- и газовыделением марки ВВГнг-LS, с числом жил - 3 и сечением 1,5 мм2 МАТ=8,336 | 1208 |  |  | 1208
35 | ФССЦ509-0761 | Светильники НББ 61-60, шт. | 6 | 40.89 |  | 40.89 | 509-0761 Светильники НББ 61-60 МАТ=3,32 | 815 |  |  | 815
36 | Прайс-лист поставщика | Лампа светодиодная LED-A60 11Вт (холодный) 220 В Е27 (295:1,18:5,59=44,72), шт. | 6 | 44.72 |  | 44,72 ((295/1,18)/5,59) | таб.1.2 п.4 Индексы к статьям затрат базисной стоимости ФЕР-2001 г. ОЗП=16,06; ЭМ=9,03; ЗПМ=16,06; МАТ=5,59 | 1500 |  |  | 1500
37 | ФЕРм08-02-390-01 Приказ Минстроя РФ от 30.01.2014 г. № 31/пр | Короба пластмассовые шириной до 40 мм, 100 м | 0.1 | 237.65 | 31.2 | 51.53 | 55.282 Короба пластмассовые ОЗП=16,06; ЭМ=4,69; ЗПМ=16,06; МАТ=1,85 | 273 | 249 | 15 | 10 | 16.29 | 1.629
|  |  |  | 154.92 | 0.14 | [6 empty] | 0.01 | 0.001
НР: (95%*0,85) (202)
СП: (65%*0,8) (129)
38 | ФССЦ509-1827 | Кабель-канал (короб) "Электропласт" 12x12 мм, 100 м | 0.1 | 83 |  | 83 | 509-1827 Кабель-канал (короб) "Электропласт" 12x12 мм МАТ=6,874 | 57 |  |  | 57
39 | ФЕРм08-02-399-01 Приказ Минстроя РФ от 30.01.2014 г. № 31/пр | Провод в коробах, сечением до 6 мм2, 100 м | 0.1 | 41.55 | 2.22 | 12.82 | 55.292 Провода в коробах ОЗП=16,06; ЭМ=9,8; ЗПМ=16,06; МАТ=4,89 | 51 | 43 | 2 | 6 | 2.82 | 0.282
|  |  |  | 26.51 | 0.14 | [6 empty] | 0.01 | 0.001
НР: (95%*0,85) (35)
СП: (65%*0,8) (22)
40 | ФССЦ501-8482 | Кабель силовой с медными жилами с поливинилхлоридной изоляцией и оболочкой, не распространяющий горение, с низким дымо- и газовыделением марки ВВГнг-LS, с числом жил - 3 и сечением 1,5 мм2 (освещение МП), 1000 м | 0.01 | 4832.12 |  | 4832.12 | 501-8482 Кабель силовой с медными жилами с поливинилхлоридной изоляцией и оболочкой, не распространяющий горение, с низким дымо- и газовыделением марки ВВГнг-LS, с числом жил - 3 и сечением 1,5 мм2 МАТ=8,336 | 403 |  |  | 403
41 | ФЕРм08-03-593-07 Приказ Минстроя РФ от 30.01.2014 г. № 31/пр | Светильник потолочный или настенный с креплением винтами или болтами для помещений с нормальными условиями среды, двухламповый, 100 шт. | 0.03 | 1561.89 | 271.51 | 515.83 | 55.519 Светильник потолочный или настенный с креплением винтами или болтами ОЗП=16,06; ЭМ=8,76; ЗПМ=16,06; МАТ=2,7 | 486 | 373 | 71 | 42 | 78.08 | 2.3424
|  |  |  | 774.55 | 14.58 |  |  |  |  | 7 |  | 1.08 | 0.0324
НР: (95%*0,85) (308)
СП: (65%*0,8) (198)
42 | Прайс-лист поставщика | Светильник НПО 22-2х60 (табллетка 250) (195:1,18:5,59=29,56), шт. | 3 | 29.56 |  | 29,56 ((195/1,18)/5,59) | таб.1.2 п.4 Индексы к статьям затрат базисной стоимости ФЕР-2001 г. ОЗП=16,06; ЭМ=9,03; ЗПМ=16,06; МАТ=5,59 | 496 |  |  | 496
43 | Прайс-лист поставщика | Лампа светодиодная LED-A60 11Вт (холодный) 220 В Е27 (295:1,18:5,59=44,72), шт. | 6 | 44.72 |  | 44,72 ((295/1,18)/5,59) | таб.1.2 п.4 Индексы к статьям затрат базисной стоимости ФЕР-2001 г. ОЗП=16,06; ЭМ=9,03; ЗПМ=16,06; МАТ=5,59 | 1500 |  |  | 1500
44 | ФЕРм08-03-591-01 Приказ Минстроя РФ от 30.01.2014 г. № 31/пр | Выключатель одноклавишный неутопленного типа при открытой проводке, 100 шт. | 0.02 | 433.08 | 13.78 | 105.83 | 55.503 Выключатель: одноклавишный неутепленного типа при открытой проводке ОЗП=16,06; ЭМ=5,63; ЗПМ=16,06; МАТ=1,56 | 106 | 101 | 2 | 3 | 31.6 | 0.632
|  |  |  | 313.47 | 0.41 | [6 empty] | 0.03 | 0.0006
НР: (95%*0,85) (82)
СП: (65%*0,8) (53)
45 | ФССЦ509-1441 | Выключатель одноклавишный для открытой проводки, 10 шт. | 0.2 | 68 |  | 68 | 509-1441 Выключатель одноклавишный для открытой проводки МАТ=6,866 | 93 |  |  | 93
46 | ФЕРм08-03-591-08 Приказ Минстроя РФ от 30.01.2014 г. № 31/пр | Розетка штепсельная неутопленного типа при открытой проводке, 100 шт. | 0.02 | 463.04 | 13.78 | 106.42 | 55.510 Розетка штепсельная: неутопленного типа при открытой проводке ОЗП=16,06; ЭМ=5,63; ЗПМ=16,06; МАТ=1,59 | 115 | 110 | 2 | 3 | 34.56 | 0.6912
|  |  |  | 342.84 | 0.41 | [6 empty] | 0.03 | 0.0006
НР: (95%*0,85) (89)
СП: (65%*0,8) (57)
47 | ФССЦ503-0482 | Розетка штепсельная с заземляющим контактом, 100 шт. | 0.02 | 1983 |  | 1983 | 503-0482 Розетка штепсельная с заземляющим контактом МАТ=4,141 | 164 |  |  | 164
48 | ФЕРм08-02-472-06 Приказ Минстроя РФ от 30.01.2014 г. № 31/пр | Проводник заземляющий открыто по строительным основаниям из полосовой стали сечением 100 мм2, 100 м | 0.36 | 337.6 | 69.36 | 89.64 | 55.350 Проводник заземляющий открыто по строительным основаниям ОЗП=16,06; ЭМ=8,32; ЗПМ=16,06; МАТ=3,59 | 1356 | 1033 | 208 | 116 | 19 | 6.84
|  |  |  | 178.6 | 2.57 |  |  |  |  | 15 |  | 0.19 | 0.0684
НР: (95%*0,85) (849)
СП: (65%*0,8) (545)
| Итого прямые затраты по разделу в ценах 2001 г.: | [6 empty] | 1555.53 | 318.01 | 39.01 | 1198.49 |  | 35.6432
[10 empty] | 1.43 |  |  | 0.1052
| Итого прямые затраты по разделу в текущих ценах: | [6 empty] | 11908 | 5108 | 310 | 6492 |  | 35.6432
[10 empty] | 22 |  |  | 0.1052
| Накладные расходы: 80%*0,85=68% ФОТ (п.30) | [6 empty] | 2056
| Накладные расходы: 95%*0,85=81% ФОТ (п.31,33,37,39,41,44,46,48) | [6 empty] | 1707
| ИТОГО накладных расходов по разделу: | [6 empty] | 3763
| Сметная прибыль: 60%*0,8=48% ФОТ (п.30) | [6 empty] | 1452
| Сметная прибыль: 65%*0,8=52% ФОТ (п.31,33,37,39,41,44,46,48) | [6 empty] | 1095
| ИТОГО сметной прибыли по разделу: | [6 empty] | 2547
| ИТОГО: | [6 empty] | 18218
В том числе:
|  | Монтажные работ | [5 empty] | 18218
| ИТОГО по разделу: | [6 empty] | 18218
| Раздел №5 | Замена электрических сетей для питания электрооборудования лифта
49 | ФЕРм08-02-390-01 Приказ Минстроя РФ от 30.01.2014 г. № 31/пр | Короба пластмассовые шириной до 40 мм, 100 м | 0.07 | 237.65 | 31.2 | 51.53 | 55.282 Короба пластмассовые ОЗП=16,06; ЭМ=4,69; ЗПМ=16,06; МАТ=1,85 | 191 | 174 | 10 | 7 | 16.29 | 1.1403
|  |  |  | 154.92 | 0.14 | [6 empty] | 0.01 | 0.0007
НР: (95%*0,85) (141)
СП: (65%*0,8) (90)
50 | ФССЦ509-1835 | Кабель-канал (короб) "Электропласт" 40x40 мм, 100 м | 0.07 | 428 |  | 428 | 509-1835 Кабель-канал (короб) "Электропласт" 40x40 мм МАТ=6,625 | 198 |  |  | 198
51 | ФЕРм08-02-399-01 Приказ Минстроя РФ от 30.01.2014 г. № 31/пр | Провод в коробах, сечением до 6 мм2, 100 м | 0.05 | 41.55 | 2.22 | 12.82 | 55.292 Провода в коробах ОЗП=16,06; ЭМ=9,8; ЗПМ=16,06; МАТ=4,89 | 26 | 21 | 1 | 3 | 2.82 | 0.141
|  |  |  | 26.51 | 0.14 | [6 empty] | 0.01 | 0.0005
НР: (95%*0,85) (17)
СП: (65%*0,8) (11)
52 | ФЕРм08-02-399-02 Приказ Минстроя РФ от 30.01.2014 г. № 31/пр | Провод в коробах, сечением до 35 мм2, 100 м | 0.07 | 51.16 | 2.22 | 13.6 | 55.292 Провода в коробах ОЗП=16,06; ЭМ=9,8; ЗПМ=16,06; МАТ=4,89 | 46 | 40 | 2 | 5 | 3.76 | 0.2632
|  |  |  | 35.34 | 0.14 | [6 empty] | 0.01 | 0.0007
НР: (95%*0,85) (32)
СП: (65%*0,8) (21)
53 | ФЕРм08-02-413-05 Приказ Минстроя РФ от 30.01.2014 г. № 31/пр | Провод, количество проводов в резинобитумной трубке до 3, сечение провода до 35 мм2, 100 м трубок | 1.2 | 540.65 | 128.66 | 74.34 | 55.320 Провод в резинобитумных трубках ОЗП=16,06; ЭМ=9,81; ЗПМ=16,06; МАТ=3,81 | 8362 | 6507 | 1515 | 340 | 35.92 | 43.104
|  |  |  | 337.65 | 7.83 |  |  |  |  | 151 |  | 0.58 | 0.696
НР: (95%*0,85) (5393)
СП: (65%*0,8) (3462)
54 | ФССЦ507-3487 | Трубы поливинилхлоридные (ПВХ) диаметром 40 мм, м | 120 | 4.9 |  | 4.9 | 507-3487 Трубы поливинилхлоридные (ПВХ) диаметром 40 мм МАТ=7,448 | 4379 |  |  | 4379
55 | ФССЦ501-8482 | Кабель силовой с медными жилами с поливинилхлоридной изоляцией и оболочкой, не распространяющий горение, с низким дымо- и газовыделением марки ВВГнг-LS, с числом жил - 3 и сечением 1,5 мм2, 1000 м | 0.125 | 4832.12 |  | 4832.12 | 501-8482 Кабель силовой с медными жилами с поливинилхлоридной изоляцией и оболочкой, не распространяющий горение, с низким дымо- и газовыделением марки ВВГнг-LS, с числом жил - 3 и сечением 1,5 мм2 МАТ=8,336 | 5035 |  |  | 5035
56 | ФССЦ501-8509 | Кабель силовой с медными жилами с поливинилхлоридной изоляцией и оболочкой, не распространяющий горение, с низким дымо- и газовыделением марки ВВГнг-LS, с числом жил - 5 и сечением 6 мм2, 1000 м | 0.127 | 25431.81 |  | 25431.81 | 501-8509 Кабель силовой с медными жилами с поливинилхлоридной изоляцией и оболочкой, не распространяющий горение, с низким дымо- и газовыделением марки ВВГнг-LS, с числом жил - 5 и сечением 6 мм2 МАТ=7,907 | 25538 |  |  | 25538
| Итого прямые затраты по разделу в ценах 2001 г.: | [6 empty] | 5122.89 | 419.81 | 156.83 | 4546.22 |  | 44.6485
[10 empty] | 9.43 |  |  | 0.6979
| Итого прямые затраты по разделу в текущих ценах: | [6 empty] | 43775 | 6742 | 1528 | 35505 |  | 44.6485
[10 empty] | 151 |  |  | 0.6979
| Накладные расходы: 95%*0,85=81% ФОТ (п.49,51-53) | [6 empty] | 5583
| ИТОГО накладных расходов по разделу: | [6 empty] | 5583
| Сметная прибыль: 65%*0,8=52% ФОТ (п.49,51-53) | [6 empty] | 3584
| ИТОГО сметной прибыли по разделу: | [6 empty] | 3584
| ИТОГО: | [6 empty] | 52942
В том числе:
|  | Монтажные работ | [5 empty] | 52942
| ИТОГО по разделу: | [6 empty] | 52942
| Раздел №6 | Замена элементов диспетчеризации лифтового оборудования
57 | ФЕРм11-06-002-02 Приказ Минстроя РФ от 30.01.2014 г. № 31/пр | Электрические проводки в щитах и пультах малогабаритных, 100 м | 0.06 | 147.19 |  | 9.67 | 58.52 Электрические проводки в щитах и пультах ОЗП=16,06; МАТ=4,08 | 135 | 133 |  | 2 | 12.4 | 0.744
137.52
НР: (80%*0,85) (90)
СП: (60%*0,8) (64)
58 | ФССЦ502-0518 | Провода силовые для электрических установок на напряжение до 450 В с медной жилой марки ПВ3, сечением 4 мм2, 1000 м | 0.006 | 3368.45 |  | 3368.45 | 502-0518 Провода силовые для электрических установок на напряжение до 450 В с медной жилой марки ПВ3, сечением 4 мм2 МАТ=6,551 | 132 |  |  | 132
59 | ФЕРм08-03-575-01 Приказ Минстроя РФ от 30.01.2014 г. № 31/пр | Прибор или аппарат, 1 шт. | 1 | 11.51 |  | 0.4 | 55.501 Прибор или аппарат ОЗП=16,06; МАТ=6,03 | 181 | 178 |  | 2 | 1.12 | 1.12
11.11
НР: (95%*0,85) (144)
СП: (65%*0,8) (93)
60 | Прайс-лист поставщика | п.4.13-Магнитный пускатель (контактор) МП (КМИ) (950*5% :4,15=240,36), шт | 1 | 240.36 |  | 240,36 ((950+(950*0,05))/4,15) | таб.2 п.26 Жилищное строительство ОЗП=4,15; ЭМ=4,15; ЗПМ=4,15; МАТ=4,15 | 997 |  |  | 997
61 | ФЕРм11-03-001-01 Приказ Минстроя РФ от 30.01.2014 г. № 31/пр | Приборы, устанавливаемые на металлоконструкциях, щитах и пультах, масса до 5 кг, 1 шт. | 1 | 6.25 |  | 1.09 | 58.22 Приборы, устанавливаемые на металлоконструкциях, щитах и пультах ОЗП=16,06; МАТ=2,9 | 86 | 83 |  | 3 | 0.52 | 0.52
5.16
НР: (80%*0,85) (56)
СП: (60%*0,8) (40)
62 | Прайс-лист поставщика | 1.4-Лифтовой блок ЛБ УКЛ/УЛ (для контроля за работой лифта и передачи информации на диспетчерский пульт) (5800*5% :4,15=1467,47), шт | 1 | 1467.47 |  | 1467,47 ((5800+(5800*0,05))/4,15) | таб.2 п.26 Жилищное строительство ОЗП=4,15; ЭМ=4,15; ЗПМ=4,15; МАТ=4,15 | 6090 |  |  | 6090
63 | ФЕРм11-08-001-01 Приказ Минстроя РФ от 30.01.2014 г. № 31/пр | Присоединение к приборам электрических проводок под винт с оконцеванием наконечником, 100 концов жил | 0.09 | 158.67 |  | 44.99 | 58.60 Присоединение к приборам электрических проводок под винт ОЗП=16,06; МАТ=4,23 | 181 | 164 |  | 17 | 11.3 | 1.017
113.68
НР: (80%*0,85) (112)
СП: (60%*0,8) (79)
64 | Прайс-лист поставщика | 2.14-Монтажный комплект ЛБ ( МК ЛБ 6.0) (290*5% :4,15=73,37), | 1 | 73.37 |  | 73,37 ((290+(290*0,05))/4,15) | таб.2 п.26 Жилищное строительство ОЗП=4,15; ЭМ=4,15; ЗПМ=4,15; МАТ=4,15 | 304 |  |  | 304
65 | ФЕРм10-01-055-08 Приказ Минстроя РФ от 30.01.2014 г. № 31/пр | Прокладка однопарного провода с креплением проволочными скрепами по стене кирпичной, 100 м провода | 0.07 | 1025.51 | 69.48 | 812.73 | 57.59 Прокладка однопарного провода с креплением проволочными скрепами по стене: кирпичной ОЗП=16,06; ЭМ=6,9; ЗПМ=16,06; МАТ=1,82 | 298 | 161 | 34 | 104 | 16.8 | 1.176
|  |  |  | 143.3 | 6.84 |  |  |  |  | 8 |  | 0.68 | 0.0476
НР: (80%*0,85) (115)
СП: (60%*0,8) (81)
66 | ФССЦ502-0580 (прим) | Провода телефонные распределительные однопарные марки ТРВ с медными однопроволочными жилами диаметром 0,5 мм с поливинилхлоридной изоляцией, 1000 м | 0.007 | 480 |  | 480 | 502-0580 Провода телефонные распределительные однопарные марки ТРВ с медными однопроволочными жилами диаметром 0,5 мм с поливинилхлоридной изоляцией МАТ=9,254 | 31 |  |  | 31
67 | ФЕРм10-08-002-04 Приказ Минстроя РФ от 30.01.2014 г. № 31/пр | Извещатель ОС автоматический контактный, магнитоконтактный на открывание окон, дверей, 1 шт. | 1 | 9.96 |  | 1.88 | 57.401 Извещатель ОС автоматический ОЗП=16,06; МАТ=4,46 | 138 | 130 |  | 8 | 0.84 | 0.84
8.08
НР: (80%*0,85) (88)
СП: (60%*0,8) (62)
68 | ФЕРм11-03-001-01 Приказ Минстроя РФ от 30.01.2014 г. № 31/пр | Приборы, устанавливаемые на металлоконструкциях, щитах и пультах, масса до 5 кг, 1 шт. | 1 | 6.25 |  | 1.09 | 58.22 Приборы, устанавливаемые на металлоконструкциях, щитах и пультах ОЗП=16,06; МАТ=2,9 | 86 | 83 |  | 3 | 0.52 | 0.52
5.16
НР: (80%*0,85) (56)
СП: (60%*0,8) (40)
| Итого прямые затраты по разделу в ценах 2001 г.: | [6 empty] | 1933.64 | 58.02 | 4.86 | 1870.75 |  | 5.937
[10 empty] | 0.48 |  |  | 0.0476
| Итого прямые затраты по разделу в текущих ценах: | [6 empty] | 8659 | 932 | 34 | 7693 |  | 5.937
[10 empty] | 8 |  |  | 0.0476
| Накладные расходы: 80%*0,85=68% ФОТ (п.57,61,63,65,67,68) | [6 empty] | 517
| Накладные расходы: 95%*0,85=81% ФОТ (п.59) | [6 empty] | 144
| ИТОГО накладных расходов по разделу: | [6 empty] | 661
| Сметная прибыль: 60%*0,8=48% ФОТ (п.57,61,63,65,67,68) | [6 empty] | 366
| Сметная прибыль: 65%*0,8=52% ФОТ (п.59) | [6 empty] | 93
| ИТОГО сметной прибыли по разделу: | [6 empty] | 459
| ИТОГО: | [6 empty] | 9779
В том числе:
|  | Монтажные работ | [5 empty] | 2388
|  | Оборудование, мебель, инвентарь | [5 empty] | 7391
| ИТОГО по разделу: | [6 empty] | 9779
| Раздел №7 | Ремонт машинного помещения
69 | ФЕР46-04-012-03 Приказ Минстроя РФ от 30.01.2014 г. № 31/пр | Разборка деревянных заполнений проемов дверных и воротных, 100 м2 | 0.0162 | 1082.58 | 241.95 |  | 46.84 Разборка деревянных заполнений проемов ОЗП=16,06; ЭМ=7,09; ЗПМ=16,06 | 246 | 219 | 28 |  | 103.91 | 1.6833
|  |  |  | 840.63 | 104.49 |  |  |  |  | 27 |  | 7.74 | 0.12539
НР: (110%*0,85*0,9) (207)
СП: (70%*0,8*0,85) (118)
70 | ФЕР09-04-013-01 Приказ Минстроя РФ от 30.01.2014 г. № 31/пр | Установка противопожарных дверей однопольных глухих, 1 м2 проема КОЭФФИЦИЕНТЫ К ПОЗИЦИИ: --- МДС 81-35.2004 пп.4.7 Работы выполняемые при ремонте и реконструкции зданий и сооружений работы, аналогичные технологическим процессам в новом строительстве по ГЭСН, кроме ГЭСН-46 ОЗП=1,15; ЭМ=1,25; ЗПМ=1,25; ТЗР=1,15; ТЗМ=1,25 | 1.62 | 97.71 | 12.75 | 60.66 | 9.67 Установка противопожарных дверей ОЗП=16,06; ЭМ=6,56; ЗПМ=16,06; МАТ=4,9 | 1249 | 632 | 135 | 482 | 2.3805 | 3.8564
24.3
НР: (90%*0,85*0,9) (436)
СП: (85%*0,8*0,85) (367)
71 | ФССЦ203-8116 (прим) | Дверь противопожарная металлическая однопольная ДПМ-01/30, размером 900х2100 мм, шт. | 1 | 2640.46 |  | 2640.46 | 203-8116 Дверь противопожарная металлическая однопольная ДПМ-01/30, размером 900х2100 мм МАТ=4,121 | 10881 |  |  | 10881
72 | ФЕРр62-17-4 Приказ Минстроя РФ от 30.01.2014 г. № 31/пр | Окрашивание водоэмульсионными составами поверхностей потолков, ранее окрашенных водоэмульсионной краской, с расчисткой старой краски более 35%, 100 м2 окрашиваемой поверхности | 0.12 | 1912.77 | 8.36 | 1612.55 | 88.29 Окрашивание ранее окрашенных поверхностей потолков, водоэмульсионными составами ОЗП=16,06; ЭМ=9,94; ЗПМ=16,06; МАТ=3,89 | 1325 | 562 | 10 | 753 | 33.78 | 4.0536
|  |  |  | 291.86 | 1.35 |  |  |  |  | 3 |  | 0.1 | 0.012
НР: (80%*0,85) (384)
СП: (50%*0,8) (226)
73 | ФЕРр62-2-4 Приказ Минстроя РФ от 30.01.2014 г. № 31/пр | Простая масляная окраска ранее окрашенных стен с подготовкой и расчисткой старой краски более 35%, 100 м2 окрашиваемой поверхности | 0.26 | 1132.48 | 9.23 | 593.36 | 88.4 Простая масляная окраска ранее окрашенных стен: с подготовкой и расчисткой старой краск ОЗП=16,06; ЭМ=10,1; ЗПМ=16,06; МАТ=4,58 | 2943 | 2213 | 24 | 707 | 61.33 | 15.9458
|  |  |  | 529.89 | 1.35 |  |  |  |  | 6 |  | 0.1 | 0.026
НР: (80%*0,85) (1509)
СП: (50%*0,8) (888)
74 | ФЕРр62-6-4 Приказ Минстроя РФ от 30.01.2014 г. № 31/пр | Простая масляная окраска ранее окрашенных полов с подготовкой и расчисткой старой краски более 35%, 100 м2 окрашиваемой поверхности | 0.11 | 918.89 | 6.61 | 604.96 | 88.16 Простая масляная окраска ранее окрашенных полов: с подготовкой и расчисткой старой краски ОЗП=16,06; ЭМ=9,48; ЗПМ=16,06; МАТ=5,02 | 884 | 543 | 7 | 334 | 35.57 | 3.9127
|  |  |  | 307.32 | 1.35 |  |  |  |  | 2 |  | 0.1 | 0.011
НР: (80%*0,85) (371)
СП: (50%*0,8) (218)
| Итого прямые затраты по разделу в ценах 2001 г.: | [6 empty] | 3432.07 | 254.44 | 24.57 | 3153.06 |  | 29.4519
[10 empty] | 2.35 |  |  | 0.17439
| В том числе, коэффициенты (справочно): | [11 empty] | 29.4519
0.17439
| Коэффициент "МДС 81-35.2004 пп.4.7 Работы выполняемые при ремонте и реконструкции зданий и сооружений работы, аналогичные технологическим процессам в новом строительстве по ГЭСН, кроме ГЭСН-46" - ОЗП=1,15; ЭМ=1,25; ЗПМ=1,25; ТЗР=1,15; ТЗМ=1,25 (п.70) | [6 empty] | 9 | 5 | 4 |  |  | 29.4519
0.17439
| Итого прямые затраты по разделу в текущих ценах: | [6 empty] | 17528 | 4169 | 204 | 13157 |  | 29.4519
[10 empty] | 38 |  |  | 0.17439
| Накладные расходы: 110%*0,85*0,9=84% ФОТ (п.69) | [6 empty] | 207
| Накладные расходы: 90%*0,85*0,9=69% ФОТ (п.70) | [6 empty] | 436
| Накладные расходы: 80%*0,85=68% ФОТ (п.72-74) | [6 empty] | 2264
| ИТОГО накладных расходов по разделу: | [6 empty] | 2907
| Сметная прибыль: 70%*0,8*0,85=48% ФОТ (п.69) | [6 empty] | 118
| Сметная прибыль: 85%*0,8*0,85=58% ФОТ (п.70) | [6 empty] | 367
| Сметная прибыль: 50%*0,8=40% ФОТ (п.72-74) | [6 empty] | 1332
| ИТОГО сметной прибыли по разделу: | [6 empty] | 1817
| ИТОГО: | [6 empty] | 22252
В том числе:
|  | Cтроительные (ремонтно-строительные) работы | [5 empty] | 22252
| ИТОГО по разделу: | [6 empty] | 22252
| Раздел №8 | Ремонт приямка шахты лифта
75 | ФЕР46-04-001-03 Приказ Минстроя РФ от 30.01.2014 г. № 31/пр | Разборка железобетонных фундаментов, 1 м3 | 0.06 | 689.44 | 526.86 | 22.45 | 46.60 Разборка: железобетонных фундаментов ОЗП=16,06; ЭМ=7,67; ЗПМ=16,06; МАТ=4,77 | 384 | 135 | 242 | 6 | 15.45 | 0.927
|  |  |  | 140.13 | 56.64 |  |  |  |  | 55 |  | 5.63 | 0.3378
НР: (110%*0,85*0,9) (160)
СП: (70%*0,8*0,85) (91)
76 | ФЕРр62-2-4 Приказ Минстроя РФ от 30.01.2014 г. № 31/пр | Простая масляная окраска ранее окрашенных стен с подготовкой и расчисткой старой краски более 35%, 100 м2 окрашиваемой поверхности | 0.085 | 1132.48 | 9.23 | 593.36 | 88.4 Простая масляная окраска ранее окрашенных стен: с подготовкой и расчисткой старой краск ОЗП=16,06; ЭМ=10,1; ЗПМ=16,06; МАТ=4,58 | 962 | 723 | 8 | 231 | 61.33 | 5.213
|  |  |  | 529.89 | 1.35 |  |  |  |  | 2 |  | 0.1 | 0.0085
НР: (80%*0,85) (493)
СП: (50%*0,8) (290)
77 | ФЕРр62-6-4 Приказ Минстроя РФ от 30.01.2014 г. № 31/пр | Простая масляная окраска ранее окрашенных полов с подготовкой и расчисткой старой краски более 35%, 100 м2 окрашиваемой поверхности | 0.026 | 918.89 | 6.61 | 604.96 | 88.16 Простая масляная окраска ранее окрашенных полов: с подготовкой и расчисткой старой краски ОЗП=16,06; ЭМ=9,48; ЗПМ=16,06; МАТ=5,02 | 209 | 128 | 2 | 79 | 35.57 | 0.92482
|  |  |  | 307.32 | 1.35 |  |  |  |  | 1 |  | 0.1 | 0.0026
НР: (80%*0,85) (88)
СП: (50%*0,8) (52)
| Итого прямые затраты по разделу в ценах 2001 г.: | [6 empty] | 161.52 | 61.44 | 32.57 | 67.52 |  | 7.0649
[10 empty] | 3.56 |  |  | 0.3489
| Итого прямые затраты по разделу в текущих ценах: | [6 empty] | 1555 | 986 | 252 | 316 |  | 7.0649
[10 empty] | 58 |  |  | 0.3489
| Накладные расходы: 110%*0,85*0,9=84% ФОТ (п.75) | [6 empty] | 160
| Накладные расходы: 80%*0,85=68% ФОТ (п.76,77) | [6 empty] | 581
| ИТОГО накладных расходов по разделу: | [6 empty] | 741
| Сметная прибыль: 70%*0,8*0,85=48% ФОТ (п.75) | [6 empty] | 91
| Сметная прибыль: 50%*0,8=40% ФОТ (п.76,77) | [6 empty] | 342
| ИТОГО сметной прибыли по разделу: | [6 empty] | 433
| ИТОГО: | [6 empty] | 2729
В том числе:
|  | Cтроительные (ремонтно-строительные) работы | [5 empty] | 2729
| ИТОГО по разделу: | [6 empty] | 2729
| Раздел №9 | Полное техническое освидетельствоваание лифтов
78 | ФЕРмр01-05-001-01 Приказ Минстроя РФ от 30.01.2014 г. № 31/пр | Полное техническое освидетельствование лифта на две остановки, 1 лифт | 1 | 682.33 |  | 19.87 | таб.1.2 п.4 Индексы к статьям затрат базисной стоимости ФЕР-2001 г. ОЗП=16,06; ЭМ=9,03; ЗПМ=16,06; МАТ=5,59 | 10750 | 10639 |  | 111 | 46.31 | 46.31
662.46
НР: (65%*0,85) (5851)
СП: (40%*0,8) (3404)
79 | ФЕРмр01-05-001-02 Приказ Минстроя РФ от 30.01.2014 г. № 31/пр | За каждую дополнительную остановку больше двух добавлять к расценке 01-05-001-01, 1 остановка | 6 | 67.97 |  | 1.98 | таб.1.2 п.4 Индексы к статьям затрат базисной стоимости ФЕР-2001 г. ОЗП=16,06; ЭМ=9,03; ЗПМ=16,06; МАТ=5,59 | 6425 | 6359 |  | 66 | 4.68 | 28.08
65.99
НР: (65%*0,85) (3497)
СП: (40%*0,8) (2035)
| Итого прямые затраты по разделу в ценах 2001 г.: | [6 empty] | 1090.15 | 1058.4 |  | 31.75 |  | 74.39
| Итого прямые затраты по разделу в текущих ценах: | [6 empty] | 17175 | 16998 |  | 177 |  | 74.39
| Накладные расходы: 65%*0,85=55% ФОТ (п.78,79) | [6 empty] | 9348
| ИТОГО накладных расходов по разделу: | [6 empty] | 9348
| Сметная прибыль: 40%*0,8=32% ФОТ (п.78,79) | [6 empty] | 5439
| ИТОГО сметной прибыли по разделу: | [6 empty] | 5439
| ИТОГО: | [6 empty] | 31962
В том числе:
|  | Прочие затраты | [5 empty] | 31962
| ИТОГО по разделу: | [6 empty] | 31962
| Раздел №10 | Регистрация декларации о соответствии лифта
80 | ФЕРмр01-05-007-01 Приказ Минстроя РФ от 30.01.2014 г. № 31/пр | Экспертиза (регистрация) декларации о соответствии лифта, 1 лифт | 1 | 484.77 |  | 14.12 | таб.1.2 п.4 Индексы к статьям затрат базисной стоимости ФЕР-2001 г. ОЗП=16,06; ЭМ=9,03; ЗПМ=16,06; МАТ=5,59 | 7638 | 7559 |  | 79 | 27.8 | 27.8
470.65
НР: (65%*0,85) (4157)
СП: (40%*0,8) (2419)
| Итого прямые затраты по разделу в ценах 2001 г.: | [6 empty] | 484.77 | 470.65 |  | 14.12 |  | 27.8
| Итого прямые затраты по разделу в текущих ценах: | [6 empty] | 7638 | 7559 |  | 79 |  | 27.8
| Накладные расходы: 65%*0,85=55% ФОТ (п.80) | [6 empty] | 4157
| ИТОГО накладных расходов по разделу: | [6 empty] | 4157
| Сметная прибыль: 40%*0,8=32% ФОТ (п.80) | [6 empty] | 2419
| ИТОГО сметной прибыли по разделу: | [6 empty] | 2419
| ИТОГО: | [6 empty] | 14214
В том числе:
|  | Прочие затраты | [5 empty] | 14214
| ИТОГО по разделу: | [6 empty] | 14214
| Итого прямые затраты по смете в ценах 2001 г.: | [6 empty] | 228235.65 | 10833.39 | 1190.05 | 216212.18 |  | 1096.9761
[10 empty] | 103.1 |  |  | 9.8887
| В том числе, коэффициенты (справочно): | [11 empty] | 1096.9761
9.8887
| Коэффициент "МДС 81-35.2004 пп.4.7 Работы выполняемые при ремонте и реконструкции зданий и сооружений работы, аналогичные технологическим процессам в новом строительстве по ГЭСН, кроме ГЭСН-46" - ОЗП=1,15; ЭМ=1,25; ЗПМ=1,25; ТЗР=1,15; ТЗМ=1,25 (п.70) | [6 empty] | 9 | 5 | 4 |  |  | 1096.9761
9.8887
| Итого прямые затраты по смете в текущих ценах: | [6 empty] | 1100627 | 174068 | 8504 | 918059 |  | 1096.9761
[10 empty] | 1656 |  |  | 9.8887
| Накладные расходы: 80%*0,85=68% ФОТ (п.1-20,30,57,61,63,65,67,68,72-74,76,77) | [6 empty] | 95060
| Накладные расходы: 82%*0,85=70% ФОТ (п.22,23,26) | [6 empty] | 787
| Накладные расходы: 95%*0,85=81% ФОТ (п.31,33,37,39,41,44,46,48,49,51-53,59) | [6 empty] | 7434
| Накладные расходы: 110%*0,85*0,9=84% ФОТ (п.69,75) | [6 empty] | 367
| Накладные расходы: 90%*0,85*0,9=69% ФОТ (п.70) | [6 empty] | 436
| Накладные расходы: 65%*0,85=55% ФОТ (п.78-80) | [6 empty] | 13505
| ИТОГО накладных расходов по смете: | [6 empty] | 117589
| Сметная прибыль: 60%*0,8=48% ФОТ (п.1-20,30,57,61,63,65,67,68) | [6 empty] | 65097
| Сметная прибыль: 62%*0,8=50% ФОТ (п.22,23,26) | [6 empty] | 562
| Сметная прибыль: 65%*0,8=52% ФОТ (п.31,33,37,39,41,44,46,48,49,51-53,59) | [6 empty] | 4772
| Сметная прибыль: 70%*0,8*0,85=48% ФОТ (п.69,75) | [6 empty] | 209
| Сметная прибыль: 85%*0,8*0,85=58% ФОТ (п.70) | [6 empty] | 367
| Сметная прибыль: 50%*0,8=40% ФОТ (п.72-74,76,77) | [6 empty] | 1674
| Сметная прибыль: 40%*0,8=32% ФОТ (п.78-80) | [6 empty] | 7858
| ИТОГО сметной прибыли по смете: | [6 empty] | 80539
| ИТОГО: | [6 empty] | 1298755
В том числе:
|  | Монтажные работ | [5 empty] | 364439
|  | Оборудование, мебель, инвентарь | [5 empty] | 856686
|  | Cтроительные (ремонтно-строительные) работы | [5 empty] | 31454
|  | Прочие затраты | [5 empty] | 46176
| Итого: | [6 empty] | 1298755
| ВСЕГО с понижающим коэффициентом K= |  | 0,9659 | постановление Администрации ТО от 08.04.2015 № 129а п.36 |  |  |  | 1254467.45
В том числе:
|  | строительные работы | [5 empty] | 30381
|  | монтажные работы | [5 empty] | 352011
|  | оборудование | [5 empty] | 827473
|  | прочие работы | [5 empty] | 44602
| Составил: |  |  |  | Проверил: