## Капитальный ремонт внутренни
СОГЛАСОВАНО: |  | Капитальный ремонт внутридомовых инженерных систем многоквартирного дома, расположенного по адресу: г. Томск, ул. Первомайская, 63/2 | [7 empty] | УТВЕРЖДАЮ:
|  |  | (наименование стройки) | [6 empty] | Заказчик: Фонд "РФКРМКДТО":
Директор: _______________ | [9 empty] | И.О.Ген. Директора: _________ /С.В.Световец_/
ЛОКАЛЬНЫЙ СМЕТНЫЙ РАСЧЕТ № 02-01-04
(локальная смета)
Капитальный ремонт внутридомовых инженерных систем холодного водоснабжения
(наименование работ и затрат, наименование объекта)
Основание: |  | Рабочая документация 03-15 ВК
Сметная стоимость |  | 336594 |  |  | руб.
в том числе НДС |  | --- |  |  | руб.
Средства на оплату труда |  |  | 64962 |  | руб. |  | Проведена проверка определения достоверности сметной стоимости
Составлен(а) в текущих ценах по состоянию на III кв. 2015 года
№ пп | Шифр и номер позиции и норматива | Наименование работ и затрат, единица измерения | Коли- чество | Стоимость единицы (в базисном уровне цен) |  |  | Индекс | Общая стоимость (в текущем уровне цен) |  |  |  | Затраты труда рабочих, чел.-ч, не занятых обсл.машин
|  |  |  | всего | экспл.маш. | материалы |  | всего | основная зарплата | экспл.маш. | материалы | на единицу | всего
|  |  |  | осн.зарплата | в т.ч. з/пл. |  |  |  |  | в т.ч. з/пл.
1 | 2 | 3 | 4 | 5 | 6 | 7 | 8 | 9 | 10 | 11 | 12 | 13 | 14
НИЖЕ ОТМ.0.000
| Раздел №1 | Демонтажные работы В1
1 | ФЕРр65-1-1 Приказ Минстроя РФ от 30.01.2014 г. № 31/пр | Разборка трубопроводов из водогазопроводных труб диаметром до 32 мм, 100 м трубопровода | 0.1 | 328.71 | 7.09 | 33.6 | 90.1 Разборка трубопроводов из водогазопроводных труб ОЗП=16,9; ЭМ=12,87; ЗПМ=16,9; МАТ=4,79 | 512 | 487 | 9 | 16 | 34.66 | 3.466
|  |  |  | 288.02 | 1.35 |  |  |  |  | 2 |  | 0.1 | 0.01
НР: 74%*0,85=63% ФОТ
СП: 50%*0,8=40% ФОТ
1.1 | ФССЦ509-9899 | Строительный мусор и масса возвратных материалов, т | 0,022 (0,22*0,1)
2 | ФЕРр65-1-2 Приказ Минстроя РФ от 30.01.2014 г. № 31/пр | Разборка трубопроводов из водогазопроводных труб диаметром до 40 мм, 100 м трубопровода | 0.12 | 565.51 | 12.15 | 57.92 | 90.1 Разборка трубопроводов из водогазопроводных труб ОЗП=16,9; ЭМ=12,87; ЗПМ=16,9; МАТ=4,79 | 1057 | 1005 | 19 | 33 | 59.62 | 7.1544
|  |  |  | 495.44 | 2.3 |  |  |  |  | 5 |  | 0.17 | 0.0204
НР: 74%*0,85=63% ФОТ
СП: 50%*0,8=40% ФОТ
2.1 | ФССЦ509-9899 | Строительный мусор и масса возвратных материалов, т | 0,0408 (0,34*0,12)
3 | ФЕРр65-1-2 Приказ Минстроя РФ от 30.01.2014 г. № 31/пр | Разборка трубопроводов из водогазопроводных труб диаметром до 50 мм, 100 м трубопровода | 0.1 | 565.51 | 12.15 | 57.92 | 90.1 Разборка трубопроводов из водогазопроводных труб ОЗП=16,9; ЭМ=12,87; ЗПМ=16,9; МАТ=4,79 | 881 | 837 | 16 | 28 | 59.62 | 5.962
|  |  |  | 495.44 | 2.3 |  |  |  |  | 4 |  | 0.17 | 0.017
НР: 74%*0,85=63% ФОТ
СП: 50%*0,8=40% ФОТ
3.1 | ФССЦ509-9899 | Строительный мусор и масса возвратных материалов, т | 0,034 (0,34*0,1)
4 | ФЕРр65-1-2 Приказ Минстроя РФ от 30.01.2014 г. № 31/пр | Разборка трубопроводов из водогазопроводных труб диаметром до 63 мм, 100 м трубопровода | 0.12 | 565.51 | 12.15 | 57.92 | 90.1 Разборка трубопроводов из водогазопроводных труб ОЗП=16,9; ЭМ=12,87; ЗПМ=16,9; МАТ=4,79 | 1057 | 1005 | 19 | 33 | 59.62 | 7.1544
|  |  |  | 495.44 | 2.3 |  |  |  |  | 5 |  | 0.17 | 0.0204
НР: 74%*0,85=63% ФОТ
СП: 50%*0,8=40% ФОТ
4.1 | ФССЦ509-9899 | Строительный мусор и масса возвратных материалов, т | 0,0408 (0,34*0,12)
5 | ФЕРр65-1-3 Приказ Минстроя РФ от 30.01.2014 г. № 31/пр | Разборка трубопроводов из водогазопроводных труб диаметром до 80 мм, 100 м трубопровода | 0.1 | 716.97 | 15.93 | 66.32 | 90.1 Разборка трубопроводов из водогазопроводных труб ОЗП=16,9; ЭМ=12,87; ЗПМ=16,9; МАТ=4,79 | 1125 | 1073 | 21 | 32 | 76.38 | 7.638
|  |  |  | 634.72 | 3.51 |  |  |  |  | 6 |  | 0.26 | 0.026
НР: 74%*0,85=63% ФОТ
СП: 50%*0,8=40% ФОТ
5.1 | ФССЦ509-9899 | Строительный мусор и масса возвратных материалов, т | 0,043 (0,43*0,1)
6 | ФЕРр65-1-3 Приказ Минстроя РФ от 30.01.2014 г. № 31/пр | Разборка трубопроводов из водогазопроводных труб диаметром до 100 мм, 100 м трубопровода | 0.2 | 716.97 | 15.93 | 66.32 | 90.1 Разборка трубопроводов из водогазопроводных труб ОЗП=16,9; ЭМ=12,87; ЗПМ=16,9; МАТ=4,79 | 2250 | 2145 | 41 | 64 | 76.38 | 15.276
|  |  |  | 634.72 | 3.51 |  |  |  |  | 12 |  | 0.26 | 0.052
НР: 74%*0,85=63% ФОТ
СП: 50%*0,8=40% ФОТ
6.1 | ФССЦ509-9899 | Строительный мусор и масса возвратных материалов, т | 0,086 (0,43*0,2)
7 | ФЕР26-01-017-01 Приказ Минстроя РФ от 30.01.2014 г. № 31/пр | Демонтаж изоляции трубопроводов диаметром 180 мм изделиями из вспененного каучука (<Армофлекс>), вспененного полиэтилена (<Термофлекс>) трубками, 10 м трубопровода --- к=0,5 ОЗП=0,5; ЭМ=0,5; ЗПМ=0,5; МАТ=0,5; ТЗР=0,5; ТЗМ=0,5 | 4 | 57.55 | 22.63 |  | 26.26 Изоляция трубопроводов диаметром 180 мм изделиями из вспененного каучука ("Армофлекс"), вспененного полиэтилена (Термофпекс"): трубками ОЗП=16,9; ЭМ=11,67; ЗПМ=16,9; МАТ=1,72 | 1708 | 1180 | 528 |  | 3.52 | 7.04
34.92
НР: 100%*0,85*0,9=77% ФОТ
СП: 70%*0,8*0,85=48% ФОТ
| Итого прямые затраты по разделу в ценах 2001 г.: | [6 empty] | 670.43 | 527.33 | 100.15 | 42.94 |  | 53.6908
[10 empty] | 1.98 |  |  | 0.1458
| Итого прямые затраты по разделу в текущих ценах: | [6 empty] | 8590 | 7732 | 653 | 206 |  | 53.6908
[10 empty] | 34 |  |  | 0.1458
| Накладные расходы: 74%*0,85=63% ФОТ (п.1-6) | [6 empty] | 4149
| Накладные расходы: 100%*0,85*0,9=77% ФОТ (п.7) | [6 empty] | 909
| ИТОГО накладных расходов по разделу: | [6 empty] | 5058
| Сметная прибыль: 50%*0,8=40% ФОТ (п.1-6) | [6 empty] | 2635
| Сметная прибыль: 70%*0,8*0,85=48% ФОТ (п.7) | [6 empty] | 566
| ИТОГО сметной прибыли по разделу: | [6 empty] | 3201
| ИТОГО по разделу: | [6 empty] | 16849
| Раздел №2 | Сантехнические работы
8 | ФЕР16-02-002-02 Приказ Минстроя РФ от 30.01.2014 г. № 31/пр | Прокладка трубопроводов водоснабжения из стальных водогазопроводных оцинкованных труб диаметром 20 мм, 100 м трубопровода КОЭФФИЦИЕНТЫ К ПОЗИЦИИ: --- МДС 81-35.2004 пп.4.7 Работы выполняемые при ремонте и реконструкции зданий и сооружений работы, аналогичные технологическим процессам в новом строительстве по ГЭСН, кроме ГЭСН-46 ОЗП=1,15; ЭМ=1,25; ЗПМ=1,25; ТЗР=1,15; ТЗМ=1,25 | 0.2 | 3718.75 | 54.77 | 3307.37 | 16.33 Прокладка трубопроводов водоснабжения из стальных . водогазопроводных оцинкованных труб диаметром: 20 мм ОЗП=16,9; ЭМ=11,91; ЗПМ=16,9; МАТ=6,3 --- | 5717 | 1386 | 163 | 4167 | 37.07 | 8.5261
|  |  |  | 356.61 | 2.03 |  |  |  |  | 9 |  | 0.15 | 0.0375
НР: 128%*0,85*0,9=98% ФОТ
СП: 83%*0,8*0,85=56% ФОТ
9 | ФЕР16-02-002-03 Приказ Минстроя РФ от 30.01.2014 г. № 31/пр | Прокладка трубопроводов магистральных водоснабжения из стальных водогазопроводных оцинкованных труб диаметром 25 мм, 100 м трубопровода КОЭФФИЦИЕНТЫ К ПОЗИЦИИ: --- МДС 81-35.2004 пп.4.7 Работы выполняемые при ремонте и реконструкции зданий и сооружений работы, аналогичные технологическим процессам в новом строительстве по ГЭСН, кроме ГЭСН-46 ОЗП=1,15; ЭМ=1,25; ЗПМ=1,25; ТЗР=1,15; ТЗМ=1,25 | 0.05 | 4015.36 | 54.77 | 3603.98 | 16.34 Прокладка трубопроводов водоснабжения из стальных водогазопроводных оцинкованных труб диаметром: 25 мм ОЗП=16,9; ЭМ=11,91; ЗПМ=16,9; МАТ=6,33 --- | 1528 | 347 | 41 | 1141 | 37.07 | 2.1315
|  |  |  | 356.61 | 2.03 |  |  |  |  | 2 |  | 0.15 | 0.009375
НР: 128%*0,85*0,9=98% ФОТ
СП: 83%*0,8*0,85=56% ФОТ
10 | ФЕР16-02-002-04 Приказ Минстроя РФ от 30.01.2014 г. № 31/пр | Прокладка трубопроводов магистральных водоснабжения из стальных водогазопроводных оцинкованных труб диаметром 32 мм, 100 м трубопровода КОЭФФИЦИЕНТЫ К ПОЗИЦИИ: --- МДС 81-35.2004 пп.4.7 Работы выполняемые при ремонте и реконструкции зданий и сооружений работы, аналогичные технологическим процессам в новом строительстве по ГЭСН, кроме ГЭСН-46 ОЗП=1,15; ЭМ=1,25; ЗПМ=1,25; ТЗР=1,15; ТЗМ=1,25 | 0.1 | 4730.44 | 54.77 | 4319.06 | 16.35 Прокладка трубопроводов водоснабжения из стальных водогазопроводных оцинкованных труб диаметром: 32 мм ОЗП=16,9; ЭМ=11,91; ЗПМ=16,9; МАТ=6,33 --- | 3509 | 693 | 82 | 2734 | 37.07 | 4.263
|  |  |  | 356.61 | 2.03 |  |  |  |  | 4 |  | 0.15 | 0.01875
НР: 128%*0,85*0,9=98% ФОТ
СП: 83%*0,8*0,85=56% ФОТ
11 | ФЕР16-02-002-05 Приказ Минстроя РФ от 30.01.2014 г. № 31/пр | Прокладка трубопроводов магистральных водоснабжения из стальных водогазопроводных оцинкованных труб диаметром 40 мм, 100 м трубопровода КОЭФФИЦИЕНТЫ К ПОЗИЦИИ: --- МДС 81-35.2004 пп.4.7 Работы выполняемые при ремонте и реконструкции зданий и сооружений работы, аналогичные технологическим процессам в новом строительстве по ГЭСН, кроме ГЭСН-46 ОЗП=1,15; ЭМ=1,25; ЗПМ=1,25; ТЗР=1,15; ТЗМ=1,25 | 0.12 | 5412.98 | 54.77 | 5001.6 | 16.36 Прокладка трубопроводов водоснабжения из стальных водогазопроводных оцинкованных труб диаметром: 40 мм ОЗП=16,9; ЭМ=11,91; ЗПМ=16,9; МАТ=6,5 --- | 4831 | 832 | 98 | 3901 | 37.07 | 5.1157
|  |  |  | 356.61 | 2.03 |  |  |  |  | 5 |  | 0.15 | 0.0225
НР: 128%*0,85*0,9=98% ФОТ
СП: 83%*0,8*0,85=56% ФОТ
12 | ФЕР16-02-002-06 Приказ Минстроя РФ от 30.01.2014 г. № 31/пр | Прокладка трубопроводов магистральных водоснабжения из стальных водогазопроводных оцинкованных труб диаметром 50 мм, 100 м трубопровода КОЭФФИЦИЕНТЫ К ПОЗИЦИИ: --- МДС 81-35.2004 пп.4.7 Работы выполняемые при ремонте и реконструкции зданий и сооружений работы, аналогичные технологическим процессам в новом строительстве по ГЭСН, кроме ГЭСН-46 ОЗП=1,15; ЭМ=1,25; ЗПМ=1,25; ТЗР=1,15; ТЗМ=1,25 | 0.1 | 6641.41 | 98.14 | 6085.07 | 16.37 Прокладка трубопроводов водоснабжения из стальных водогазопроводных оцинкованных труб диаметром: 50 мм ОЗП=16,9; ЭМ=11,93; ЗПМ=16,9; МАТ=6,37 --- | 4913 | 891 | 146 | 3876 | 47.63 | 5.4775
|  |  |  | 458.2 | 2.84 |  |  |  |  | 6 |  | 0.21 | 0.02625
НР: 128%*0,85*0,9=98% ФОТ
СП: 83%*0,8*0,85=56% ФОТ
13 | ФЕР16-02-002-07 Приказ Минстроя РФ от 30.01.2014 г. № 31/пр | Прокладка трубопроводов магистральных водоснабжения из стальных водогазопроводных оцинкованных труб диаметром 65 мм, 100 м трубопровода КОЭФФИЦИЕНТЫ К ПОЗИЦИИ: --- МДС 81-35.2004 пп.4.7 Работы выполняемые при ремонте и реконструкции зданий и сооружений работы, аналогичные технологическим процессам в новом строительстве по ГЭСН, кроме ГЭСН-46 ОЗП=1,15; ЭМ=1,25; ЗПМ=1,25; ТЗР=1,15; ТЗМ=1,25 | 0.15 | 8026.82 | 131 | 7335.38 | 16.38 Прокладка трубопроводов водоснабжения из стальных водогазопроводных оцинкованных труб диаметром: 65 мм ОЗП=16,9; ЭМ=12; ЗПМ=16,9; МАТ=6,7 --- | 9301 | 1634 | 295 | 7372 | 61.05 | 10.5311
|  |  |  | 560.44 | 3.78 |  |  |  |  | 12 |  | 0.28 | 0.0525
НР: 128%*0,85*0,9=98% ФОТ
СП: 83%*0,8*0,85=56% ФОТ
14 | ФЕР16-02-002-08 Приказ Минстроя РФ от 30.01.2014 г. № 31/пр | Прокладка трубопроводов магистральных водоснабжения из стальных водогазопроводных оцинкованных труб диаметром 80 мм, 100 м трубопровода КОЭФФИЦИЕНТЫ К ПОЗИЦИИ: --- МДС 81-35.2004 пп.4.7 Работы выполняемые при ремонте и реконструкции зданий и сооружений работы, аналогичные технологическим процессам в новом строительстве по ГЭСН, кроме ГЭСН-46 ОЗП=1,15; ЭМ=1,25; ЗПМ=1,25; ТЗР=1,15; ТЗМ=1,25 | 0.1 | 9006.67 | 131 | 8315.23 | 16.39 Прокладка трубопроводов водоснабжения из стальных водогазопроводных оцинкованных труб диаметром: 80 им ОЗП=16,9; ЭМ=12; ЗПМ=16,9; МАТ=6,69 --- | 6849 | 1089 | 197 | 5563 | 61.05 | 7.0207
|  |  |  | 560.44 | 3.78 |  |  |  |  | 8 |  | 0.28 | 0.035
НР: 128%*0,85*0,9=98% ФОТ
СП: 83%*0,8*0,85=56% ФОТ
15 | ФЕР16-02-002-10 Приказ Минстроя РФ от 30.01.2014 г. № 31/пр | Прокладка трубопроводов водоснабжения из стальных водогазопроводных оцинкованных труб диаметром 100 мм, 100 м трубопровода КОЭФФИЦИЕНТЫ К ПОЗИЦИИ: --- МДС 81-35.2004 пп.4.7 Работы выполняемые при ремонте и реконструкции зданий и сооружений работы, аналогичные технологическим процессам в новом строительстве по ГЭСН, кроме ГЭСН-46 ОЗП=1,15; ЭМ=1,25; ЗПМ=1,25; ТЗР=1,15; ТЗМ=1,25 | 0.2 | 12021.9 | 199.5 | 11119.3 | 16.41 Прокладка трубопроводов водоснабжения из стальных водогазопроводных оцинкованных труб диаметром: 100 мм ОЗП=16,9; ЭМ=12,02; ЗПМ=16,9; МАТ=7,08 --- | 19077 | 2733 | 599 | 15745 | 76.59 | 17.6157
|  |  |  | 703.1 | 6.62 |  |  |  |  | 28 |  | 0.49 | 0.1225
НР: 128%*0,85*0,9=98% ФОТ
СП: 83%*0,8*0,85=56% ФОТ
16 | 301-1224 | Крепления для трубопроводов: кронштейны, планки, хомуты, кг | 8.4 | 11.99 |  | 11.99 | 301-1224 Крепления для трубопроводов: кронштейны, планки, хомуты МАТ=3,283 | 331 |  |  | 331
17 | ТСЦ302-9230-90161 | Шаровые муфтовые полнопроходные латунные краны Valtec VT 227, диаметром 15 мм 173,84:5,56, шт. | 15 | 31.27 |  | 31.27 | МАТ=5,56 | 2608 |  |  | 2608
18 | ТСЦ302-9230-90162 | Шаровые муфтовые полнопроходные латунные краны Valtec VT 227, диаметром 20 мм 261,14:5,56, шт. | 15 | 46.97 |  | 46.97 | МАТ=5,56 | 3917 |  |  | 3917
19 | ФЕР16-07-005-01 Приказ Минстроя РФ от 30.01.2014 г. № 31/пр | Гидравлическое испытание трубопроводов систем отопления, водопровода и горячего водоснабжения диаметром до 50 мм, 100 м трубопровода КОЭФФИЦИЕНТЫ К ПОЗИЦИИ: --- МДС 81-35.2004 пп.4.7 Работы выполняемые при ремонте и реконструкции зданий и сооружений работы, аналогичные технологическим процессам в новом строительстве по ГЭСН, кроме ГЭСН-46 ОЗП=1,15; ЭМ=1,25; ЗПМ=1,25; ТЗР=1,15; ТЗМ=1,25 | 0.57 | 107.11 | 44.51 | 4.28 | 16.197 Гидравлическое испытание трубопроводов систем отопления, водопровода и горячего водоснабжения диаметром: до 50 мм ОЗП=16,9; ЭМ=0,72; ЗПМ=16,9; МАТ=7,41 | 687 | 646 | 23 | 18 | 5.01 | 3.2841
58.32
НР: 128%*0,85*0,9=98% ФОТ
СП: 83%*0,8*0,85=56% ФОТ
20 | ФЕР16-07-005-02 Приказ Минстроя РФ от 30.01.2014 г. № 31/пр | Гидравлическое испытание трубопроводов систем отопления, водопровода и горячего водоснабжения диаметром до 100 мм, 100 м трубопровода КОЭФФИЦИЕНТЫ К ПОЗИЦИИ: --- МДС 81-35.2004 пп.4.7 Работы выполняемые при ремонте и реконструкции зданий и сооружений работы, аналогичные технологическим процессам в новом строительстве по ГЭСН, кроме ГЭСН-46 ОЗП=1,15; ЭМ=1,25; ЗПМ=1,25; ТЗР=1,15; ТЗМ=1,25 | 0.45 | 113.94 | 44.51 | 11.11 | 16.198 Гидравлическое испытание трубопроводов систем отопления, водопровода и горячего водоснабжения диаметром: до 100 мм ОЗП=16,9; ЭМ=0,72; ЗПМ=16,9; МАТ=9,91 | 578 | 510 | 18 | 50 | 5.01 | 2.5927
58.32
НР: 128%*0,85*0,9=98% ФОТ
СП: 83%*0,8*0,85=56% ФОТ
| Итого прямые затраты по разделу в ценах 2001 г.: | [6 empty] | 8626.97 | 553.63 | 153.6 | 7919.73 |  | 66.5581
[10 empty] | 3.5 |  |  | 0.32438
| Коэффициент "МДС 81-35.2004 пп.4.7 Работы выполняемые при ремонте и реконструкции зданий и сооружений работы, аналогичные технологическим процессам в новом строительстве по ГЭСН, кроме ГЭСН-46" - ОЗП=1,15; ЭМ=1,25; ЗПМ=1,25; ТЗР=1,15; ТЗМ=1,25 (п.8-15,19,20) | [6 empty] | 121 | 83 | 38 |  |  | 66.5581
0.32438
| Итого прямые затраты по разделу в текущих ценах: | [6 empty] | 63846 | 10761 | 1662 | 51423 |  | 66.5581
[10 empty] | 74 |  |  | 0.32438
| Накладные расходы: 128%*0,85*0,9=98% ФОТ (п.8-15,19,20) | [6 empty] | 10618
| ИТОГО накладных расходов по разделу: | [6 empty] | 10618
| Сметная прибыль: 83%*0,8*0,85=56% ФОТ (п.8-15,19,20) | [6 empty] | 6067
| ИТОГО сметной прибыли по разделу: | [6 empty] | 6067
| ИТОГО по разделу: | [6 empty] | 80531
| Раздел №3 | Теплоизоляционные работы
21 | ФЕР15-04-030-04 Приказ Минстроя РФ от 30.01.2014 г. № 31/пр | Масляная окраска металлических поверхностей труб диаметром менее 50 мм и т.п., количество окрасок 2, 100 м2 окрашиваемой поверхности КОЭФФИЦИЕНТЫ К ПОЗИЦИИ: --- МДС 81-35.2004 пп.4.7 Работы выполняемые при ремонте и реконструкции зданий и сооружений работы, аналогичные технологическим процессам в новом строительстве по ГЭСН, кроме ГЭСН-46 ОЗП=1,15; ЭМ=1,25; ЗПМ=1,25; ТЗР=1,15; ТЗМ=1,25 | 0.1844 | 1107.48 | 2.93 | 474.96 | 15.193 Масляная окраска металлических поверхностей: решеток, переплетов, труб диаметром менее 50 мм и т.п., количество окрасок 2 ОЗП=16,9; ЭМ=11,34; ЗПМ=16,9; МАТ=2,95 | 2522 | 2256 | 8 | 258 | 71.06 | 15.069
|  |  |  | 629.59 | 0.14 |  |  |  |  | 1 |  | 0.01 | 0.002305
НР: 105%*0,85*0,9=80% ФОТ
СП: 55%*0,8*0,85=37% ФОТ
22 | ФЕР15-04-030-03 Приказ Минстроя РФ от 30.01.2014 г. № 31/пр | Масляная окраска металлических поверхностей труб диаметром более 50 мм и т.п., количество окрасок 2, 100 м2 окрашиваемой поверхности КОЭФФИЦИЕНТЫ К ПОЗИЦИИ: --- МДС 81-35.2004 пп.4.7 Работы выполняемые при ремонте и реконструкции зданий и сооружений работы, аналогичные технологическим процессам в новом строительстве по ГЭСН, кроме ГЭСН-46 ОЗП=1,15; ЭМ=1,25; ЗПМ=1,25; ТЗР=1,15; ТЗМ=1,25 | 0.1456 | 837.52 | 2.93 | 474.96 | 15.193 Масляная окраска металлических поверхностей: решеток, переплетов, труб диаметром менее 50 мм и т.п., количество окрасок 2 ОЗП=16,9; ЭМ=11,34; ЗПМ=16,9; МАТ=2,95 | 1228 | 1018 | 6 | 204 | 40.59 | 6.7964
|  |  |  | 359.63 | 0.14 | [6 empty] | 0.01 | 0.00182
НР: 105%*0,85*0,9=80% ФОТ
СП: 55%*0,8*0,85=37% ФОТ
23 | ФЕР26-01-017-01 Приказ Минстроя РФ от 30.01.2014 г. № 31/пр | Изоляция трубопроводов диаметром 180 мм изделиями из вспененного каучука («Армофлекс»), вспененного полиэтилена («Термофлекс») трубками, 10 м трубопровода КОЭФФИЦИЕНТЫ К ПОЗИЦИИ: --- МДС 81-35.2004 пп.4.7 Работы выполняемые при ремонте и реконструкции зданий и сооружений работы, аналогичные технологическим процессам в новом строительстве по ГЭСН, кроме ГЭСН-46 ОЗП=1,15; ЭМ=1,25; ЗПМ=1,25; ТЗР=1,15; ТЗМ=1,25 | 8.2 | 2101.83 | 22.63 | 2044.28 | 26.26 Изоляция трубопроводов диаметром 180 мм изделиями из вспененного каучука ("Армофлекс"), вспененного полиэтилена (Термофпекс"): трубками ОЗП=16,9; ЭМ=11,67; ЗПМ=16,9; МАТ=1,72 | 37105 | 5565 | 2707 | 28833 | 3.52 | 33.1936
34.92
НР: 100%*0,85*0,9=77% ФОТ
СП: 70%*0,8*0,85=48% ФОТ
23.1 | ФССЦ104-0162 | [Исключить] Трубки из вспененного полиэтилена (пенополиэтилен) «Термофлекс» диаметром 108х13 мм, м | -90,2 (-11*8,2) | 142.45 |  | 142.45 | 104-0162 Трубки из вспененного полиэтилена (пенополиэтилен) «Термофлекс» диаметром 108х13 мм МАТ=1,483 | -19055 |  |  | -19055
24 | ФССЦ прайс "Стройопт" | Трубки из вспененного полиэтилена, внутренний диаметр 25 мм, толщина 13 мм 20,18:1,18:5,59, м | 5.5 | 3.06 |  | 3.06 | МАТ=5,56 | 94 |  |  | 94
25 | Прайс "Стройопт" | Трубки из вспененного полиэтилена, внутренний диаметр 32 мм, толщина 13 мм 24,41:1,18:5,59, м | 11 | 3.7 |  | 3.7 | МАТ=5,56 | 226 |  |  | 226
26 | Прайс "Стройопт" | Трубки из вспененного полиэтилена, внутренний диаметр 40 мм, толщина 13 мм 31,90:1,18:5,59, м | 13.2 | 4.84 |  | 4.84 | МАТ=5,56 | 355 |  |  | 355
27 | Прайс "Стройопт" | Трубки из вспененного полиэтилена, внутренний диаметр 50 мм, толщина 13 мм 45,24:1,18:5,59, м | 11 | 6.86 |  | 6.86 | МАТ=5,56 | 420 |  |  | 420
28 | Прайс "Стройопт" | Трубки из вспененного полиэтилена, внутренний диаметр 65 мм, толщина 13 мм 56,31:1,18:5,59, м | 16.5 | 8.54 |  | 8.54 | МАТ=5,56 | 783 |  |  | 783
29 | Прайс "Стройопт" | Трубки из вспененного полиэтилена, внутренний диаметр 80 мм, толщина 13 мм 94,4:1,18:5,59, м | 11 | 14.31 |  | 14.31 | МАТ=5,56 | 875 |  |  | 875
30 | Прайс "Стройопт" | Трубки из вспененного полиэтилена, внутренний диаметр 100 мм, толщина 13 мм 110,02:1,18:5,59, м | 22 | 16.68 |  | 16.68 | МАТ=5,56 | 2040 |  |  | 2040
| Итого прямые затраты по разделу в ценах 2001 г.: | [6 empty] | 5574.34 | 454.8 | 186.54 | 4933 |  | 55.059
[10 empty] | 0.05 |  |  | 0.004125
| Коэффициент "МДС 81-35.2004 пп.4.7 Работы выполняемые при ремонте и реконструкции зданий и сооружений работы, аналогичные технологическим процессам в новом строительстве по ГЭСН, кроме ГЭСН-46" - ОЗП=1,15; ЭМ=1,25; ЗПМ=1,25; ТЗР=1,15; ТЗМ=1,25 (п.21-23) | [6 empty] | 115 | 68 | 46 |  |  | 55.059
0.004125
| Итого прямые затраты по разделу в текущих ценах: | [6 empty] | 26593 | 8839 | 2721 | 15033 |  | 55.059
[10 empty] | 1 |  |  | 0.004125
| Накладные расходы: 105%*0,85*0,9=80% ФОТ (п.21,22) | [6 empty] | 2620
| Накладные расходы: 100%*0,85*0,9=77% ФОТ (п.23) | [6 empty] | 4285
| ИТОГО накладных расходов по разделу: | [6 empty] | 6905
| Сметная прибыль: 55%*0,8*0,85=37% ФОТ (п.21,22) | [6 empty] | 1212
| Сметная прибыль: 70%*0,8*0,85=48% ФОТ (п.23) | [6 empty] | 2671
| ИТОГО сметной прибыли по разделу: | [6 empty] | 3883
| ИТОГО по разделу: | [6 empty] | 37381
| Раздел №4 | Водомерный узел ХВС
31 | ФЕР16-06-005-02 Приказ Минстроя РФ от 30.01.2014 г. № 31/пр | Установка счетчиков (водомеров) диаметром до 50 мм, 1 счетчик (водомер) КОЭФФИЦИЕНТЫ К ПОЗИЦИИ: --- МДС 81-35.2004 пп.4.7 Работы выполняемые при ремонте и реконструкции зданий и сооружений работы, аналогичные технологическим процессам в новом строительстве по ГЭСН, кроме ГЭСН-46 ОЗП=1,15; ЭМ=1,25; ЗПМ=1,25; ТЗР=1,15; ТЗМ=1,25 | 1 | 1594.05 | 4.58 | 1578 | 16.176 Установка счетчиков (водомеров) диаметром до 50 мм ОЗП=16,9; ЭМ=8,26; ЗПМ=16,9; МАТ=5,85 | 9501 | 223 | 47 | 9231 | 1.22 | 1.403
11.47
НР: 128%*0,85*0,9=98% ФОТ
СП: 83%*0,8*0,85=56% ФОТ
31.1 | ФССЦ301-3378 | [Исключить] Счетчики (водомеры) турбинные диаметром 50 мм, шт. | -1 (-1*1) | 1500 |  | 1500 | 301-3378 Счетчики (водомеры) турбинные диаметром 50 мм МАТ=5,912 | -8868 |  |  | -8868
32 | Цена поставщика | Водосчетчик ZENNER MTK -N Ду 50мм 7104 :1,18:5,59, шт. | 1 | 1076.98 |  | 1076.98 | МАТ=5,56 | 5988 |  |  | 5988
33 | ФССЦ301-9410-90031 | Затворы дисковые поворотные SYLAX фирмы "Danfoss" для установки между фланцами, с металлической позиционной рукояткой, корпус из высокопрочного чугуна, диаметром: 100 мм 5038,51:5,56, шт. | 3 | 906.21 |  | 906.21 | МАТ=5,56 | 15116 |  |  | 15116
34 | ФССЦ302-9230-90161 | Шаровые муфтовые полнопроходные латунные краны Valtec VT 227, диаметром 15 мм 173,84:5,56, шт. | 2 | 31.27 |  | 31.27 | МАТ=5,56 | 348 |  |  | 348
35 | ФЕР18-07-001-02 Приказ Минстроя РФ от 30.01.2014 г. № 31/пр | Установка манометров с трехходовым краном, 1 компл. КОЭФФИЦИЕНТЫ К ПОЗИЦИИ: --- МДС 81-35.2004 пп.4.7 Работы выполняемые при ремонте и реконструкции зданий и сооружений работы, аналогичные технологическим процессам в новом строительстве по ГЭСН, кроме ГЭСН-46 ОЗП=1,15; ЭМ=1,25; ЗПМ=1,25; ТЗР=1,15; ТЗМ=1,25 | 1 | 226.72 |  | 224.54 | 18.77 Установка манометров ОЗП=16,9; МАТ=2,42 --- | 586 | 42 |  | 543 | 0.22 | 0.253
2.18
НР: 128%*0,85*0,9=98% ФОТ
СП: 83%*0,8*0,85=56% ФОТ
36 | ФЕР18-06-007-07 Приказ Минстроя РФ от 30.01.2014 г. № 31/пр | Установка фильтров диаметром 100 мм, 10 фильтров КОЭФФИЦИЕНТЫ К ПОЗИЦИИ: --- МДС 81-35.2004 пп.4.7 Работы выполняемые при ремонте и реконструкции зданий и сооружений работы, аналогичные технологическим процессам в новом строительстве по ГЭСН, кроме ГЭСН-46 ОЗП=1,15; ЭМ=1,25; ЗПМ=1,25; ТЗР=1,15; ТЗМ=1,25 | 0.1 | 12392.67 | 163.58 | 12064.01 | 18.73 Установка фильтров диаметром: 100 мм ОЗП=16,9; ЭМ=8,54; ЗПМ=16,9; МАТ=6,93 --- | 8856 | 321 | 175 | 8360 | 17.77 | 2.0436
|  |  |  | 165.08 | 4.46 |  |  |  |  | 9 |  | 0.33 | 0.04125
НР: 128%*0,85*0,9=98% ФОТ
СП: 83%*0,8*0,85=56% ФОТ
36.1 | ФССЦ301-1219 | [Исключить] Фильтры для очистки воды в трубопроводах систем отопления диаметром 100 мм, шт. | -1 (-10*0,1) | 1203.5 |  | 1203.5 | 301-1219 Фильтры для очистки воды в трубопроводах систем отопления диаметром 100 мм МАТ=6,936 --- | -8347 |  |  | -8347
37 | ФССЦ301-9501-91035 | Фильтры сетчатые чугунные Y333P со сливным краном, фланцевые, диаметром:100 мм 9555,77:5,56, шт. | 1 | 1718.66 |  | 1718.66 | МАТ=5,56 | 9556 |  |  | 9556
| Итого прямые затраты по разделу в ценах 2001 г.: | [6 empty] | 5933.35 | 30.16 | 20.94 | 5882.25 |  | 3.6995
[10 empty] | 0.45 |  |  | 0.04125
| В том числе, коэффициенты (справочно): | [11 empty] | 3.6995
0.04125
| Коэффициент "МДС 81-35.2004 пп.4.7 Работы выполняемые при ремонте и реконструкции зданий и сооружений работы, аналогичные технологическим процессам в новом строительстве по ГЭСН, кроме ГЭСН-46" - ОЗП=1,15; ЭМ=1,25; ЗПМ=1,25; ТЗР=1,15; ТЗМ=1,25 (п.31,35,36) | [6 empty] | 10 | 4 | 5 |  |  | 3.6995
0.04125
| Итого прямые затраты по разделу в текущих ценах: | [6 empty] | 32736 | 586 | 222 | 31927 |  | 3.6995
[10 empty] | 9 |  |  | 0.04125
| Накладные расходы: 128%*0,85*0,9=98% ФОТ (п.31,35,36) | [6 empty] | 583
| ИТОГО накладных расходов по разделу: | [6 empty] | 583
| Сметная прибыль: 83%*0,8*0,85=56% ФОТ (п.31,35,36) | [6 empty] | 334
| ИТОГО сметной прибыли по разделу: | [6 empty] | 334
| ИТОГО по разделу: | [6 empty] | 33653
ВЫШЕ ОТМ.0.000
| Раздел №5 | Демонтажные работы В1
38 | ФЕРр65-1-1 Приказ Минстроя РФ от 30.01.2014 г. № 31/пр | Разборка трубопроводов из водогазопроводных труб диаметром до 32 мм, 100 м трубопровода | 2.13 | 328.71 | 7.09 | 33.6 | 90.1 Разборка трубопроводов из водогазопроводных труб ОЗП=16,9; ЭМ=12,87; ЗПМ=16,9; МАТ=4,79 | 10905 | 10368 | 194 | 343 | 34.66 | 73.8258
|  |  |  | 288.02 | 1.35 |  |  |  |  | 49 |  | 0.1 | 0.213
НР: 74%*0,85=63% ФОТ
СП: 50%*0,8=40% ФОТ
38.1 | 509-9899 | Строительный мусор и масса возвратных материалов, т | 0,4686 (0,22*2,13)
| Итого прямые затраты по разделу в ценах 2001 г.: | [6 empty] | 700.15 | 613.48 | 15.1 | 71.57 |  | 73.8258
[10 empty] | 2.88 |  |  | 0.213
| Итого прямые затраты по разделу в текущих ценах: | [6 empty] | 10905 | 10368 | 194 | 343 |  | 73.8258
[10 empty] | 49 |  |  | 0.213
| Накладные расходы: 74%*0,85=63% ФОТ (п.38) | [6 empty] | 6563
| ИТОГО накладных расходов по разделу: | [6 empty] | 6563
| Сметная прибыль: 50%*0,8=40% ФОТ (п.38) | [6 empty] | 4167
| ИТОГО сметной прибыли по разделу: | [6 empty] | 4167
| ИТОГО по разделу: | [6 empty] | 21635
| Раздел №6 | Сантехнические работы
39 | ФЕР16-02-002-01 Приказ Минстроя РФ от 30.01.2014 г. № 31/пр | Прокладка трубопроводов водоснабжения из стальных водогазопроводных оцинкованных труб диаметром 15 мм, 100 м трубопровода КОЭФФИЦИЕНТЫ К ПОЗИЦИИ: --- МДС 81-35.2004 пп.4.7 Работы выполняемые при ремонте и реконструкции зданий и сооружений работы, аналогичные технологическим процессам в новом строительстве по ГЭСН, кроме ГЭСН-46 ОЗП=1,15; ЭМ=1,25; ЗПМ=1,25; ТЗР=1,15; ТЗМ=1,25 | 0.33 | 3268.28 | 54.77 | 2856.9 | 16.32 Прокладка трубопроводов водоснабжения из стальных водогазопроводных оцинкованных труб диаметром: 15 мм ОЗП=16,9; ЭМ=11,91; ЗПМ=16,9; МАТ=5,99 --- | 8203 | 2287 | 269 | 5647 | 37.07 | 14.0681
|  |  |  | 356.61 | 2.03 |  |  |  |  | 14 |  | 0.15 | 0.061875
НР: 128%*0,85*0,9=98% ФОТ
СП: 83%*0,8*0,85=56% ФОТ
40 | ФЕР16-02-002-02 Приказ Минстроя РФ от 30.01.2014 г. № 31/пр | Прокладка трубопроводов водоснабжения из стальных водогазопроводных оцинкованных труб диаметром 20 мм, 100 м трубопровода КОЭФФИЦИЕНТЫ К ПОЗИЦИИ: --- МДС 81-35.2004 пп.4.7 Работы выполняемые при ремонте и реконструкции зданий и сооружений работы, аналогичные технологическим процессам в новом строительстве по ГЭСН, кроме ГЭСН-46 ОЗП=1,15; ЭМ=1,25; ЗПМ=1,25; ТЗР=1,15; ТЗМ=1,25 | 1.6 | 3718.75 | 54.77 | 3307.37 | 16.33 Прокладка трубопроводов водоснабжения из стальных . водогазопроводных оцинкованных труб диаметром: 20 мм ОЗП=16,9; ЭМ=11,91; ЗПМ=16,9; МАТ=6,3 --- | 45732 | 11089 | 1305 | 33338 | 37.07 | 68.2088
|  |  |  | 356.61 | 2.03 |  |  |  |  | 69 |  | 0.15 | 0.3
НР: 128%*0,85*0,9=98% ФОТ
СП: 83%*0,8*0,85=56% ФОТ
41 | 302-9230-90161 | Шаровые муфтовые полнопроходные латунные краны Valtec VT 227, диаметром 15 мм 173,84:5,56, шт. | 62 | 31.27 |  | 31.27 | МАТ=5,56 | 10779 |  |  | 10779
42 | ФЕР16-07-005-01 Приказ Минстроя РФ от 30.01.2014 г. № 31/пр | Гидравлическое испытание трубопроводов систем отопления, водопровода и горячего водоснабжения диаметром до 50 мм, 100 м трубопровода КОЭФФИЦИЕНТЫ К ПОЗИЦИИ: --- МДС 81-35.2004 пп.4.7 Работы выполняемые при ремонте и реконструкции зданий и сооружений работы, аналогичные технологическим процессам в новом строительстве по ГЭСН, кроме ГЭСН-46 ОЗП=1,15; ЭМ=1,25; ЗПМ=1,25; ТЗР=1,15; ТЗМ=1,25 | 1.93 | 107.11 | 44.51 | 4.28 | 16.197 Гидравлическое испытание трубопроводов систем отопления, водопровода и горячего водоснабжения диаметром: до 50 мм ОЗП=16,9; ЭМ=0,72; ЗПМ=16,9; МАТ=7,41 | 2326 | 2188 | 77 | 61 | 5.01 | 11.1197
58.32
НР: 128%*0,85*0,9=98% ФОТ
СП: 83%*0,8*0,85=56% ФОТ
| Итого прямые затраты по разделу в ценах 2001 г.: | [6 empty] | 9173.99 | 800.82 | 191.6 | 8181.57 |  | 93.3966
[10 empty] | 3.92 |  |  | 0.36188
| Коэффициент "МДС 81-35.2004 пп.4.7 Работы выполняемые при ремонте и реконструкции зданий и сооружений работы, аналогичные технологическим процессам в новом строительстве по ГЭСН, кроме ГЭСН-46" - ОЗП=1,15; ЭМ=1,25; ЗПМ=1,25; ТЗР=1,15; ТЗМ=1,25 (п.39,40,42) | [6 empty] | 167 | 121 | 48 |  |  | 93.3966
[10 empty] | 1 |  |  | 0.36188
| Итого прямые затраты по разделу в текущих ценах: | [6 empty] | 67040 | 15564 | 1651 | 49825 |  | 93.3966
[10 empty] | 83 |  |  | 0.36188
| Накладные расходы: 128%*0,85*0,9=98% ФОТ (п.39,40,42) | [6 empty] | 15334
| ИТОГО накладных расходов по разделу: | [6 empty] | 15334
| Сметная прибыль: 83%*0,8*0,85=56% ФОТ (п.39,40,42) | [6 empty] | 8762
| ИТОГО сметной прибыли по разделу: | [6 empty] | 8762
| ИТОГО по разделу: | [6 empty] | 91136
| Раздел №7 | Теплоизоляционные работы
43 | ФЕР26-01-017-01 Приказ Минстроя РФ от 30.01.2014 г. № 31/пр | Изоляция трубопроводов диаметром 180 мм изделиями из вспененного каучука («Армофлекс»), вспененного полиэтилена («Термофлекс») трубками, 10 м трубопровода КОЭФФИЦИЕНТЫ К ПОЗИЦИИ: --- МДС 81-35.2004 пп.4.7 Работы выполняемые при ремонте и реконструкции зданий и сооружений работы, аналогичные технологическим процессам в новом строительстве по ГЭСН, кроме ГЭСН-46 ОЗП=1,15; ЭМ=1,25; ЗПМ=1,25; ТЗР=1,15; ТЗМ=1,25 | 16 | 2101.83 | 22.63 | 2044.28 | 26.26 Изоляция трубопроводов диаметром 180 мм изделиями из вспененного каучука ("Армофлекс"), вспененного полиэтилена (Термофпекс"): трубками ОЗП=16,9; ЭМ=11,67; ЗПМ=16,9; МАТ=1,72 | 72399 | 10859 | 5282 | 56259 | 3.52 | 64.768
34.92
НР: 100%*0,85*0,9=77% ФОТ
СП: 70%*0,8*0,85=48% ФОТ
43.1 | 104-0162 | [Исключить] Трубки из вспененного полиэтилена (пенополиэтилен) «Термофлекс» диаметром 108х13 мм, м | -176 (-11*16) | 142.45 |  | 142.45 | 104-0162 Трубки из вспененного полиэтилена (пенополиэтилен) «Термофлекс» диаметром 108х13 мм МАТ=1,483 | -37181 |  |  | -37181
44 | 104-0267 | Трубки из вспененного полиэтилена, внутренний диаметр 22 мм, толщина 9 мм, 100 м | 1.76 | 843 |  | 843 | 104-0267 Трубки из вспененного полиэтилена, внутренний диаметр 22 мм, толщина 9 мм МАТ=4,315 | 6402 |  |  | 6402
| Итого прямые затраты по разделу в ценах 2001 г.: | [6 empty] | 10041.76 | 558.72 | 362.08 | 9120.96 |  | 64.768
| Коэффициент "МДС 81-35.2004 пп.4.7 Работы выполняемые при ремонте и реконструкции зданий и сооружений работы, аналогичные технологическим процессам в новом строительстве по ГЭСН, кроме ГЭСН-46" - ОЗП=1,15; ЭМ=1,25; ЗПМ=1,25; ТЗР=1,15; ТЗМ=1,25 (п.43) | [6 empty] | 174 | 84 | 91 |  |  | 64.768
| Итого прямые затраты по разделу в текущих ценах: | [6 empty] | 41620 | 10859 | 5282 | 25480 |  | 64.768
| Накладные расходы: 100%*0,85*0,9=77% ФОТ (п.43) | [6 empty] | 8361
| ИТОГО накладных расходов по разделу: | [6 empty] | 8361
| Сметная прибыль: 70%*0,8*0,85=48% ФОТ (п.43) | [6 empty] | 5212
| ИТОГО сметной прибыли по разделу: | [6 empty] | 5212
| ИТОГО по разделу: | [6 empty] | 55193
| Раздел №8 | Прочие работы
45 | ФССЦпг01-01-01-031 Приказ Минстроя РФ от 30.01.2014 г. № 31/пр | Погрузка при автомобильных перевозках труб металлических с применением автопогрузчиков, 1 т груза | 0.75 | 18.49 | 11.07 |  | пг01-01-01-31 Труб металлических с применением автопогрузчика ПЗ=11,02 | 153 | 2 | 8 |  | 0.268 | 0.201
|  |  |  | 2.09 | 1.24 |  |  |  |  | 1 |  | 0.123 | 0.09225
46 | ФССЦпг03-21-01-007 Приказ Минстроя РФ от 30.01.2014 г. № 31/пр | Перевозка грузов I класса автомобилями-самосвалами грузоподъемностью 10 т работающих вне карьера на расстояние до 7 км, 1 т груза | 0.75 | 8.58 | 8.58 |  | п1.3. Автомобиль – самосвал, г/п до 10 т (таблица 03-21) ЭМ=9,84; ЗПМ=9,84 | 63 |  | 63
| Итого прямые затраты по разделу в ценах 2001 г.: | [6 empty] | 20.3 | 1.57 | 14.73 |  |  | 0.201
[10 empty] | 0.93 |  |  | 0.09225
| Итого прямые затраты по разделу в текущих ценах: | [6 empty] | 216 | 2 | 71 |  |  | 0.201
[10 empty] | 1 |  |  | 0.09225
| ИТОГО по разделу: | [6 empty] | 216
| Итого прямые затраты по смете в ценах 2001 г.: | [6 empty] | 40741.29 | 3540.51 | 1044.74 | 36152.02 |  | 411.1988
[10 empty] | 13.71 |  |  | 1.1827
| Коэффициент "МДС 81-35.2004 пп.4.7 Работы выполняемые при ремонте и реконструкции зданий и сооружений работы, аналогичные технологическим процессам в новом строительстве по ГЭСН, кроме ГЭСН-46" - ОЗП=1,15; ЭМ=1,25; ЗПМ=1,25; ТЗР=1,15; ТЗМ=1,25 (п.8-15,19-23,31,35,36,39,40,42,43) | [6 empty] | 587 | 360 | 228 |  |  | 411.1988
[10 empty] | 1 |  |  | 1.1827
| Итого прямые затраты по смете в текущих ценах: | [6 empty] | 251546 | 64711 | 12456 | 174237 |  | 411.1988
[10 empty] | 251 |  |  | 1.1827
| Накладные расходы: 74%*0,85=63% ФОТ (п.1-6,38) | [6 empty] | 10712
| Накладные расходы: 100%*0,85*0,9=77% ФОТ (п.7,23,43) | [6 empty] | 13555
| Накладные расходы: 128%*0,85*0,9=98% ФОТ (п.8-15,19,20,31,35,36,39,40,42) | [6 empty] | 26535
| Накладные расходы: 105%*0,85*0,9=80% ФОТ (п.21,22) | [6 empty] | 2620
| ИТОГО накладных расходов по смете: | [6 empty] | 53422
| Сметная прибыль: 50%*0,8=40% ФОТ (п.1-6,38) | [6 empty] | 6802
| Сметная прибыль: 70%*0,8*0,85=48% ФОТ (п.7,23,43) | [6 empty] | 8449
| Сметная прибыль: 83%*0,8*0,85=56% ФОТ (п.8-15,19,20,31,35,36,39,40,42) | [6 empty] | 15163
| Сметная прибыль: 55%*0,8*0,85=37% ФОТ (п.21,22) | [6 empty] | 1212
| ИТОГО сметной прибыли по смете: | [6 empty] | 31626
| ИТОГО: | [6 empty] | 336594
В том числе:
|  | Cтроительные (ремонтно-строительные) работы | [5 empty] | 336594
| ВСЕГО: | [6 empty] | 336594
Справочно: Возврат материалов от разборки труб Ду32,40,50,63,80,100мм=0,735тн*6000=4410руб
| Составил: |  |  |  | Проверил: