## Лок.См.Расч.Баз.-Инд.Методом
Капитальный ремонт многоквартирного дома по адресу: г.Томск, ул.Сибирская,105
СОГЛАСОВАНО: |  |  |  |  | (наименование стройки) | [7 empty] | УТВЕРЖДАЮ:
Подрядчик | [12 empty] | Заказчик
ЛОКАЛЬНЫЙ СМЕТНЫЙ РАСЧЕТ № 02-01-01
(локальная смета)
на капитальный ремонт крыши
(наименование работ и затрат, наименование объекта)
Основание: Рабочая документация 07904.01-16-АС
Сметная стоимость |  | 2732977 |  |  | руб.
Средства на оплату труда |  |  | 502001 |  | руб.
Составлен(а) в текущих ценах по состоянию на 2 квартал 2016 г. | [6 empty] | Проведена проверка достоверности определения сметной стоимости
№ пп | Шифр и номер позиции и норматива | Наименование работ и затрат, единица измерения | Коли- чество | Стоимость единицы (в базисном уровне цен с учетом всех коэффициентов к позиции) |  |  | Индекс | Общая стоимость (в текущем уровне цен) |  |  |  | Затраты труда рабочих, чел.-ч, не занятых обсл.машин
|  |  |  | всего | экспл.маш. | материалы |  | всего | основная зарплата | экспл.маш. | материалы | на единицу | всего
|  |  |  | осн.зарплата | в т.ч. з/пл. |  |  |  |  | в т.ч. з/пл.
1 | 2 | 3 | 4 | 5 | 6 | 7 | 8 | 9 | 10 | 11 | 12 | 13 | 14
Раздел 1. Демонтажные работы
1 | ФЕР46-04-008-04 | Разборка покрытий кровель: из волнистых и полуволнистых асбестоцементных листов ----------------------------------------------------------------------- 100 м2 покрытия -----------------------------------------------------------------------(МДС 81-38.2004 пр.3 п.11.2. Ремонт сложных кровель ОЗП=1,25; ЭМ=1,25 к расх.; ЗПМ=1,25; ТЗ=1,25; ТЗМ=1,25) -----------------------------------------------------------------------12849 руб. НР 84%=110%*(0.9*0.85) от ФОТ (15296 руб.) 7342 руб. СП 48%=70%*(0.85*0.8) от ФОТ (15296 руб.) | 6.2 | 193,33 ---------------- 155,03 | 38.3 |  | 46.73 Разборка покрытий кровель: ОЗП=15,9; ЭМ=3,01; ЗПМ=15,9 | 16009 | 15296 | 713 |  |  |  | НР 84%=110%*(0.9*0.85) от ФОТ | СП 48%=70%*(0.85*0.8) от ФОТ | 12849 | 7342 | (МДС 81-38.2004 пр.3 п.11.2. Ремонт сложных кровель ОЗП=1,25; ЭМ=1,25 к расх.; ЗПМ=1,25; ТЗ=1,25; ТЗМ=1,25) | Разборка покрытий кровель: из волнистых и полуволнистых асбестоцементных листов | 100 м2 покрытия | 15296
2 | ФЕРр58-1-2 | Разборка деревянных элементов конструкций крыш: стропил со стойками и подкосами из досок ----------------------------------------------------------------------- 100 м2 кровли -----------------------------------------------------------------------(МДС 81-35.2004 пр.1 т.3 п.11.2. Ремонт сложных кровель ОЗП=1,25; ЭМ=1,25 к расх.; ЗПМ=1,25; ТЗ=1,25; ТЗМ=1,25) -----------------------------------------------------------------------12700 руб. НР 71%=83%*0.85 от ФОТ (17888 руб.) 9302 руб. СП 52%=65%*0.8 от ФОТ (17888 руб.) | 4.8 | 260,68 ---------------- 229,35 | 31,33 ---------------- 4,9 |  | 84.1 Разборка деревянных элементов конструкций крыш: ОЗП=15,9; ЭМ=12,03; ЗПМ=15,9 | 19311 | 17506 | 1805 ----------------- 382 |  |  |  | НР 71%=83%*0.85 от ФОТ | СП 52%=65%*0.8 от ФОТ | 12700 | 9302 | (МДС 81-35.2004 пр.1 т.3 п.11.2. Ремонт сложных кровель ОЗП=1,25; ЭМ=1,25 к расх.; ЗПМ=1,25; ТЗ=1,25; ТЗМ=1,25) | Разборка деревянных элементов конструкций крыш: стропил со стойками и подкосами из досок | 100 м2 кровли | 17888
3 | ФЕРр58-1-4 | Разборка деревянных элементов конструкций крыш: мауэрлатов ----------------------------------------------------------------------- 100 м2 кровли -----------------------------------------------------------------------(МДС 81-35.2004 пр.1 т.3 п.11.2. Ремонт сложных кровель ОЗП=1,25; ЭМ=1,25 к расх.; ЗПМ=1,25; ТЗ=1,25; ТЗМ=1,25) -----------------------------------------------------------------------3872 руб. НР 71%=83%*0.85 от ФОТ (5454 руб.) 2836 руб. СП 52%=65%*0.8 от ФОТ (5454 руб.) | 4.8 | 95,96 ---------------- 66,8 | 29,16 ---------------- 4,56 |  | 84.1 Разборка деревянных элементов конструкций крыш: ОЗП=15,9; ЭМ=12,03; ЗПМ=15,9 | 6788 | 5104 | 1684 ----------------- 350 |  |  |  | НР 71%=83%*0.85 от ФОТ | СП 52%=65%*0.8 от ФОТ | 3872 | 2836 | (МДС 81-35.2004 пр.1 т.3 п.11.2. Ремонт сложных кровель ОЗП=1,25; ЭМ=1,25 к расх.; ЗПМ=1,25; ТЗ=1,25; ТЗМ=1,25) | Разборка деревянных элементов конструкций крыш: мауэрлатов | 100 м2 кровли | 5454
4 | ФЕРр58-1-1 | Разборка деревянных элементов конструкций крыш: обрешетки из брусков с прозорами ----------------------------------------------------------------------- 100 м2 кровли -----------------------------------------------------------------------(МДС 81-35.2004 пр.1 т.3 п.11.2. Ремонт сложных кровель ОЗП=1,25; ЭМ=1,25 к расх.; ЗПМ=1,25; ТЗ=1,25; ТЗМ=1,25) -----------------------------------------------------------------------11075 руб. НР 71%=83%*0.85 от ФОТ (15598 руб.) 8111 руб. СП 52%=65%*0.8 от ФОТ (15598 руб.) | 6.2 | 200,14 ---------------- 150,46 | 49,68 ---------------- 7,76 |  | 84.1 Разборка деревянных элементов конструкций крыш: ОЗП=15,9; ЭМ=12,03; ЗПМ=15,9 | 18540 | 14835 | 3705 ----------------- 763 |  |  |  | НР 71%=83%*0.85 от ФОТ | СП 52%=65%*0.8 от ФОТ | 11075 | 8111 | (МДС 81-35.2004 пр.1 т.3 п.11.2. Ремонт сложных кровель ОЗП=1,25; ЭМ=1,25 к расх.; ЗПМ=1,25; ТЗ=1,25; ТЗМ=1,25) | Разборка деревянных элементов конструкций крыш: обрешетки из брусков с прозорами | 100 м2 кровли | 15598
5 | ФЕР46-04-001-04 ---------------------------- Приказ Минстроя РФ от 30.01.14 №31/пр | Разборка: кирпичных стен ----------------------------------------------------------------------- 1 м3 -----------------------------------------------------------------------228 руб. НР 84%=110%*(0.9*0.85) от ФОТ (271 руб.) 130 руб. СП 48%=70%*(0.85*0.8) от ФОТ (271 руб.) | 0.2 | 180,03 ---------------- 73,01 | 107,02 ---------------- 11,57 |  | 46.62 Разборка: кирпичных и мелкоблочных стен: ОЗП=15,9; ЭМ=5,15; ЗПМ=15,9 | 347 | 239 | 108 ----------------- 32 |  | 8,24 ------------- 1,15 | 1,65 ------------ 0,23 | НР 84%=110%*(0.9*0.85) от ФОТ | СП 48%=70%*(0.85*0.8) от ФОТ | 228 | 130 |  | Разборка: кирпичных стен | 1 м3 | 271
6 | ФЕРр60-2-1 | Разборка дымовых кирпичных труб и боровов в один канал ----------------------------------------------------------------------- 100 м -----------------------------------------------------------------------2067 руб. НР 66%=78%*0.85 от ФОТ (3132 руб.) 1566 руб. СП 50%=63%*0.8 от ФОТ (3132 руб.) | 0.14 | 1468,13 ---------------- 1343,72 | 124,41 ---------------- 53,73 |  | 86.2 Разборка дымовых кирпичных труб и боровов: ОЗП=15,9; ЭМ=7,03; ЗПМ=15,9 | 3125 | 3005 | 120 ----------------- 127 |  |  |  | НР 66%=78%*0.85 от ФОТ | СП 50%=63%*0.8 от ФОТ | 2067 | 1566 |  | Разборка дымовых кирпичных труб и боровов в один канал | 100 м | 3132
7 | ФЕРр69-9-1 | Очистка помещений от строительного мусора (от шлака ,410м2х0,16м=65,6м3х1,1=72,16т ----------------------------------------------------------------------- 100 т мусора -----------------------------------------------------------------------11764 руб. НР 66%=78%*0.85 от ФОТ (17824 руб.) 7130 руб. СП 40%=50%*0.8 от ФОТ (17824 руб.) | 0.7216 | 1553,82 ---------------- 1553,82 |  |  | 94.16 Очистка помещений от строительного мусора: ОЗП=15,9 | 17824 | 17824 |  |  |  |  | НР 66%=78%*0.85 от ФОТ | СП 40%=50%*0.8 от ФОТ | 11764 | 7130 |  | Очистка помещений от строительного мусора (от шлака ,410м2х0,16м=65,6м3х1,1=72,16т | 100 т мусора | 17824
8 | ФЕРр58-2-1 | Разборка слуховых окон: прямоугольных двускатных ----------------------------------------------------------------------- 100 окон -----------------------------------------------------------------------(МДС 81-35.2004 пр.1 т.3 п.11.2. Ремонт сложных кровель ОЗП=1,25; ЭМ=1,25 к расх.; ЗПМ=1,25; ТЗ=1,25; ТЗМ=1,25) -----------------------------------------------------------------------384 руб. НР 71%=83%*0.85 от ФОТ (541 руб.) 281 руб. СП 52%=65%*0.8 от ФОТ (541 руб.) | 0.01 | 3400,36 ---------------- 3387,4 | 12.96 |  | 84.2 Разборка слуховых окон: ОЗП=15,9; ЭМ=4,68; ЗПМ=15,9 | 541 | 541 |  |  |  |  | НР 71%=83%*0.85 от ФОТ | СП 52%=65%*0.8 от ФОТ | 384 | 281 | (МДС 81-35.2004 пр.1 т.3 п.11.2. Ремонт сложных кровель ОЗП=1,25; ЭМ=1,25 к расх.; ЗПМ=1,25; ТЗ=1,25; ТЗМ=1,25) | Разборка слуховых окон: прямоугольных двускатных | 100 окон | 541
9 | ФЕР10-01-039-05 | Демонтаж.Установка люков в перекрытиях, площадь проема до 2 м2 ----------------------------------------------------------------------- 100 м2 проемов -----------------------------------------------------------------------(МДС 81-36.2004 п.3.3.1. Демонтаж (разборка) сборных бетонных и железобетонных конструкций ОЗП=0,8; ЭМ=0,8 к расх.; ЗПМ=0,8; МАТ=0 к расх.; ТЗ=0,8; ТЗМ=0,8) -----------------------------------------------------------------------301 руб. НР 90%=118%*(0.9*0.85) от ФОТ (334 руб.) 144 руб. СП 43%=63%*(0.85*0.8) от ФОТ (334 руб.) | 0.02 | 1948,66 ---------------- 965,66 | 983 ---------------- 117,94 |  | 10.95. Установка люков в перекрытиях: ОЗП=15,9; ЭМ=11,91; ЗПМ=15,9; МАТ=5,87 | 540 | 302 | 238 ----------------- 32 |  |  |  | НР 90%=118%*(0.9*0.85) от ФОТ | СП 43%=63%*(0.85*0.8) от ФОТ | 301 | 144 | (МДС 81-36.2004 п.3.3.1. Демонтаж (разборка) сборных бетонных и железобетонных конструкций ОЗП=0,8; ЭМ=0,8 к расх.; ЗПМ=0,8; МАТ=0 к расх.; ТЗ=0,8; ТЗМ=0,8) | Демонтаж.Установка люков в перекрытиях, площадь проема до 2 м2 | 100 м2 проемов | 334
10 | ФЕР34-02-061-01 прим. | Демонтаж.Установка стоек для радиотрансляционных сетей одинарных на напряжение: до 240 В (ТВ антенна) ----------------------------------------------------------------------- 1 стойка -----------------------------------------------------------------------(МДС 81-37.2004 п.3.2.1. Демонтаж оборудования, которое не подлежит дальнейшему использованию (предназначено в лом) без разборки и резки ОЗП=0,3; ЭМ=0,3 к расх.; ЗПМ=0,3; МАТ=0 к расх.; ТЗ=0,3; ТЗМ=0,3) -----------------------------------------------------------------------233 руб. НР 77%=100%*(0.9*0.85) от ФОТ (302 руб.) 133 руб. СП 44%=65%*(0.85*0.8) от ФОТ (302 руб.) | 1 | 18,85 ---------------- 18,85 |  |  | 34.68 Установка стоек для радиотрансляционных сетей одинарных на напряжение: до 240 В: ОЗП=15,9; МАТ=8,04 | 302 | 302 |  |  |  |  | НР 77%=100%*(0.9*0.85) от ФОТ | СП 44%=65%*(0.85*0.8) от ФОТ | 233 | 133 | (МДС 81-37.2004 п.3.2.1. Демонтаж оборудования, которое не подлежит дальнейшему использованию (предназначено в лом) без разборки и резки ОЗП=0,3; ЭМ=0,3 к расх.; ЗПМ=0,3; МАТ=0 к расх.; ТЗ=0,3; ТЗМ=0,3) | Демонтаж.Установка стоек для радиотрансляционных сетей одинарных на напряжение: до 240 В (ТВ антенна) | 1 стойка | 302
11 | ФЕРр65-2-2 ---------------------------- Приказ Минстроя РФ от 30.01.14 №31/пр | Разборка трубопроводов из чугунных канализационных труб диаметром: 100 мм ----------------------------------------------------------------------- 100 м трубопровода с фасонными частями -----------------------------------------------------------------------180 руб. НР 63%=74%*0.85 от ФОТ (286 руб.) 114 руб. СП 40%=50%*0.8 от ФОТ (286 руб.) | 0.025 | 731,64 ---------------- 721,64 | 10 ---------------- 4,32 |  | 90.2 Разборка трубопроводов из чугунных канализационных труб: ОЗП=15,9; ЭМ=7,03; ЗПМ=15,9 | 286 | 286 |  |  | 85,3 ------------- 0,32 | 2,13 ------------ 0,01 | НР 63%=74%*0.85 от ФОТ | СП 40%=50%*0.8 от ФОТ | 180 | 114 |  | Разборка трубопроводов из чугунных канализационных труб диаметром: 100 мм | 100 м трубопровода с фасонными частями | 286
12 | ФССЦпг-01-01-01-041 | Погрузочные работы при автомобильных перевозках: мусора строительного с погрузкой вручную ----------------------------------------------------------------------- 1 т груза | 1 | 42.98 | 42.98 |  | Мусор строительный, вручную: погрузка: ОЗП=10,75; ЭМ=10,75 | 462 |  | 462 |  |  |  | НР 0%=0%*0.85 от ФОТ | СП 0%=0%*0.8 от ФОТ |  |  |  | Погрузочные работы при автомобильных перевозках: мусора строительного с погрузкой вручную | 1 т груза | 0
13 | ФССЦпг-01-01-01-043 | Погрузочные работы при автомобильных перевозках: мусора строительного с погрузкой экскаваторами емкостью ковша до 0,5 м3 ----------------------------------------------------------------------- 1 т груза | 74.46 | 3.28 | 3.28 |  | Мусор строительный, экскаваторами емк,ковша 0,5 м3: погрузка; ЭМ=11,52 | 2811 |  | 2811 |  |  |  | НР 0%=0%*0.85 от ФОТ | СП 0%=0%*0.8 от ФОТ |  |  |  | Погрузочные работы при автомобильных перевозках: мусора строительного с погрузкой экскаваторами емкостью ковша до 0,5 м3 | 1 т груза | 0
14 | ФССЦпг-03-21-01-025 | Перевозка грузов автомобилями-самосвалами грузоподъемностью 10 т, работающих вне карьера, на расстояние: до 25 км ----------------------------------------------------------------------- 1 т груза | 75.46 | 17.32 | 17.32 |  | Перевозка грузов автомобилями-самосвалами грузоподъемностью 10 т, работающих вне карьера, на расстояние: до 25 км.: I класс груза; ЭМ=9,82 | 12835 |  | 12835 |  |  |  | НР 0%=0%*0.85 от ФОТ | СП 0%=0%*0.8 от ФОТ |  |  |  | Перевозка грузов автомобилями-самосвалами грузоподъемностью 10 т, работающих вне карьера, на расстояние: до 25 км | 1 т груза | 0
Итого прямые затраты по разделу в ценах 2001г. | [7 empty] | 7219 | 4732 | 2487 ----------------- 106 |  |  | 3,78 --------- 0,24
Итого прямые затраты по разделу с учетом индексов, в текущих ценах | [7 empty] | 99721 | 75240 | 24481 ----------------- 1686 |  |  | 3,78 --------- 0,24
Накладные расходы | [7 empty] | 55653
Сметная прибыль | [7 empty] | 37089
Итоги по разделу 1 Демонтажные работы :
Работы по реконструкции зданий и сооружений (усиление и замена существующих конструкций, разборка и возведение отдельных конструктивных элементов) | [7 empty] | 36904 |  |  |  |  | 1,65 --------- 0,23
Крыши, кровли (ремонтно-строительные) | [7 empty] | 93742
Печные работы (ремонтно-строительные) | [7 empty] | 6758
Прочие ремонтно-строительные работы | [7 empty] | 36718
Деревянные конструкции | [7 empty] | 985
Прокладка и монтаж сетей связи | [7 empty] | 668
Внутренние санитарно-технические работы: демонтаж и разборка (ремонтно-строительные) | [7 empty] | 580 |  |  |  |  | 2,13 --------- 0,01
Погрузо-разгрузочные работы | [7 empty] | 16108
Итого | [7 empty] | 192463 |  |  |  |  | 3,78 --------- 0,24
В том числе:
Машины и механизмы | [7 empty] | 24481
ФОТ | [7 empty] | 76926
Накладные расходы | [7 empty] | 55653
Сметная прибыль | [7 empty] | 37089
Итого по разделу 1 Демонтажные работы | [7 empty] | 192463 |  |  |  |  | 3,78 --------- 0,24
Раздел 2. Ремонт крыши
15 | ФЕР08-02-003-03 | Кладка из кирпича: столбов прямоугольных неармированных при высоте этажа до 4 м ----------------------------------------------------------------------- 1 м3 кладки -----------------------------------------------------------------------(МДС 81-35.2004 п.4.7. При ремонте и реконструкции зданий и сооружений работы, аналогичные технологическим процессам в новом строительстве ОЗП=1,15; ЭМ=1,25 к расх.; ЗПМ=1,25; ТЗ=1,15; ТЗМ=1,25) -----------------------------------------------------------------------3992 руб. НР 93%=122%*(0.9*0.85) от ФОТ (4293 руб.) 2318 руб. СП 54%=80%*(0.85*0.8) от ФОТ (4293 руб.) | 2.9 | 953,73 ---------------- 85,72 | 45,36 ---------------- 7,09 | 822,65 | 8.17. Кладка из кирпича конструкций: ОЗП=15,9; ЭМ=11,99; ЗПМ=15,9; МАТ=4,63 | 16585 | 3959 | 1583 ----------------- 334 | 11046 |  |  | НР 93%=122%*(0.9*0.85) от ФОТ | СП 54%=80%*(0.85*0.8) от ФОТ | 3992 | 2318 | (МДС 81-35.2004 п.4.7. При ремонте и реконструкции зданий и сооружений работы, аналогичные технологическим процессам в новом строительстве ОЗП=1,15; ЭМ=1,25 к расх.; ЗПМ=1,25; ТЗ=1,15; ТЗМ=1,25) | Кладка из кирпича: столбов прямоугольных неармированных при высоте этажа до 4 м | 1 м3 кладки | 4293
16 | ФЕРр58-13-1 ---------------------------- Приказ Минстроя РФ от 30.01.14 №31/пр | Устройство покрытия из рулонных материалов: насухо без промазки кромок ----------------------------------------------------------------------- 100 м2 кровли -----------------------------------------------------------------------2122 руб. НР 71%=83%*0.85 от ФОТ (2989 руб.) 1554 руб. СП 52%=65%*0.8 от ФОТ (2989 руб.) | 5.179 | 924,81 ---------------- 36,25 | 5.23 | 883,33 | 84.34 Устройство покрытия из рулонных материалов: насухо без промазки кромок: ОЗП=15,9; ЭМ=11,58; ЗПМ=15,9; МАТ=5,21 | 27138 | 2989 | 313 | 23835 | 4.52 | 23.41 | НР 71%=83%*0.85 от ФОТ | СП 52%=65%*0.8 от ФОТ | 2122 | 1554 |  | Устройство покрытия из рулонных материалов: насухо без промазки кромок | 100 м2 кровли | 2989
17 | ФССЦ-101-0852 ---------------------------- Приказ Минстроя РФ от 30.01.14 №31/пр | Рубероид кровельный с крупнозернистой посыпкой марки РКК-350б ----------------------------------------------------------------------- м2 | -595.6 | 7.46 |  | 7,46 | Рубероид кровельный с крупнозернистой посыпкой марки: РКК-350б; МАТ=5,235 | -23259 |  |  | -23260 | [7 empty] | Рубероид кровельный с крупнозернистой посыпкой марки РКК-350б | м2 | 0
18 | ФССЦ-101-7198 ---------------------------- Приказ Минстроя РФ от 30.01.14 №31/пр | ИЗОСПАН В ----------------------------------------------------------------------- 10м2 | 59.56 | 27.5 |  | 27,5 | ИЗОСПАН: В; МАТ=5,839 | 9564 |  |  | 9564 | [7 empty] | ИЗОСПАН В | 10м2 | 0
19 | ФЕР12-01-013-03 ---------------------------- Приказ Минстроя РФ от 30.01.14 №31/пр | Утепление покрытий плитами: из минеральной ваты или перлита на битумной мастике в один слой ----------------------------------------------------------------------- 100 м2 утепляемого покрытия -----------------------------------------------------------------------(МДС 81-35.2004 п.4.7. При ремонте и реконструкции зданий и сооружений работы, аналогичные технологическим процессам в новом строительстве ОЗП=1,15; ЭМ=1,25 к расх.; ЗПМ=1,25; ТЗ=1,15; ТЗМ=1,25) -----------------------------------------------------------------------31391 руб. НР 92%=120%*(0.9*0.85) от ФОТ (34121 руб.) 15013 руб. СП 44%=65%*(0.85*0.8) от ФОТ (34121 руб.) | 4.23 | 663,37 ---------------- 498,05 | 165,31 ---------------- 9,29 |  | 12.31. Утепление покрытий плитами: из минеральной ваты или перлита на битумной мастике: ОЗП=15,9; ЭМ=9,26; ЗПМ=15,9; МАТ=7 | 39974 | 33501 | 6473 ----------------- 620 |  | 52,371 ------------- 0,6875 | 221,53 ------------ 2,91 | НР 92%=120%*(0.9*0.85) от ФОТ | СП 44%=65%*(0.85*0.8) от ФОТ | 31391 | 15013 | (МДС 81-35.2004 п.4.7. При ремонте и реконструкции зданий и сооружений работы, аналогичные технологическим процессам в новом строительстве ОЗП=1,15; ЭМ=1,25 к расх.; ЗПМ=1,25; ТЗ=1,15; ТЗМ=1,25) | Утепление покрытий плитами: из минеральной ваты или перлита на битумной мастике в один слой | 100 м2 утепляемого покрытия | 34121
20 | ФСЭМ-121011 ---------------------------- Приказ Минстроя РФ от 30.01.14 №31/пр | Котлы битумные передвижные 400 л ----------------------------------------------------------------------- маш.-ч | -9.73 | 30 | 30 |  | Котлы битумные передвижные 400 л; ЭМ=5,727 | -1672 |  | -1672 |  |  |  | НР 92%=120%*(0.9*0.85) от ФОТ | СП 44%=65%*(0.85*0.8) от ФОТ |  |  |  | Котлы битумные передвижные 400 л | маш.-ч | 0
21 | ФЕР12-01-013-04 ---------------------------- Приказ Минстроя РФ от 30.01.14 №31/пр | Утепление покрытий плитами: на каждый последующий слой добавлять к расценке 12-01-013-03 к=3 ----------------------------------------------------------------------- 100 м2 утепляемого покрытия -----------------------------------------------------------------------(МДС 81-35.2004 п.4.7. При ремонте и реконструкции зданий и сооружений работы, аналогичные технологическим процессам в новом строительстве ОЗП=1,15; ЭМ=1,25 к расх.; ЗПМ=1,25; ТЗ=1,15; ТЗМ=1,25; к=3 ПЗ=3 (ОЗП=3; ЭМ=3 к расх.; ЗПМ=3; МАТ=3 к расх.; ТЗ=3; ТЗМ=3)) -----------------------------------------------------------------------73316 руб. НР 92%=120%*(0.9*0.85) от ФОТ (79691 руб.) 35064 руб. СП 44%=65%*(0.85*0.8) от ФОТ (79691 руб.) | 4.23 | 1631,42 ---------------- 1156,85 | 474,56 ---------------- 27,86 |  | 12.31. Утепление покрытий плитами: из минеральной ваты или перлита на битумной мастике: ОЗП=15,9; ЭМ=9,26; ЗПМ=15,9; МАТ=7 | 96400 | 77815 | 18585 ----------------- 1876 |  | 121,647 ------------- 2,0625 | 514,57 ------------ 8,72 | НР 92%=120%*(0.9*0.85) от ФОТ | СП 44%=65%*(0.85*0.8) от ФОТ | 73316 | 35064 | (МДС 81-35.2004 п.4.7. При ремонте и реконструкции зданий и сооружений работы, аналогичные технологическим процессам в новом строительстве ОЗП=1,15; ЭМ=1,25 к расх.; ЗПМ=1,25; ТЗ=1,15; ТЗМ=1,25; к=3 ПЗ=3 (ОЗП=3; ЭМ=3 к расх.; ЗПМ=3; МАТ=3 к расх.; ТЗ=3; ТЗМ=3)) | Утепление покрытий плитами: на каждый последующий слой добавлять к расценке 12-01-013-03 к=3 | 100 м2 утепляемого покрытия | 79691
22 | ФСЭМ-121001 ---------------------------- Приказ Минстроя РФ от 30.01.14 №31/пр | Котлы битумные стационарные 15000 л ----------------------------------------------------------------------- маш.-ч ------------------------------------------------------------------------1478 руб. НР 92%=120%*(0.9*0.85) от ФОТ (-1606 руб.) -707 руб. СП 44%=65%*(0.85*0.8) от ФОТ (-1606 руб.) | -8.72 | 164.18 | 164,18 ---------------- 11,6 |  | Котлы битумные стационарные 15000 л; ЭМ=9,08; ЗПМ=15,9 | -13003 |  | -13003 ----------------- -1606 |  |  |  | НР 92%=120%*(0.9*0.85) от ФОТ | СП 44%=65%*(0.85*0.8) от ФОТ | -1478 | -707 |  | Котлы битумные стационарные 15000 л | маш.-ч | -1606
23 | ФЕР12-01-013-04 ---------------------------- Приказ Минстроя РФ от 30.01.14 №31/пр | Утепление покрытий плитами: на каждый последующий слой добавлять к расценке 12-01-013-03 ----------------------------------------------------------------------- 100 м2 утепляемого покрытия -----------------------------------------------------------------------(МДС 81-35.2004 п.4.7. При ремонте и реконструкции зданий и сооружений работы, аналогичные технологическим процессам в новом строительстве ОЗП=1,15; ЭМ=1,25 к расх.; ЗПМ=1,25; ТЗ=1,15; ТЗМ=1,25) -----------------------------------------------------------------------5398 руб. НР 92%=120%*(0.9*0.85) от ФОТ (5867 руб.) 2581 руб. СП 44%=65%*(0.85*0.8) от ФОТ (5867 руб.) | 0.957 | 543,81 ---------------- 385,62 | 158.19 |  | 12.31. Утепление покрытий плитами: из минеральной ваты или перлита на битумной мастике: ОЗП=15,9; ЭМ=9,26; ЗПМ=15,9; МАТ=7 | 7265 | 5867 | 1398 |  | 40,549 ------------- 0,6875 | 38,81 ------------ 0,66 | НР 92%=120%*(0.9*0.85) от ФОТ | СП 44%=65%*(0.85*0.8) от ФОТ | 5398 | 2581 | (МДС 81-35.2004 п.4.7. При ремонте и реконструкции зданий и сооружений работы, аналогичные технологическим процессам в новом строительстве ОЗП=1,15; ЭМ=1,25 к расх.; ЗПМ=1,25; ТЗ=1,15; ТЗМ=1,25) | Утепление покрытий плитами: на каждый последующий слой добавлять к расценке 12-01-013-03 | 100 м2 утепляемого покрытия | 5867
24 | ФСЭМ-121011 ---------------------------- Приказ Минстроя РФ от 30.01.14 №31/пр | Котлы битумные передвижные 400 л ----------------------------------------------------------------------- маш.-ч | -1.97 | 30 | 30 |  | Котлы битумные передвижные 400 л; ЭМ=5,727 | -338 |  | -338 |  |  |  | НР 92%=120%*(0.9*0.85) от ФОТ | СП 44%=65%*(0.85*0.8) от ФОТ |  |  |  | Котлы битумные передвижные 400 л | маш.-ч | 0
25 | 104-9100-910013 | Плиты теплоизоляционные энергетические гидрофобизированные базальтовые:ПТЭ-125, размером 2000х1000х50мм 4105/5,63=729,16 ----------------------------------------------------------------------- м3 | 89.4 | 729.16 |  | 729,16 | ; МАТ=5,63 | 367003 |  |  | 367002 | [7 empty] | Плиты теплоизоляционные энергетические гидрофобизированные базальтовые:ПТЭ-125, размером 2000х1000х50мм 4105/5,63=729,16 | м3 | 0
26 | ФЕРр58-13-1 ---------------------------- Приказ Минстроя РФ от 30.01.14 №31/пр | Устройство покрытия из рулонных материалов: насухо без промазки кромок ----------------------------------------------------------------------- 100 м2 кровли -----------------------------------------------------------------------1806 руб. НР 71%=83%*0.85 от ФОТ (2544 руб.) 1323 руб. СП 52%=65%*0.8 от ФОТ (2544 руб.) | 4.416 | 924,81 ---------------- 36,25 | 5.23 | 883,33 | 84.34 Устройство покрытия из рулонных материалов: насухо без промазки кромок: ОЗП=15,9; ЭМ=11,58; ЗПМ=15,9; МАТ=5,21 | 23134 | 2544 | 266 | 20323 | 4.52 | 19.96 | НР 71%=83%*0.85 от ФОТ | СП 52%=65%*0.8 от ФОТ | 1806 | 1323 |  | Устройство покрытия из рулонных материалов: насухо без промазки кромок | 100 м2 кровли | 2544
27 | ФССЦ-101-0852 ---------------------------- Приказ Минстроя РФ от 30.01.14 №31/пр | Рубероид кровельный с крупнозернистой посыпкой марки РКК-350б ----------------------------------------------------------------------- м2 | -507.8 | 7.46 |  | 7,46 | Рубероид кровельный с крупнозернистой посыпкой марки: РКК-350б; МАТ=5,235 | -19830 |  |  | -19831 | [7 empty] | Рубероид кровельный с крупнозернистой посыпкой марки РКК-350б | м2 | 0
28 | ФССЦ-101-7199 ---------------------------- Приказ Минстроя РФ от 30.01.14 №31/пр | ИЗОСПАН С ----------------------------------------------------------------------- 10м2 | 50.78 | 42 |  | 42 | ИЗОСПАН: С; МАТ=4,529 | 9660 |  |  | 9659 | [7 empty] | ИЗОСПАН С | 10м2 | 0
29 | ФЕР10-01-023-01 | Укладка ходовых досок (ходовые мостики) ----------------------------------------------------------------------- 100 м ходов -----------------------------------------------------------------------(МДС 81-35.2004 п.4.7. При ремонте и реконструкции зданий и сооружений работы, аналогичные технологическим процессам в новом строительстве ОЗП=1,15; ЭМ=1,25 к расх.; ЗПМ=1,25; ТЗ=1,15; ТЗМ=1,25) -----------------------------------------------------------------------1732 руб. НР 90%=118%*(0.9*0.85) от ФОТ (1924 руб.) 827 руб. СП 43%=63%*(0.85*0.8) от ФОТ (1924 руб.) | 3.2 | 1059,33 ---------------- 36,62 | 15,56 ---------------- 1,35 | 1007,15 | 10.54. Укладка ходовых досок: ОЗП=15,9; ЭМ=11,36; ЗПМ=15,9; МАТ=5,55 | 20316 | 1860 | 568 ----------------- 64 | 17887 |  |  | НР 90%=118%*(0.9*0.85) от ФОТ | СП 43%=63%*(0.85*0.8) от ФОТ | 1732 | 827 | (МДС 81-35.2004 п.4.7. При ремонте и реконструкции зданий и сооружений работы, аналогичные технологическим процессам в новом строительстве ОЗП=1,15; ЭМ=1,25 к расх.; ЗПМ=1,25; ТЗ=1,15; ТЗМ=1,25) | Укладка ходовых досок (ходовые мостики) | 100 м ходов | 1924
30 | ФЕР26-02-018-01 | Огнебиозащитное покрытие деревянных конструкций составом"Пирилакс" любой модификации при помощи аэрозольно-капельного распыления для обеспечивания: первой группы огнезащитной эффективности по НПБ251 ----------------------------------------------------------------------- 100 м2 обрабатываемой поверхности -----------------------------------------------------------------------(МДС 81-35.2004 п.4.7. При ремонте и реконструкции зданий и сооружений работы, аналогичные технологическим процессам в новом строительстве ОЗП=1,15; ЭМ=1,25 к расх.; ЗПМ=1,25; ТЗ=1,15; ТЗМ=1,25) -----------------------------------------------------------------------8448 руб. НР 77%=100%*(0.9*0.85) от ФОТ (10971 руб.) 5266 руб. СП 48%=70%*(0.85*0.8) от ФОТ (10971 руб.) | 4.817 | 286,45 ---------------- 141,19 | 143,43 ---------------- 2,03 | 1,84 | 26.106 Огнебиозащитное покрытие деревянных конструкций составами 'Пирилакс' (любой модификации): ОЗП=15,9; ЭМ=11,37; ЗПМ=15,9; МАТ=16,82 | 18820 | 10812 | 7857 ----------------- 159 | 149 |  |  | НР 77%=100%*(0.9*0.85) от ФОТ | СП 48%=70%*(0.85*0.8) от ФОТ | 8448 | 5266 | (МДС 81-35.2004 п.4.7. При ремонте и реконструкции зданий и сооружений работы, аналогичные технологическим процессам в новом строительстве ОЗП=1,15; ЭМ=1,25 к расх.; ЗПМ=1,25; ТЗ=1,15; ТЗМ=1,25) | Огнебиозащитное покрытие деревянных конструкций составом"Пирилакс" любой модификации при помощи аэрозольно-капельного распыления для обеспечивания: первой группы огнезащитной эффективности по НПБ251 | 100 м2 обрабатываемой поверхности | 10971
31 | ФССЦ113-0515-00005 | Биопирен "Пирилакс-люкс" 209,09/5,63=37,14 ----------------------------------------------------------------------- кг | 134.88 | 37.14 |  | 37,14 | ; МАТ=5,63 | 28201 |  |  | 28203 | [7 empty] | Биопирен "Пирилакс-люкс" 209,09/5,63=37,14 | кг | 0
32 | ФЕР07-06-002-05 | Устройство плит перекрытий каналов площадью: до 0,5 м2 ----------------------------------------------------------------------- 100 шт. сборных конструкций -----------------------------------------------------------------------(МДС 81-35.2004 п.4.7. При ремонте и реконструкции зданий и сооружений работы, аналогичные технологическим процессам в новом строительстве ОЗП=1,15; ЭМ=1,25 к расх.; ЗПМ=1,25; ТЗ=1,15; ТЗМ=1,25) -----------------------------------------------------------------------315 руб. НР 99%=130%*(0.9*0.85) от ФОТ (318 руб.) 184 руб. СП 58%=85%*(0.85*0.8) от ФОТ (318 руб.) | 0.02 | 1185,95 ---------------- 993,34 | 124,59 ---------------- 15,03 | 68,03 | 7.98. Устройство плит перекрытий каналов: ОЗП=15,9; ЭМ=11,31; ЗПМ=15,9; МАТ=5,37 | 352 | 318 | 23 | 7 |  |  | НР 99%=130%*(0.9*0.85) от ФОТ | СП 58%=85%*(0.85*0.8) от ФОТ | 315 | 184 | (МДС 81-35.2004 п.4.7. При ремонте и реконструкции зданий и сооружений работы, аналогичные технологическим процессам в новом строительстве ОЗП=1,15; ЭМ=1,25 к расх.; ЗПМ=1,25; ТЗ=1,15; ТЗМ=1,25) | Устройство плит перекрытий каналов площадью: до 0,5 м2 | 100 шт. сборных конструкций | 318
33 | ФССЦ-403-8413 прим. ---------------------------- Приказ Минстроя РФ от 30.01.14 №31/пр | Плита перекрытия П5-8а /бетон В15 (М200), объем 0,16 м3, расход ар-ры 14,8 кг/ (серия 3.006.1-2.87 вып.2) ----------------------------------------------------------------------- шт. | 0.02 | 379.25 |  | 379,25 | Плита перекрытия П5-8а /бетон В15 (М200), объем 0,16м3, расход арматуры 14,8кг/ (серия 3.006.1-2.87 вып.2); МАТ=5,489 | 44 |  |  | 42 | [7 empty] | Плита перекрытия П5-8а /бетон В15 (М200), объем 0,16 м3, расход ар-ры 14,8 кг/ (серия 3.006.1-2.87 вып.2) | шт. | 0
Люк противопожарный
34 | ФЕР10-01-010-01 | Установка элементов каркаса: из брусьев ----------------------------------------------------------------------- 1 м3 древесины в конструкции -----------------------------------------------------------------------(МДС 81-35.2004 п.4.7. При ремонте и реконструкции зданий и сооружений работы, аналогичные технологическим процессам в новом строительстве ОЗП=1,15; ЭМ=1,25 к расх.; ЗПМ=1,25; ТЗ=1,15; ТЗМ=1,25) -----------------------------------------------------------------------286 руб. НР 90%=118%*(0.9*0.85) от ФОТ (318 руб.) 137 руб. СП 43%=63%*(0.85*0.8) от ФОТ (318 руб.) | 0.09 | 2447,72 ---------------- 216,83 | 41.89 | 2189 | 10.18. Установка деревянных элементов каркаса: ОЗП=15,9; ЭМ=11,23; ЗПМ=15,9; МАТ=4,2 | 1186 | 318 | 45 | 827 |  |  | НР 90%=118%*(0.9*0.85) от ФОТ | СП 43%=63%*(0.85*0.8) от ФОТ | 286 | 137 | (МДС 81-35.2004 п.4.7. При ремонте и реконструкции зданий и сооружений работы, аналогичные технологическим процессам в новом строительстве ОЗП=1,15; ЭМ=1,25 к расх.; ЗПМ=1,25; ТЗ=1,15; ТЗМ=1,25) | Установка элементов каркаса: из брусьев | 1 м3 древесины в конструкции | 318
35 | ФЕР10-01-012-03 ---------------------------- Приказ Минстроя РФ от 30.01.14 №31/пр | Обшивка каркасных стен: плитами древесностружечными 16 мм ----------------------------------------------------------------------- 100 м2 обшивки стен (за вычетом проемов) -----------------------------------------------------------------------(МДС 81-35.2004 п.4.7. При ремонте и реконструкции зданий и сооружений работы, аналогичные технологическим процессам в новом строительстве ОЗП=1,15; ЭМ=1,25 к расх.; ЗПМ=1,25; ТЗ=1,15; ТЗМ=1,25) -----------------------------------------------------------------------344 руб. НР 90%=118%*(0.9*0.85) от ФОТ (382 руб.) 164 руб. СП 43%=63%*(0.85*0.8) от ФОТ (382 руб.) | 0.032 | 3179,11 ---------------- 756,84 | 54.29 | 2367,98 | 10.22. Обшивка каркасных стен: плитами древесностружечными 16 мм: ОЗП=15,9; ЭМ=11,52; ЗПМ=15,9; МАТ=5,91 | 854 | 382 | 23 | 448 | 86.595 | 2.77 | НР 90%=118%*(0.9*0.85) от ФОТ | СП 43%=63%*(0.85*0.8) от ФОТ | 344 | 164 | (МДС 81-35.2004 п.4.7. При ремонте и реконструкции зданий и сооружений работы, аналогичные технологическим процессам в новом строительстве ОЗП=1,15; ЭМ=1,25 к расх.; ЗПМ=1,25; ТЗ=1,15; ТЗМ=1,25) | Обшивка каркасных стен: плитами древесностружечными 16 мм | 100 м2 обшивки стен (за вычетом проемов) | 382
36 | ФССЦ-101-0698 ---------------------------- Приказ Минстроя РФ от 30.01.14 №31/пр | Плиты древесностружечные многослойные и трехслойные, марки П-1, толщиной 15-17 мм ----------------------------------------------------------------------- 100 м2 | -0.0328 | 2275.5 |  | 2275,5 | Плиты древесностружечные многослойные и трехслойные, марки П-1, толщиной:15-17 мм; МАТ=5,927 | -445 |  |  | -442 | [7 empty] | Плиты древесностружечные многослойные и трехслойные, марки П-1, толщиной 15-17 мм | 100 м2 | 0
37 | ФССЦ-102-0268 | Фанера бакелизированная марки ФБС, толщиной 14-18 мм ----------------------------------------------------------------------- м3 | 0.048 | 12480 |  | 12480 | Фанера бакелизированная марки ФБС, толщиной 14-18 мм; МАТ=1,463 | 876 |  |  | 876 | [7 empty] | Фанера бакелизированная марки ФБС, толщиной 14-18 мм | м3 | 0
38 | ФЕР12-01-013-03 ---------------------------- Приказ Минстроя РФ от 30.01.14 №31/пр | Утепление покрытий плитами: из минеральной ваты или перлита на битумной мастике в один слой ----------------------------------------------------------------------- 100 м2 утепляемого покрытия -----------------------------------------------------------------------(МДС 81-35.2004 п.4.7. При ремонте и реконструкции зданий и сооружений работы, аналогичные технологическим процессам в новом строительстве ОЗП=1,15; ЭМ=1,25 к расх.; ЗПМ=1,25; ТЗ=1,15; ТЗМ=1,25) -----------------------------------------------------------------------87 руб. НР 92%=120%*(0.9*0.85) от ФОТ (95 руб.) 42 руб. СП 44%=65%*(0.85*0.8) от ФОТ (95 руб.) | 0.012 | 4809,61 ---------------- 498,05 | 165,31 ---------------- 9,29 | 4146,24 | 12.31. Утепление покрытий плитами: из минеральной ваты или перлита на битумной мастике: ОЗП=15,9; ЭМ=9,26; ЗПМ=15,9; МАТ=7 | 464 | 95 | 19 | 348 | 52,371 ------------- 0,6875 | 0,63 ------------ 0,01 | НР 92%=120%*(0.9*0.85) от ФОТ | СП 44%=65%*(0.85*0.8) от ФОТ | 87 | 42 | (МДС 81-35.2004 п.4.7. При ремонте и реконструкции зданий и сооружений работы, аналогичные технологическим процессам в новом строительстве ОЗП=1,15; ЭМ=1,25 к расх.; ЗПМ=1,25; ТЗ=1,15; ТЗМ=1,25) | Утепление покрытий плитами: из минеральной ваты или перлита на битумной мастике в один слой | 100 м2 утепляемого покрытия | 95
39 | ФСЭМ-121011 ---------------------------- Приказ Минстроя РФ от 30.01.14 №31/пр | Котлы битумные передвижные 400 л ----------------------------------------------------------------------- маш.-ч | -0.03 | 30 | 30 |  | Котлы битумные передвижные 400 л; ЭМ=5,727 | -6 |  | -6 |  |  |  | НР 92%=120%*(0.9*0.85) от ФОТ | СП 44%=65%*(0.85*0.8) от ФОТ |  |  |  | Котлы битумные передвижные 400 л | маш.-ч | 0
40 | ФССЦ-101-0078 ---------------------------- Приказ Минстроя РФ от 30.01.14 №31/пр | Битумы нефтяные строительные кровельные марки БНК-45/190, БНК-45/180 ----------------------------------------------------------------------- т | -0.0003 | 1530 |  | 1530 | Битумы нефтяные строительные кровельные марки: БНК-45/190, БНК-45/180; МАТ=13,273 |  |  |  | -6 | [7 empty] | Битумы нефтяные строительные кровельные марки БНК-45/190, БНК-45/180 | т | 0
41 | ФССЦ-101-0322 ---------------------------- Приказ Минстроя РФ от 30.01.14 №31/пр | Керосин для технических целей марок КТ-1, КТ-2 ----------------------------------------------------------------------- т | -0.0007 | 2606.9 |  | 2606,9 | Керосин для технических целей марок KT-1, KT-2; МАТ=22,429 | -45 |  |  | -41 | [7 empty] | Керосин для технических целей марок КТ-1, КТ-2 | т | 0
42 | ФССЦ-101-0594 ---------------------------- Приказ Минстроя РФ от 30.01.14 №31/пр | Мастика битумная кровельная горячая ----------------------------------------------------------------------- т | -0.0024 | 3390 |  | 3390 | Мастика битумная кровельная горячая; МАТ=10,164 | -81 |  |  | -83 | [7 empty] | Мастика битумная кровельная горячая | т | 0
43 | ФССЦ-104-0004 ---------------------------- Приказ Минстроя РФ от 30.01.14 №31/пр | Плиты из минеральной ваты на синтетическом связующем М-125 (ГОСТ 9573-96) ----------------------------------------------------------------------- м3 | -0.0742 | 530 |  | 530 | Плиты из минеральной ваты:на синтетическом связующем М-125 (ГОСТ 9573-82); МАТ=5,946 | -232 |  |  | -234 | [7 empty] | Плиты из минеральной ваты на синтетическом связующем М-125 (ГОСТ 9573-96) | м3 | 0
44 | 104-9100-91006 | Плиты теплоизоляционные энергетические гидрофобизированные базальтовые:ПТЭ-175, размером 2000х1000х50мм 5524,89/5,63=981,33 ----------------------------------------------------------------------- м3 | 0.06 | 981.33 |  | 981,33 | ; МАТ=5,63 | 332 |  |  | 331 | [7 empty] | Плиты теплоизоляционные энергетические гидрофобизированные базальтовые:ПТЭ-175, размером 2000х1000х50мм 5524,89/5,63=981,33 | м3 | 0
45 | ФЕРр58-13-1 ---------------------------- Приказ Минстроя РФ от 30.01.14 №31/пр | Устройство покрытия из рулонных материалов: насухо без промазки кромок ----------------------------------------------------------------------- 100 м2 кровли | 0.012 | 924,81 ---------------- 36,25 | 5.23 | 883,33 | 84.34 Устройство покрытия из рулонных материалов: насухо без промазки кромок: ОЗП=15,9; ЭМ=11,58; ЗПМ=15,9; МАТ=5,21 | 57 |  |  | 55 | 4.52 | 0.05 | НР 71%=83%*0.85 от ФОТ | СП 52%=65%*0.8 от ФОТ |  |  |  | Устройство покрытия из рулонных материалов: насухо без промазки кромок | 100 м2 кровли | 0
46 | ФССЦ-101-0852 ---------------------------- Приказ Минстроя РФ от 30.01.14 №31/пр | Рубероид кровельный с крупнозернистой посыпкой марки РКК-350б ----------------------------------------------------------------------- м2 | -1.38 | 7.46 |  | 7,46 | Рубероид кровельный с крупнозернистой посыпкой марки: РКК-350б; МАТ=5,235 | -52 |  |  | -54 | [7 empty] | Рубероид кровельный с крупнозернистой посыпкой марки РКК-350б | м2 | 0
47 | ФССЦ-101-7194 ---------------------------- Приказ Минстроя РФ от 30.01.14 №31/пр | ИЗОСПАН А ----------------------------------------------------------------------- 10м2 | 0.138 | 39.2 |  | 39,2 | ИЗОСПАН: А; МАТ=5,199 | 26 |  |  | 28 | [7 empty] | ИЗОСПАН А | 10м2 | 0
48 | ФЕРр58-13-1 ---------------------------- Приказ Минстроя РФ от 30.01.14 №31/пр | Устройство покрытия из рулонных материалов: насухо без промазки кромок ----------------------------------------------------------------------- 100 м2 кровли | 0.012 | 924,81 ---------------- 36,25 | 5.23 | 883,33 | 84.34 Устройство покрытия из рулонных материалов: насухо без промазки кромок: ОЗП=15,9; ЭМ=11,58; ЗПМ=15,9; МАТ=5,21 | 57 |  |  | 55 | 4.52 | 0.05 | НР 71%=83%*0.85 от ФОТ | СП 52%=65%*0.8 от ФОТ |  |  |  | Устройство покрытия из рулонных материалов: насухо без промазки кромок | 100 м2 кровли | 0
49 | ФССЦ-101-0852 ---------------------------- Приказ Минстроя РФ от 30.01.14 №31/пр | Рубероид кровельный с крупнозернистой посыпкой марки РКК-350б ----------------------------------------------------------------------- м2 | -1.38 | 7.46 |  | 7,46 | Рубероид кровельный с крупнозернистой посыпкой марки: РКК-350б; МАТ=5,235 | -52 |  |  | -54 | [7 empty] | Рубероид кровельный с крупнозернистой посыпкой марки РКК-350б | м2 | 0
50 | ФССЦ-101-7198 ---------------------------- Приказ Минстроя РФ от 30.01.14 №31/пр | ИЗОСПАН В ----------------------------------------------------------------------- 10м2 | 0.138 | 27.5 |  | 27,5 | ИЗОСПАН: В; МАТ=5,839 | 23 |  |  | 22 | [7 empty] | ИЗОСПАН В | 10м2 | 0
51 | ФЕР10-01-008-09 ---------------------------- Приказ Минстроя РФ от 30.01.14 №31/пр | Обивка стен кровельной сталью: оцинкованной по асбесту ----------------------------------------------------------------------- 100 м2 стен, фронтонов (за вычетом проемов) и развернутых поверхностей карнизов -----------------------------------------------------------------------(МДС 81-35.2004 п.4.7. При ремонте и реконструкции зданий и сооружений работы, аналогичные технологическим процессам в новом строительстве ОЗП=1,15; ЭМ=1,25 к расх.; ЗПМ=1,25; ТЗ=1,15; ТЗМ=1,25) -----------------------------------------------------------------------129 руб. НР 90%=118%*(0.9*0.85) от ФОТ (143 руб.) 61 руб. СП 43%=63%*(0.85*0.8) от ФОТ (143 руб.) | 0.04 | 6810,17 ---------------- 235,83 | 25.06 | 6549,28 | 10.16. Обивка стен кровельной сталью: оцинкованной по асбесту: ОЗП=15,9; ЭМ=11,58; ЗПМ=15,9; МАТ=4,76 | 1402 | 143 | 12 | 1247 | 28.865 | 1.15 | НР 90%=118%*(0.9*0.85) от ФОТ | СП 43%=63%*(0.85*0.8) от ФОТ | 129 | 61 | (МДС 81-35.2004 п.4.7. При ремонте и реконструкции зданий и сооружений работы, аналогичные технологическим процессам в новом строительстве ОЗП=1,15; ЭМ=1,25 к расх.; ЗПМ=1,25; ТЗ=1,15; ТЗМ=1,25) | Обивка стен кровельной сталью: оцинкованной по асбесту | 100 м2 стен, фронтонов (за вычетом проемов) и развернутых поверхностей карнизов | 143
52 | ФССЦ-509-0919 ---------------------------- Приказ Минстроя РФ от 30.01.14 №31/пр | Картон асбестовый общего назначения марки КАОН-1 толщиной 4 и 6 мм ----------------------------------------------------------------------- т | -0.0128 | 5040 |  | 5040 | Картон асбестовый общего назначения марки КАОН-1 толщиной 4 и 6 мм; МАТ=8,507 | -553 |  |  | -549 | [7 empty] | Картон асбестовый общего назначения марки КАОН-1 толщиной 4 и 6 мм | т | 0
53 | ФЕРр56-12-1 | Смена дверных приборов: петли ----------------------------------------------------------------------- 100 шт. приборов -----------------------------------------------------------------------379 руб. НР 70%=82%*0.85 от ФОТ (541 руб.) 271 руб. СП 50%=62%*0.8 от ФОТ (541 руб.) | 0.04 | 2321,17 ---------------- 849,59 |  | 1471,58 | 82.17 Смена дверных приборов: петли: ОЗП=15,9; МАТ=1,7 | 641 | 541 |  | 100 |  |  | НР 70%=82%*0.85 от ФОТ | СП 50%=62%*0.8 от ФОТ | 379 | 271 |  | Смена дверных приборов: петли | 100 шт. приборов | 541
54 | ФЕРр56-12-3 | Смена дверных приборов: ручки-скобы ----------------------------------------------------------------------- 100 шт. приборов -----------------------------------------------------------------------123 руб. НР 70%=82%*0.85 от ФОТ (175 руб.) 88 руб. СП 50%=62%*0.8 от ФОТ (175 руб.) | 0.04 | 2371,34 ---------------- 279,44 |  | 2091,9 | 82.19 Смена дверных приборов: ручки-скобы: ОЗП=15,9; МАТ=1,77 | 324 | 175 |  | 148 |  |  | НР 70%=82%*0.85 от ФОТ | СП 50%=62%*0.8 от ФОТ | 123 | 88 |  | Смена дверных приборов: ручки-скобы | 100 шт. приборов | 175
55 | ФЕРр56-12-8 | Смена дверных приборов: задвижки ----------------------------------------------------------------------- 100 шт. приборов -----------------------------------------------------------------------67 руб. НР 70%=82%*0.85 от ФОТ (95 руб.) 48 руб. СП 50%=62%*0.8 от ФОТ (95 руб.) | 0.02 | 1417,34 ---------------- 279,44 |  | 1137,9 | 82.24 Смена дверных приборов: задвижки: ОЗП=15,9; МАТ=3,25 | 167 | 95 |  | 74 |  |  | НР 70%=82%*0.85 от ФОТ | СП 50%=62%*0.8 от ФОТ | 67 | 48 |  | Смена дверных приборов: задвижки | 100 шт. приборов | 95
56 | ФЕР26-02-018-01 | Огнебиозащитное покрытие деревянных конструкций составом"Пирилакс" любой модификации при помощи аэрозольно-капельного распыления для обеспечивания: первой группы огнезащитной эффективности по НПБ251 ----------------------------------------------------------------------- 100 м2 обрабатываемой поверхности -----------------------------------------------------------------------(МДС 81-35.2004 п.4.7. При ремонте и реконструкции зданий и сооружений работы, аналогичные технологическим процессам в новом строительстве ОЗП=1,15; ЭМ=1,25 к расх.; ЗПМ=1,25; ТЗ=1,15; ТЗМ=1,25) -----------------------------------------------------------------------37 руб. НР 77%=100%*(0.9*0.85) от ФОТ (48 руб.) 23 руб. СП 48%=70%*(0.85*0.8) от ФОТ (48 руб.) | 0.024 | 286,45 ---------------- 141,19 | 143,43 ---------------- 2,03 | 1,84 | 26.106 Огнебиозащитное покрытие деревянных конструкций составами 'Пирилакс' (любой модификации): ОЗП=15,9; ЭМ=11,37; ЗПМ=15,9; МАТ=16,82 | 99 | 48 | 34 | 1 |  |  | НР 77%=100%*(0.9*0.85) от ФОТ | СП 48%=70%*(0.85*0.8) от ФОТ | 37 | 23 | (МДС 81-35.2004 п.4.7. При ремонте и реконструкции зданий и сооружений работы, аналогичные технологическим процессам в новом строительстве ОЗП=1,15; ЭМ=1,25 к расх.; ЗПМ=1,25; ТЗ=1,15; ТЗМ=1,25) | Огнебиозащитное покрытие деревянных конструкций составом"Пирилакс" любой модификации при помощи аэрозольно-капельного распыления для обеспечивания: первой группы огнезащитной эффективности по НПБ251 | 100 м2 обрабатываемой поверхности | 48
57 | ФССЦ113-0515-00005 | Биопирен "Пирилакс-люкс" 209,09/5,63=37,14 ----------------------------------------------------------------------- кг | 0.67 | 37.14 |  | 37,14 | ; МАТ=5,63 | 141 |  |  | 140 | [7 empty] | Биопирен "Пирилакс-люкс" 209,09/5,63=37,14 | кг | 0
Итого прямые затраты по разделу в ценах 2001г. | [7 empty] | 92001 | 8897 | 2010 ----------------- 91 | 81094 |  | 822,93 --------- 12,3
Итого прямые затраты по разделу с учетом индексов, в текущих ценах | [7 empty] | 611537 | 141463 | 22179 ----------------- 1447 | 447895 |  | 822,93 --------- 12,3
Накладные расходы | [7 empty] | 128493
Сметная прибыль | [7 empty] | 64258
Итоги по разделу 2 Ремонт крыши :
Конструкции из кирпича и блоков | [7 empty] | 22895
Крыши, кровли (ремонтно-строительные) | [7 empty] | 33272 |  |  |  |  | 43.47
Кровли | [7 empty] | 656770 |  |  |  |  | 775,54 --------- 12,3
Деревянные конструкции | [7 empty] | 27316 |  |  |  |  | 3.92
Теплоизоляционные работы | [7 empty] | 61034
Бетонные и железобетонные сборные конструкции в промышленном строительстве | [7 empty] | 895
Проемы (ремонтно-строительные) | [7 empty] | 2106
Итого | [7 empty] | 804288 |  |  |  |  | 822,93 --------- 12,3
В том числе:
Материалы | [7 empty] | 447895
Машины и механизмы | [7 empty] | 22179
ФОТ | [7 empty] | 142910
Накладные расходы | [7 empty] | 128493
Сметная прибыль | [7 empty] | 64258
Итого по разделу 2 Ремонт крыши | [7 empty] | 804288 |  |  |  |  | 822,93 --------- 12,3
Раздел 3. Устройство кровли
58 | ФЕР10-01-002-01 ---------------------------- Приказ Минстроя РФ от 30.01.14 №31/пр | Установка стропил ----------------------------------------------------------------------- 1 м3 древесины в конструкции -----------------------------------------------------------------------(МДС 81-35.2004 п.4.7. При ремонте и реконструкции зданий и сооружений работы, аналогичные технологическим процессам в новом строительстве ОЗП=1,15; ЭМ=1,25 к расх.; ЗПМ=1,25; ТЗ=1,15; ТЗМ=1,25; МДС 81-35.2004 пр.1 т.3 п.11.2. Ремонт сложных кровель ОЗП=1,25; ЭМ=1,25 к расх.; ЗПМ=1,25; ТЗ=1,25; ТЗМ=1,25) -----------------------------------------------------------------------73067 руб. НР 90%=118%*(0.9*0.85) от ФОТ (81185 руб.) 34910 руб. СП 43%=63%*(0.85*0.8) от ФОТ (81185 руб.) | 17.55 | 2409,75 ---------------- 287,77 | 59,72 ---------------- 3,17 | 2062,26 | 10.4. Установка стропил: ОЗП=15,9; ЭМ=11,14; ЗПМ=15,9; МАТ=4,11 | 240723 | 80295 | 11675 ----------------- 890 | 148752 | 34,6294 ------------- 0,2344 | 607,75 ------------ 4,11 | НР 90%=118%*(0.9*0.85) от ФОТ | СП 43%=63%*(0.85*0.8) от ФОТ | 73067 | 34910 | (МДС 81-35.2004 п.4.7. При ремонте и реконструкции зданий и сооружений работы, аналогичные технологическим процессам в новом строительстве ОЗП=1,15; ЭМ=1,25 к расх.; ЗПМ=1,25; ТЗ=1,15; ТЗМ=1,25; МДС 81-35.2004 пр.1 т.3 п.11.2. Ремонт сложных кровель ОЗП=1,25; ЭМ=1,25 к расх.; ЗПМ=1,25; ТЗ=1,25; ТЗМ=1,25) | Установка стропил | 1 м3 древесины в конструкции | 81185
59 | ФЕРр58-12-2 ---------------------------- Приказ Минстроя РФ от 30.01.14 №31/пр | Устройство обрешетки с прозорами из досок и брусков под кровлю: из листовой стали ----------------------------------------------------------------------- 100 м2 -----------------------------------------------------------------------(МДС 81-35.2004 пр.1 т.3 п.11.2. Ремонт сложных кровель ОЗП=1,25; ЭМ=1,25 к расх.; ЗПМ=1,25; ТЗ=1,25; ТЗМ=1,25) -----------------------------------------------------------------------14100 руб. НР 71%=83%*0.85 от ФОТ (19859 руб.) 10327 руб. СП 52%=65%*0.8 от ФОТ (19859 руб.) | 5.75 | 1815,84 ---------------- 211,9 | 33,21 ---------------- 5,4 | 1570,73 | 84.31 Устройство обрешетки с прозорами из досок и брусков под кровлю: из листовой стали: ОЗП=15,9; ЭМ=9,87; ЗПМ=15,9; МАТ=5,45 | 70475 | 19366 | 1885 ----------------- 493 | 49223 | 26,6875 ------------- 0,4 | 153,45 ------------ 2,3 | НР 71%=83%*0.85 от ФОТ | СП 52%=65%*0.8 от ФОТ | 14100 | 10327 | (МДС 81-35.2004 пр.1 т.3 п.11.2. Ремонт сложных кровель ОЗП=1,25; ЭМ=1,25 к расх.; ЗПМ=1,25; ТЗ=1,25; ТЗМ=1,25) | Устройство обрешетки с прозорами из досок и брусков под кровлю: из листовой стали | 100 м2 | 19859
60 | ФЕР10-01-008-05 ---------------------------- Приказ Минстроя РФ от 30.01.14 №31/пр | Устройство: карнизов (подшивка карниза) ----------------------------------------------------------------------- 100 м2 стен, фронтонов (за вычетом проемов) и развернутых поверхностей карнизов -----------------------------------------------------------------------(МДС 81-35.2004 п.4.7. При ремонте и реконструкции зданий и сооружений работы, аналогичные технологическим процессам в новом строительстве ОЗП=1,15; ЭМ=1,25 к расх.; ЗПМ=1,25; ТЗ=1,15; ТЗМ=1,25) -----------------------------------------------------------------------8271 руб. НР 90%=118%*(0.9*0.85) от ФОТ (9190 руб.) 3952 руб. СП 43%=63%*(0.85*0.8) от ФОТ (9190 руб.) | 0.412 | 5516,44 ---------------- 1402,76 | 99.76 | 4013,92 | 10.12. Устройство карнизов: ОЗП=15,9; ЭМ=11,52; ЗПМ=15,9; МАТ=8,81 | 24234 | 9190 | 472 | 14569 | 164.45 | 67.75 | НР 90%=118%*(0.9*0.85) от ФОТ | СП 43%=63%*(0.85*0.8) от ФОТ | 8271 | 3952 | (МДС 81-35.2004 п.4.7. При ремонте и реконструкции зданий и сооружений работы, аналогичные технологическим процессам в новом строительстве ОЗП=1,15; ЭМ=1,25 к расх.; ЗПМ=1,25; ТЗ=1,15; ТЗМ=1,25) | Устройство: карнизов (подшивка карниза) | 100 м2 стен, фронтонов (за вычетом проемов) и развернутых поверхностей карнизов | 9190
61 | ФЕРр58-12-1 ---------------------------- Приказ Минстроя РФ от 30.01.14 №31/пр | Устройство обрешетки сплошной из досок ----------------------------------------------------------------------- 100 м2 -----------------------------------------------------------------------(МДС 81-35.2004 пр.1 т.3 п.11.2. Ремонт сложных кровель ОЗП=1,25; ЭМ=1,25 к расх.; ЗПМ=1,25; ТЗ=1,25; ТЗМ=1,25) -----------------------------------------------------------------------1637 руб. НР 71%=83%*0.85 от ФОТ (2306 руб.) 1199 руб. СП 52%=65%*0.8 от ФОТ (2306 руб.) | 0.45 | 2565,57 ---------------- 315,91 | 50,98 ---------------- 7,43 | 2198,68 | 84.30 Устройство обрешетки сплошной из досок: ОЗП=15,9; ЭМ=10,05; ЗПМ=15,9; МАТ=5,72 | 8152 | 2258 | 231 ----------------- 48 | 5659 | 39,7875 ------------- 0,55 | 17,9 ------------ 0,25 | НР 71%=83%*0.85 от ФОТ | СП 52%=65%*0.8 от ФОТ | 1637 | 1199 | (МДС 81-35.2004 пр.1 т.3 п.11.2. Ремонт сложных кровель ОЗП=1,25; ЭМ=1,25 к расх.; ЗПМ=1,25; ТЗ=1,25; ТЗМ=1,25) | Устройство обрешетки сплошной из досок | 100 м2 | 2306
62 | ФЕРр58-13-1 ---------------------------- Приказ Минстроя РФ от 30.01.14 №31/пр | Устройство покрытия из рулонных материалов: насухо без промазки кромок ----------------------------------------------------------------------- 100 м2 кровли -----------------------------------------------------------------------632 руб. НР 71%=83%*0.85 от ФОТ (890 руб.) 463 руб. СП 52%=65%*0.8 от ФОТ (890 руб.) | 1.54 | 924,81 ---------------- 36,25 | 5.23 | 883,33 | 84.34 Устройство покрытия из рулонных материалов: насухо без промазки кромок: ОЗП=15,9; ЭМ=11,58; ЗПМ=15,9; МАТ=5,21 | 8069 | 890 | 93 | 7087 | 4.52 | 6.96 | НР 71%=83%*0.85 от ФОТ | СП 52%=65%*0.8 от ФОТ | 632 | 463 |  | Устройство покрытия из рулонных материалов: насухо без промазки кромок | 100 м2 кровли | 890
63 | ФССЦ-101-0852 ---------------------------- Приказ Минстроя РФ от 30.01.14 №31/пр | Рубероид кровельный с крупнозернистой посыпкой марки РКК-350б ----------------------------------------------------------------------- м2 | -177.1 | 7.46 |  | 7,46 | Рубероид кровельный с крупнозернистой посыпкой марки: РКК-350б; МАТ=5,235 | -6915 |  |  | -6916 | [7 empty] | Рубероид кровельный с крупнозернистой посыпкой марки РКК-350б | м2 | 0
64 | ФССЦ-101-7200 ---------------------------- Приказ Минстроя РФ от 30.01.14 №31/пр | ИЗОСПАН D ----------------------------------------------------------------------- 10м2 | 17.71 | 37.5 |  | 37,5 | ИЗОСПАН: D; МАТ=4,463 | 2963 |  |  | 2964 | [7 empty] | ИЗОСПАН D | 10м2 | 0
65 | ФЕР12-01-009-01 ---------------------------- Приказ Минстроя РФ от 30.01.14 №31/пр | Устройство желобов: настенных ----------------------------------------------------------------------- 100 м желобов -----------------------------------------------------------------------(МДС 81-35.2004 п.4.7. При ремонте и реконструкции зданий и сооружений работы, аналогичные технологическим процессам в новом строительстве ОЗП=1,15; ЭМ=1,25 к расх.; ЗПМ=1,25; ТЗ=1,15; ТЗМ=1,25) -----------------------------------------------------------------------13941 руб. НР 92%=120%*(0.9*0.85) от ФОТ (15153 руб.) 6667 руб. СП 44%=65%*(0.85*0.8) от ФОТ (15153 руб.) | 1.1 | 19135,17 ---------------- 831,36 | 370,19 ---------------- 35,61 | 17933,62 | 12.26. Устройство желобов: ОЗП=15,9; ЭМ=11,67; ЗПМ=15,9; МАТ=4,3 | 104113 | 14533 | 4750 ----------------- 620 | 84826 | 97,4625 ------------- 2,6375 | 107,21 ------------ 2,9 | НР 92%=120%*(0.9*0.85) от ФОТ | СП 44%=65%*(0.85*0.8) от ФОТ | 13941 | 6667 | (МДС 81-35.2004 п.4.7. При ремонте и реконструкции зданий и сооружений работы, аналогичные технологическим процессам в новом строительстве ОЗП=1,15; ЭМ=1,25 к расх.; ЗПМ=1,25; ТЗ=1,15; ТЗМ=1,25) | Устройство желобов: настенных | 100 м желобов | 15153
66 | ФССЦ-101-1875 ---------------------------- Приказ Минстроя РФ от 30.01.14 №31/пр | Сталь листовая оцинкованная толщиной листа 0,7 мм ----------------------------------------------------------------------- т | -1.11 | 11200 |  | 11200 | Сталь листовая оцинкованная толщиной листа:0,7 мм; МАТ=3,424 | -42567 |  |  | -42567 | [7 empty] | Сталь листовая оцинкованная толщиной листа 0,7 мм | т | 0
67 | ФССЦ-101-3741 | Сталь листовая оцинкованная толщиной листа 0,55 мм ----------------------------------------------------------------------- т | 0.261 | 10484 |  | 10484 | Сталь листовая оцинкованная толщиной листа: 0,55 мм; МАТ=3,688 | 10090 |  |  | 10092 | [7 empty] | Сталь листовая оцинкованная толщиной листа 0,55 мм | т | 0
68 | ФССЦ-101-3741 | Сталь листовая оцинкованная толщиной листа 0,55 мм ----------------------------------------------------------------------- т | 0.594 | 10484 |  | 10484 | Сталь листовая оцинкованная толщиной листа: 0,55 мм; МАТ=3,688 | 22965 |  |  | 22967 | [7 empty] | Сталь листовая оцинкованная толщиной листа 0,55 мм | т | 0
69 | ФЕР12-01-023-03 ---------------------------- Приказ Минстроя РФ от 30.01.14 №31/пр | Устройство кровли из металлочерепицы по готовым прогонам: сложная кровля ----------------------------------------------------------------------- 100 м2 кровли -----------------------------------------------------------------------(МДС 81-35.2004 п.4.7. При ремонте и реконструкции зданий и сооружений работы, аналогичные технологическим процессам в новом строительстве ОЗП=1,15; ЭМ=1,25 к расх.; ЗПМ=1,25; ТЗ=1,15; ТЗМ=1,25) -----------------------------------------------------------------------42684 руб. НР 92%=120%*(0.9*0.85) от ФОТ (46396 руб.) 20414 руб. СП 44%=65%*(0.85*0.8) от ФОТ (46396 руб.) | 6.045 | 11791,33 ---------------- 469,28 | 144,05 ---------------- 13,34 | 11178 | 12.51. Устройство кровли из металлочерепицы (с отделочным покрытием): ОЗП=15,9; ЭМ=11,31; ЗПМ=15,9; МАТ=3,9 | 318486 | 45108 | 9851 ----------------- 1288 | 263527 | 54,3145 ------------- 0,9875 | 328,33 ------------ 5,97 | НР 92%=120%*(0.9*0.85) от ФОТ | СП 44%=65%*(0.85*0.8) от ФОТ | 42684 | 20414 | (МДС 81-35.2004 п.4.7. При ремонте и реконструкции зданий и сооружений работы, аналогичные технологическим процессам в новом строительстве ОЗП=1,15; ЭМ=1,25 к расх.; ЗПМ=1,25; ТЗ=1,15; ТЗМ=1,25) | Устройство кровли из металлочерепицы по готовым прогонам: сложная кровля | 100 м2 кровли | 46396
70 | ФССЦ-101-1998 ---------------------------- Приказ Минстроя РФ от 30.01.14 №31/пр | Прокладки уплотнительные пенополиуретановые открытопористые для металлочерепицы (1800*50*50 мм) ----------------------------------------------------------------------- м | -272 | 25 |  | 25 | Прокладки уплотнительные:пенополиуретановые открытопористые для металлочерепицы (1800*50*50 мм); МАТ=5,822 | -39590 |  |  | -39590 | [7 empty] | Прокладки уплотнительные пенополиуретановые открытопористые для металлочерепицы (1800*50*50 мм) | м | 0
71 | ФССЦ-101-4136 ---------------------------- Приказ Минстроя РФ от 30.01.14 №31/пр | Металлочерепица «Монтеррей» ----------------------------------------------------------------------- м2 | -846.3 | 70.5 |  | 70,5 | Металлочерепица «Монтеррей»; МАТ=3,726 | -222308 |  |  | -222309 | [7 empty] | Металлочерепица «Монтеррей» | м2 | 0
72 | ФССЦ-101-3845 | Профилированный лист оцинкованный НС44-1000-0,7 604,5*1,1*8,3/1000=5,519 ----------------------------------------------------------------------- т | 5.519 | 10090.38 |  | 10090,38 | Профилированный лист оцинкованный: НС44-1000-0,7; МАТ=4,698 | 261627 |  |  | 261626 | [7 empty] | Профилированный лист оцинкованный НС44-1000-0,7 604,5*1,1*8,3/1000=5,519 | т | 0
73 | ФССЦ-101-3741 | Сталь листовая оцинкованная толщиной листа 0,55 мм (покрытие эркеров+по скату к ВК и фан.трубам,в ендовых,примыкание к ВК и СО и фан.трубам) ----------------------------------------------------------------------- т | 0.416 | 10484 |  | 10484 | Сталь листовая оцинкованная толщиной листа: 0,55 мм; МАТ=3,688 | 16083 |  |  | 16085 | [7 empty] | Сталь листовая оцинкованная толщиной листа 0,55 мм (покрытие эркеров+по скату к ВК и фан.трубам,в ендовых,примыкание к ВК и СО и фан.трубам) | т | 0
74 | Прайс лист МеталлПрофиль | Коньковый элемент из оцинк.стали 600х2500 234/5,63=41,56 ----------------------------------------------------------------------- шт | 31 | 41.56 |  | 41,56 | ; МАТ=5,63 | 7251 |  |  | 7253 | [7 empty] | Коньковый элемент из оцинк.стали 600х2500 234/5,63=41,56 | шт | 0
75 | Прайс лист МеталлПрофиль | Коньковый уплотнитель С-44-1000.А 80/5,63=14,21 ----------------------------------------------------------------------- м | 213 | 14.21 |  | 14,21 | ; МАТ=5,63 | 17042 |  |  | 17040 | [7 empty] | Коньковый уплотнитель С-44-1000.А 80/5,63=14,21 | м | 0
76 | Прайс лист МеталлПрофиль | Универсальный коньковый уплотнитель 130/5,63=23,09 ----------------------------------------------------------------------- шт | 30 | 23.09 |  | 23,09 | ; МАТ=5,63 | 3902 |  |  | 3900 | [7 empty] | Универсальный коньковый уплотнитель 130/5,63=23,09 | шт | 0
77 | ФЕР26-02-018-01 | Огнебиозащитное покрытие деревянных конструкций составом"Пирилакс" любой модификации при помощи аэрозольно-капельного распыления для обеспечивания: первой группы огнезащитной эффективности по НПБ251 ----------------------------------------------------------------------- 100 м2 обрабатываемой поверхности -----------------------------------------------------------------------(МДС 81-35.2004 п.4.7. При ремонте и реконструкции зданий и сооружений работы, аналогичные технологическим процессам в новом строительстве ОЗП=1,15; ЭМ=1,25 к расх.; ЗПМ=1,25; ТЗ=1,15; ТЗМ=1,25) -----------------------------------------------------------------------26653 руб. НР 77%=100%*(0.9*0.85) от ФОТ (34614 руб.) 16615 руб. СП 48%=70%*(0.85*0.8) от ФОТ (34614 руб.) | 15.2 | 286,45 ---------------- 141,19 | 143,43 ---------------- 2,03 | 1,84 | 26.106 Огнебиозащитное покрытие деревянных конструкций составами 'Пирилакс' (любой модификации): ОЗП=15,9; ЭМ=11,37; ЗПМ=15,9; МАТ=16,82 | 59379 | 34121 | 24787 ----------------- 493 | 470 |  |  | НР 77%=100%*(0.9*0.85) от ФОТ | СП 48%=70%*(0.85*0.8) от ФОТ | 26653 | 16615 | (МДС 81-35.2004 п.4.7. При ремонте и реконструкции зданий и сооружений работы, аналогичные технологическим процессам в новом строительстве ОЗП=1,15; ЭМ=1,25 к расх.; ЗПМ=1,25; ТЗ=1,15; ТЗМ=1,25) | Огнебиозащитное покрытие деревянных конструкций составом"Пирилакс" любой модификации при помощи аэрозольно-капельного распыления для обеспечивания: первой группы огнезащитной эффективности по НПБ251 | 100 м2 обрабатываемой поверхности | 34614
78 | ФССЦ113-0515-00005 | Биопирен "Пирилакс-люкс" 209/5,63=37,14 ----------------------------------------------------------------------- кг | 425.6 | 37.14 |  | 37,14 | ; МАТ=5,63 | 88993 |  |  | 88992 | [7 empty] | Биопирен "Пирилакс-люкс" 209/5,63=37,14 | кг | 0
79 | ФЕР13-03-002-04 ---------------------------- Приказ Минстроя РФ от 30.01.14 №31/пр | Огрунтовка металлических поверхностей за один раз: грунтовкой ГФ-021 ----------------------------------------------------------------------- 100 м2 окрашиваемой поверхности -----------------------------------------------------------------------(МДС 81-35.2004 п.4.7. При ремонте и реконструкции зданий и сооружений работы, аналогичные технологическим процессам в новом строительстве ОЗП=1,15; ЭМ=1,25 к расх.; ЗПМ=1,25; ТЗ=1,15; ТЗМ=1,25) -----------------------------------------------------------------------318 руб. НР 69%=90%*(0.9*0.85) от ФОТ (461 руб.) 221 руб. СП 48%=70%*(0.85*0.8) от ФОТ (461 руб.) | 0.45 | 279,54 ---------------- 65,03 | 11,79 ---------------- 0,13 | 202,72 | 13.39. Огрунтовка металлических поверхностей за один раз: грунтовкой ГФ-021: ОЗП=15,9; ЭМ=11,05; ЗПМ=15,9; МАТ=4,81 | 959 | 461 | 55 | 439 | 6,1065 ------------- 0,0125 | 2,75 ------------ 0,01 | НР 69%=90%*(0.9*0.85) от ФОТ | СП 48%=70%*(0.85*0.8) от ФОТ | 318 | 221 | (МДС 81-35.2004 п.4.7. При ремонте и реконструкции зданий и сооружений работы, аналогичные технологическим процессам в новом строительстве ОЗП=1,15; ЭМ=1,25 к расх.; ЗПМ=1,25; ТЗ=1,15; ТЗМ=1,25) | Огрунтовка металлических поверхностей за один раз: грунтовкой ГФ-021 | 100 м2 окрашиваемой поверхности | 461
80 | ФЕР13-03-004-26 ---------------------------- Приказ Минстроя РФ от 30.01.14 №31/пр | Окраска металлических огрунтованных поверхностей: эмалью ПФ-115 к=2 ----------------------------------------------------------------------- 100 м2 окрашиваемой поверхности -----------------------------------------------------------------------(МДС 81-35.2004 п.4.7. При ремонте и реконструкции зданий и сооружений работы, аналогичные технологическим процессам в новом строительстве ОЗП=1,15; ЭМ=1,25 к расх.; ЗПМ=1,25; ТЗ=1,15; ТЗМ=1,25; к=2 ОЗП=2; ЭМ=2; ЗПМ=2; МАТ=2 к расх.; ТЗМ=2) -----------------------------------------------------------------------395 руб. НР 69%=90%*(0.9*0.85) от ФОТ (572 руб.) 275 руб. СП 48%=70%*(0.85*0.8) от ФОТ (572 руб.) | 0.45 | 658,01 ---------------- 79,9 | 15,55 ---------------- 0,25 | 562,56 | 13.100 Окраска металлических огрунтованных поверхностей: эмалью ПФ-115: ОЗП=15,9; ЭМ=10,87; ЗПМ=15,9; МАТ=6,04 | 2176 | 572 | 76 | 1529 | 4,4045 ------------- 0,025 | 1,98 ------------ 0,01 | НР 69%=90%*(0.9*0.85) от ФОТ | СП 48%=70%*(0.85*0.8) от ФОТ | 395 | 275 | (МДС 81-35.2004 п.4.7. При ремонте и реконструкции зданий и сооружений работы, аналогичные технологическим процессам в новом строительстве ОЗП=1,15; ЭМ=1,25 к расх.; ЗПМ=1,25; ТЗ=1,15; ТЗМ=1,25; к=2 ОЗП=2; ЭМ=2; ЗПМ=2; МАТ=2 к расх.; ТЗМ=2) | Окраска металлических огрунтованных поверхностей: эмалью ПФ-115 к=2 | 100 м2 окрашиваемой поверхности | 572
Итого прямые затраты по разделу в ценах 2001г. | [7 empty] | 164963 | 13006 | 4781 ----------------- 241 | 147176 |  | 1294,08 --------- 15,55
Итого прямые затраты по разделу с учетом индексов, в текущих ценах | [7 empty] | 956303 | 206794 | 53875 ----------------- 3832 | 695634 |  | 1294,08 --------- 15,55
Накладные расходы | [7 empty] | 181698
Сметная прибыль | [7 empty] | 95043
Итоги по разделу 3 Устройство кровли :
Деревянные конструкции | [7 empty] | 385156 |  |  |  |  | 675,5 --------- 4,11
Крыши, кровли (ремонтно-строительные) | [7 empty] | 111102 |  |  |  |  | 178,31 --------- 2,55
Кровли | [7 empty] | 540802 |  |  |  |  | 435,54 --------- 8,87
Теплоизоляционные работы | [7 empty] | 191640
Защита строительных конструкций и оборудования от коррозии | [7 empty] | 4344 |  |  |  |  | 4,73 --------- 0,02
Итого | [7 empty] | 1233044 |  |  |  |  | 1294,08 --------- 15,55
В том числе:
Материалы | [7 empty] | 695634
Машины и механизмы | [7 empty] | 53875
ФОТ | [7 empty] | 210626
Накладные расходы | [7 empty] | 181698
Сметная прибыль | [7 empty] | 95043
Итого по разделу 3 Устройство кровли | [7 empty] | 1233044 |  |  |  |  | 1294,08 --------- 15,55
Раздел 4. Устройство слухового окна
81 | ФЕР10-01-003-01 | Устройство слуховых окон ----------------------------------------------------------------------- 1 слуховое окно -----------------------------------------------------------------------(МДС 81-35.2004 п.4.7. При ремонте и реконструкции зданий и сооружений работы, аналогичные технологическим процессам в новом строительстве ОЗП=1,15; ЭМ=1,25 к расх.; ЗПМ=1,25; ТЗ=1,15; ТЗМ=1,25) -----------------------------------------------------------------------1918 руб. НР 90%=118%*(0.9*0.85) от ФОТ (2131 руб.) 916 руб. СП 43%=63%*(0.85*0.8) от ФОТ (2131 руб.) | 2 | 392,81 ---------------- 65,03 | 27,58 ---------------- 1,86 | 300,2 | 10.5. Устройство слуховых окон: ОЗП=15,9; ЭМ=11,38; ЗПМ=15,9; МАТ=5,5 | 5999 | 2067 | 626 ----------------- 64 | 3302 |  |  | НР 90%=118%*(0.9*0.85) от ФОТ | СП 43%=63%*(0.85*0.8) от ФОТ | 1918 | 916 | (МДС 81-35.2004 п.4.7. При ремонте и реконструкции зданий и сооружений работы, аналогичные технологическим процессам в новом строительстве ОЗП=1,15; ЭМ=1,25 к расх.; ЗПМ=1,25; ТЗ=1,15; ТЗМ=1,25) | Устройство слуховых окон | 1 слуховое окно | 2131
82 | ФССЦ-101-2001 | Шпингалеты дверные размером 230х26 мм, оцинкованные или окрашенные ----------------------------------------------------------------------- компл. | 2 | 13.42 |  | 13,42 | Шпингалеты дверные размером 230x26 мм, оцинкованные или окрашенные; МАТ=5,297 | 143 |  |  | 142 | [7 empty] | Шпингалеты дверные размером 230х26 мм, оцинкованные или окрашенные | компл. | 0
83 | ФССЦ-101-2007 | Петли форточные накладные размером 70х55 мм ----------------------------------------------------------------------- компл. | 2 | 3.74 |  | 3,74 | Петли форточные накладные размером 70x55 мм; МАТ=1,875 | 13 |  |  | 14 | [7 empty] | Петли форточные накладные размером 70х55 мм | компл. | 0
84 | ФЕР10-01-023-01 | Укладка ходовых досок ----------------------------------------------------------------------- 100 м ходов -----------------------------------------------------------------------(МДС 81-35.2004 п.4.7. При ремонте и реконструкции зданий и сооружений работы, аналогичные технологическим процессам в новом строительстве ОЗП=1,15; ЭМ=1,25 к расх.; ЗПМ=1,25; ТЗ=1,15; ТЗМ=1,25) -----------------------------------------------------------------------14 руб. НР 90%=118%*(0.9*0.85) от ФОТ (16 руб.) 7 руб. СП 43%=63%*(0.85*0.8) от ФОТ (16 руб.) | 0.034 | 1059,33 ---------------- 36,62 | 15,56 ---------------- 1,35 | 1007,15 | 10.54. Укладка ходовых досок: ОЗП=15,9; ЭМ=11,36; ЗПМ=15,9; МАТ=5,55 | 216 | 16 | 11 | 190 |  |  | НР 90%=118%*(0.9*0.85) от ФОТ | СП 43%=63%*(0.85*0.8) от ФОТ | 14 | 7 | (МДС 81-35.2004 п.4.7. При ремонте и реконструкции зданий и сооружений работы, аналогичные технологическим процессам в новом строительстве ОЗП=1,15; ЭМ=1,25 к расх.; ЗПМ=1,25; ТЗ=1,15; ТЗМ=1,25) | Укладка ходовых досок | 100 м ходов | 16
Итого прямые затраты по разделу в ценах 2001г. | [7 empty] | 856 | 131 | 56 ----------------- 4 | 669
Итого прямые затраты по разделу с учетом индексов, в текущих ценах | [7 empty] | 6371 | 2083 | 637 ----------------- 64 | 3651
Накладные расходы | [7 empty] | 1932
Сметная прибыль | [7 empty] | 923
Итоги по разделу 4 Устройство слухового окна :
Деревянные конструкции | [7 empty] | 9226
Итого | [7 empty] | 9226
В том числе:
Материалы | [7 empty] | 3651
Машины и механизмы | [7 empty] | 637
ФОТ | [7 empty] | 2147
Накладные расходы | [7 empty] | 1932
Сметная прибыль | [7 empty] | 923
Итого по разделу 4 Устройство слухового окна | [7 empty] | 9226
Раздел 5. Ограждение кровли
85 | ФЕР12-01-012-01 ---------------------------- Приказ Минстроя РФ от 30.01.14 №31/пр | Ограждение кровель перилами ----------------------------------------------------------------------- 100 м ограждения -----------------------------------------------------------------------(МДС 81-35.2004 п.4.7. При ремонте и реконструкции зданий и сооружений работы, аналогичные технологическим процессам в новом строительстве ОЗП=1,15; ЭМ=1,25 к расх.; ЗПМ=1,25; ТЗ=1,15; ТЗМ=1,25) -----------------------------------------------------------------------776 руб. НР 92%=120%*(0.9*0.85) от ФОТ (843 руб.) 371 руб. СП 44%=65%*(0.85*0.8) от ФОТ (843 руб.) | 0.715 | 3170,1 ---------------- 67,97 | 69,23 ---------------- 4,9 | 3032,91 | 12.29. Ограждение кровель перилами: ОЗП=15,9; ЭМ=10,13; ЗПМ=15,9; МАТ=7,27 | 17044 | 779 | 496 ----------------- 64 | 15765 | 7,6705 ------------- 0,3625 | 5,48 ------------ 0,26 | НР 92%=120%*(0.9*0.85) от ФОТ | СП 44%=65%*(0.85*0.8) от ФОТ | 776 | 371 | (МДС 81-35.2004 п.4.7. При ремонте и реконструкции зданий и сооружений работы, аналогичные технологическим процессам в новом строительстве ОЗП=1,15; ЭМ=1,25 к расх.; ЗПМ=1,25; ТЗ=1,15; ТЗМ=1,25) | Ограждение кровель перилами | 100 м ограждения | 843
86 | ФССЦ-201-0777 ---------------------------- Приказ Минстроя РФ от 30.01.14 №31/пр | Конструктивные элементы вспомогательного назначения с преобладанием профильного проката собираемые из двух и более деталей, с отверстиями и без отверстий, соединяемые на сварке ----------------------------------------------------------------------- т | -0.2145 | 10045 |  | 10045 | Конструктивные элементы вспомогательного назначения, с преобладанием профильного проката: собираемые из двух и более деталей, с отверстиями и без, соединяемые на сварке; МАТ=7,282 | -15693 |  |  | -15690 | [7 empty] | Конструктивные элементы вспомогательного назначения с преобладанием профильного проката собираемые из двух и более деталей, с отверстиями и без отверстий, соединяемые на сварке | т | 0
87 | ФССЦ-201-0777 | Конструктивные элементы вспомогательного назначения с преобладанием профильного проката собираемые из двух и более деталей, с отверстиями и без отверстий, соединяемые на сварке ----------------------------------------------------------------------- т | 0.918 | 10045 |  | 10045 | Конструктивные элементы вспомогательного назначения, с преобладанием профильного проката: собираемые из двух и более деталей, с отверстиями и без, соединяемые на сварке; МАТ=7,282 | 67147 |  |  | 67150 | [7 empty] | Конструктивные элементы вспомогательного назначения с преобладанием профильного проката собираемые из двух и более деталей, с отверстиями и без отверстий, соединяемые на сварке | т | 0
88 | ФЕР13-03-004-26 | Окраска металлических огрунтованных поверхностей: эмалью ПФ-115 (за 2 раза) ----------------------------------------------------------------------- 100 м2 окрашиваемой поверхности -----------------------------------------------------------------------(МДС 81-35.2004 п.4.7. При ремонте и реконструкции зданий и сооружений работы, аналогичные технологическим процессам в новом строительстве ОЗП=1,15; ЭМ=1,25 к расх.; ЗПМ=1,25; ТЗ=1,15; ТЗМ=1,25; к=2 ОЗП=2; ЭМ=2; ЗПМ=2; МАТ=2) -----------------------------------------------------------------------11 руб. НР 69%=90%*(0.9*0.85) от ФОТ (16 руб.) 8 руб. СП 48%=70%*(0.85*0.8) от ФОТ (16 руб.) | 0.0182 | 658,01 ---------------- 79,9 | 15,55 ---------------- 0,25 | 562,56 | 13.100 Окраска металлических огрунтованных поверхностей: эмалью ПФ-115: ОЗП=15,9; ЭМ=10,87; ЗПМ=15,9; МАТ=6,04 | 82 | 16 |  | 62 |  |  | НР 69%=90%*(0.9*0.85) от ФОТ | СП 48%=70%*(0.85*0.8) от ФОТ | 11 | 8 | (МДС 81-35.2004 п.4.7. При ремонте и реконструкции зданий и сооружений работы, аналогичные технологическим процессам в новом строительстве ОЗП=1,15; ЭМ=1,25 к расх.; ЗПМ=1,25; ТЗ=1,15; ТЗМ=1,25; к=2 ОЗП=2; ЭМ=2; ЗПМ=2; МАТ=2) | Окраска металлических огрунтованных поверхностей: эмалью ПФ-115 (за 2 раза) | 100 м2 окрашиваемой поверхности | 16
Итого прямые затраты по разделу в ценах 2001г. | [7 empty] | 9345 | 50 | 49 ----------------- 4 | 9246 |  | 5,48 --------- 0,26
Итого прямые затраты по разделу с учетом индексов, в текущих ценах | [7 empty] | 68581 | 795 | 496 ----------------- 64 | 67290 |  | 5,48 --------- 0,26
Накладные расходы | [7 empty] | 787
Сметная прибыль | [7 empty] | 379
Итоги по разделу 5 Ограждение кровли :
Кровли | [7 empty] | 69646 |  |  |  |  | 5,48 --------- 0,26
Защита строительных конструкций и оборудования от коррозии | [7 empty] | 101
Итого | [7 empty] | 69747 |  |  |  |  | 5,48 --------- 0,26
В том числе:
Материалы | [7 empty] | 67290
Машины и механизмы | [7 empty] | 496
ФОТ | [7 empty] | 859
Накладные расходы | [7 empty] | 787
Сметная прибыль | [7 empty] | 379
Итого по разделу 5 Ограждение кровли | [7 empty] | 69747 |  |  |  |  | 5,48 --------- 0,26
Раздел 6. Устройство страховочного троса
89 | ФЕР12-01-012-01 ---------------------------- Приказ Минстроя РФ от 30.01.14 №31/пр | Ограждение кровель перилами ----------------------------------------------------------------------- 100 м ограждения -----------------------------------------------------------------------(МДС 81-35.2004 п.4.7. При ремонте и реконструкции зданий и сооружений работы, аналогичные технологическим процессам в новом строительстве ОЗП=1,15; ЭМ=1,25 к расх.; ЗПМ=1,25; ТЗ=1,15; ТЗМ=1,25) -----------------------------------------------------------------------248 руб. НР 92%=120%*(0.9*0.85) от ФОТ (270 руб.) 119 руб. СП 44%=65%*(0.85*0.8) от ФОТ (270 руб.) | 0.23 | 3170,1 ---------------- 67,97 | 69,23 ---------------- 4,9 | 3032,91 | 12.29. Ограждение кровель перилами: ОЗП=15,9; ЭМ=10,13; ЗПМ=15,9; МАТ=7,27 | 5483 | 254 | 162 ----------------- 16 | 5071 | 7,6705 ------------- 0,3625 | 1,76 ------------ 0,08 | НР 92%=120%*(0.9*0.85) от ФОТ | СП 44%=65%*(0.85*0.8) от ФОТ | 248 | 119 | (МДС 81-35.2004 п.4.7. При ремонте и реконструкции зданий и сооружений работы, аналогичные технологическим процессам в новом строительстве ОЗП=1,15; ЭМ=1,25 к расх.; ЗПМ=1,25; ТЗ=1,15; ТЗМ=1,25) | Ограждение кровель перилами | 100 м ограждения | 270
90 | ФССЦ-201-0777 ---------------------------- Приказ Минстроя РФ от 30.01.14 №31/пр | Конструктивные элементы вспомогательного назначения с преобладанием профильного проката собираемые из двух и более деталей, с отверстиями и без отверстий, соединяемые на сварке ----------------------------------------------------------------------- т | -0.069 | 10045 |  | 10045 | Конструктивные элементы вспомогательного назначения, с преобладанием профильного проката: собираемые из двух и более деталей, с отверстиями и без, соединяемые на сварке; МАТ=7,282 | -5046 |  |  | -5047 | [7 empty] | Конструктивные элементы вспомогательного назначения с преобладанием профильного проката собираемые из двух и более деталей, с отверстиями и без отверстий, соединяемые на сварке | т | 0
91 | ФССЦ-509-0801 | Трос стальной ----------------------------------------------------------------------- м | 23 | 12.03 |  | 12,03 | Трос стальной; МАТ=6,918 | 1916 |  |  | 1914 | [7 empty] | Трос стальной | м | 0
92 | ФССЦ-509-0125 | Анкер тросовый ----------------------------------------------------------------------- 100 шт. | 0.28 | 3000 |  | 3000 | Анкер тросовой; МАТ=3,001 | 2521 |  |  | 2521 | [7 empty] | Анкер тросовый | 100 шт. | 0
Итого прямые затраты по разделу в ценах 2001г. | [7 empty] | 1153 | 16 | 16 ----------------- 1 | 1121 |  | 1,76 --------- 0,08
Итого прямые затраты по разделу с учетом индексов, в текущих ценах | [7 empty] | 4874 | 254 | 162 ----------------- 16 | 4458 |  | 1,76 --------- 0,08
Накладные расходы | [7 empty] | 248
Сметная прибыль | [7 empty] | 119
Итоги по разделу 6 Устройство страховочного троса :
Кровли | [7 empty] | 5241 |  |  |  |  | 1,76 --------- 0,08
Итого | [7 empty] | 5241 |  |  |  |  | 1,76 --------- 0,08
В том числе:
Материалы | [7 empty] | 4458
Машины и механизмы | [7 empty] | 162
ФОТ | [7 empty] | 270
Накладные расходы | [7 empty] | 248
Сметная прибыль | [7 empty] | 119
Итого по разделу 6 Устройство страховочного троса | [7 empty] | 5241 |  |  |  |  | 1,76 --------- 0,08
Раздел 7. Устройство вентшахт
93 | ФЕР08-02-001-09 | Кладка стен приямков и каналов ----------------------------------------------------------------------- 1 м3 кладки -----------------------------------------------------------------------(МДС 81-35.2004 п.4.7. При ремонте и реконструкции зданий и сооружений работы, аналогичные технологическим процессам в новом строительстве ОЗП=1,15; ЭМ=1,25 к расх.; ЗПМ=1,25; ТЗ=1,15; ТЗМ=1,25) -----------------------------------------------------------------------9153 руб. НР 93%=122%*(0.9*0.85) от ФОТ (9842 руб.) 5315 руб. СП 54%=80%*(0.85*0.8) от ФОТ (9842 руб.) | 8.4 | 929,85 ---------------- 67,65 | 38,88 ---------------- 6,08 | 823,32 | 8.14. Кладка стен из кирпича: ОЗП=15,9; ЭМ=12,03; ЗПМ=15,9; МАТ=4,68 | 45332 | 9031 | 3934 ----------------- 811 | 32366 |  |  | НР 93%=122%*(0.9*0.85) от ФОТ | СП 54%=80%*(0.85*0.8) от ФОТ | 9153 | 5315 | (МДС 81-35.2004 п.4.7. При ремонте и реконструкции зданий и сооружений работы, аналогичные технологическим процессам в новом строительстве ОЗП=1,15; ЭМ=1,25 к расх.; ЗПМ=1,25; ТЗ=1,15; ТЗМ=1,25) | Кладка стен приямков и каналов | 1 м3 кладки | 9842
94 | ФЕР08-02-007-01 | Армирование кладки стен и других конструкций 1,5*26,5=39,75кг ----------------------------------------------------------------------- 1 т металлических изделий -----------------------------------------------------------------------(МДС 81-35.2004 п.4.7. При ремонте и реконструкции зданий и сооружений работы, аналогичные технологическим процессам в новом строительстве ОЗП=1,15; ЭМ=1,25 к расх.; ЗПМ=1,25; ТЗ=1,15; ТЗМ=1,25) -----------------------------------------------------------------------340 руб. НР 93%=122%*(0.9*0.85) от ФОТ (366 руб.) 198 руб. СП 54%=80%*(0.85*0.8) от ФОТ (366 руб.) | 0.03975 | 7840,54 ---------------- 581,92 | 58,61 ---------------- 3,89 | 7200 | 8.21. Армирование кладки стен и других конструкций: ОЗП=15,9; ЭМ=11,77; ЗПМ=15,9; МАТ=3,44 | 1377 | 366 | 24 | 985 |  |  | НР 93%=122%*(0.9*0.85) от ФОТ | СП 54%=80%*(0.85*0.8) от ФОТ | 340 | 198 | (МДС 81-35.2004 п.4.7. При ремонте и реконструкции зданий и сооружений работы, аналогичные технологическим процессам в новом строительстве ОЗП=1,15; ЭМ=1,25 к расх.; ЗПМ=1,25; ТЗ=1,15; ТЗМ=1,25) | Армирование кладки стен и других конструкций 1,5*26,5=39,75кг | 1 т металлических изделий | 366
95 | ФЕР15-02-015-01 ---------------------------- Приказ Минстроя РФ от 30.01.14 №31/пр | Штукатурка поверхностей внутри здания известковым раствором простая: по камню и бетону стен ----------------------------------------------------------------------- 100 м2 оштукатуриваемой поверхности -----------------------------------------------------------------------(МДС 81-35.2004 п.4.7. При ремонте и реконструкции зданий и сооружений работы, аналогичные технологическим процессам в новом строительстве ОЗП=1,15; ЭМ=1,25 к расх.; ЗПМ=1,25; ТЗ=1,15; ТЗМ=1,25) -----------------------------------------------------------------------5050 руб. НР 80%=105%*(0.9*0.85) от ФОТ (6312 руб.) 2335 руб. СП 37%=55%*(0.85*0.8) от ФОТ (6312 руб.) | 0.536 | 1588,5 ---------------- 684,87 | 93,18 ---------------- 56,89 | 810,45 | 15.86 Штукатурка поверхностей известковым раствором по камню и бетону: ОЗП=15,9; ЭМ=11,35; ЗПМ=15,9; МАТ=6,03 | 9020 | 5835 | 568 ----------------- 477 | 2619 | 75,509 ------------- 6,2375 | 40,47 ------------ 3,34 | НР 80%=105%*(0.9*0.85) от ФОТ | СП 37%=55%*(0.85*0.8) от ФОТ | 5050 | 2335 | (МДС 81-35.2004 п.4.7. При ремонте и реконструкции зданий и сооружений работы, аналогичные технологическим процессам в новом строительстве ОЗП=1,15; ЭМ=1,25 к расх.; ЗПМ=1,25; ТЗ=1,15; ТЗМ=1,25) | Штукатурка поверхностей внутри здания известковым раствором простая: по камню и бетону стен | 100 м2 оштукатуриваемой поверхности | 6312
96 | ФЕР10-01-010-01 | Установка элементов каркаса: из брусьев ----------------------------------------------------------------------- 1 м3 древесины в конструкции -----------------------------------------------------------------------(МДС 81-35.2004 п.4.7. При ремонте и реконструкции зданий и сооружений работы, аналогичные технологическим процессам в новом строительстве ОЗП=1,15; ЭМ=1,25 к расх.; ЗПМ=1,25; ТЗ=1,15; ТЗМ=1,25) -----------------------------------------------------------------------18031 руб. НР 90%=118%*(0.9*0.85) от ФОТ (20034 руб.) 8615 руб. СП 43%=63%*(0.85*0.8) от ФОТ (20034 руб.) | 5.81 | 2447,72 ---------------- 216,83 | 41.89 | 2189 | 10.18. Установка деревянных элементов каркаса: ОЗП=15,9; ЭМ=11,23; ЗПМ=15,9; МАТ=4,2 | 76179 | 20034 | 2729 | 53416 |  |  | НР 90%=118%*(0.9*0.85) от ФОТ | СП 43%=63%*(0.85*0.8) от ФОТ | 18031 | 8615 | (МДС 81-35.2004 п.4.7. При ремонте и реконструкции зданий и сооружений работы, аналогичные технологическим процессам в новом строительстве ОЗП=1,15; ЭМ=1,25 к расх.; ЗПМ=1,25; ТЗ=1,15; ТЗМ=1,25) | Установка элементов каркаса: из брусьев | 1 м3 древесины в конструкции | 20034
97 | ФЕР26-01-036-01 ---------------------------- Приказ Минстроя РФ от 30.01.14 №31/пр | Изоляция изделиями из волокнистых и зернистых материалов с креплением на клее и дюбелями холодных поверхностей: наружных стен ----------------------------------------------------------------------- 100 м2 поверхности -----------------------------------------------------------------------(МДС 81-35.2004 п.4.7. При ремонте и реконструкции зданий и сооружений работы, аналогичные технологическим процессам в новом строительстве ОЗП=1,15; ЭМ=1,25 к расх.; ЗПМ=1,25; ТЗ=1,15; ТЗМ=1,25) -----------------------------------------------------------------------1004 руб. НР 77%=100%*(0.9*0.85) от ФОТ (1304 руб.) 626 руб. СП 48%=70%*(0.85*0.8) от ФОТ (1304 руб.) | 0.536 | 269,35 ---------------- 152,18 | 11,73 ---------------- 0,51 | 105,45 | 26.40 Изоляция изделиями из волокнистых и зернистых материалов с креплением на клее и дюбелями холодных поверхностей: наружных стен: ОЗП=15,9; ЭМ=9,47; ЗПМ=15,9; МАТ=1,72 | 1457 | 1304 | 57 | 97 | 18,469 ------------- 0,0375 | 9,9 ------------ 0,02 | НР 77%=100%*(0.9*0.85) от ФОТ | СП 48%=70%*(0.85*0.8) от ФОТ | 1004 | 626 | (МДС 81-35.2004 п.4.7. При ремонте и реконструкции зданий и сооружений работы, аналогичные технологическим процессам в новом строительстве ОЗП=1,15; ЭМ=1,25 к расх.; ЗПМ=1,25; ТЗ=1,15; ТЗМ=1,25) | Изоляция изделиями из волокнистых и зернистых материалов с креплением на клее и дюбелями холодных поверхностей: наружных стен | 100 м2 поверхности | 1304
98 | 104-9100-91013 | Плиты теплоизоляционные энергетические гидрофобизированные базальтовые:ПТЭ-125, размером 2000х1000х50мм 4105/5,63=729,16 ----------------------------------------------------------------------- м3 | 2.7 | 729.16 |  | 729,16 | ; МАТ=5,63 | 11085 |  |  | 11084 | [7 empty] | Плиты теплоизоляционные энергетические гидрофобизированные базальтовые:ПТЭ-125, размером 2000х1000х50мм 4105/5,63=729,16 | м3 | 0
99 | ФССЦ-101-2796 ---------------------------- Приказ Минстроя РФ от 30.01.14 №31/пр | Дюбель распорный с металлическим стержнем 10х120 мм ----------------------------------------------------------------------- 10 шт. | 19.2 | 6.22 |  | 6,22 | Дюбель распорный с металлическим стержнем: 10х120 мм; МАТ=1,057 | 126 |  |  | 126 | [7 empty] | Дюбель распорный с металлическим стержнем 10х120 мм | 10 шт. | 0
100 | ФЕР10-01-008-09 ---------------------------- Приказ Минстроя РФ от 30.01.14 №31/пр | Обивка стен кровельной сталью: оцинкованной по асбесту ----------------------------------------------------------------------- 100 м2 стен, фронтонов (за вычетом проемов) и развернутых поверхностей карнизов -----------------------------------------------------------------------(МДС 81-35.2004 п.4.7. При ремонте и реконструкции зданий и сооружений работы, аналогичные технологическим процессам в новом строительстве ОЗП=1,15; ЭМ=1,25 к расх.; ЗПМ=1,25; ТЗ=1,15; ТЗМ=1,25) -----------------------------------------------------------------------1803 руб. НР 90%=118%*(0.9*0.85) от ФОТ (2003 руб.) 861 руб. СП 43%=63%*(0.85*0.8) от ФОТ (2003 руб.) | 0.536 | 6810,17 ---------------- 235,83 | 25.06 | 6549,28 | 10.16. Обивка стен кровельной сталью: оцинкованной по асбесту: ОЗП=15,9; ЭМ=11,58; ЗПМ=15,9; МАТ=4,76 | 18866 | 2003 | 151 | 16710 | 28.865 | 15.47 | НР 90%=118%*(0.9*0.85) от ФОТ | СП 43%=63%*(0.85*0.8) от ФОТ | 1803 | 861 | (МДС 81-35.2004 п.4.7. При ремонте и реконструкции зданий и сооружений работы, аналогичные технологическим процессам в новом строительстве ОЗП=1,15; ЭМ=1,25 к расх.; ЗПМ=1,25; ТЗ=1,15; ТЗМ=1,25) | Обивка стен кровельной сталью: оцинкованной по асбесту | 100 м2 стен, фронтонов (за вычетом проемов) и развернутых поверхностей карнизов | 2003
101 | ФССЦ-509-0919 ---------------------------- Приказ Минстроя РФ от 30.01.14 №31/пр | Картон асбестовый общего назначения марки КАОН-1 толщиной 4 и 6 мм ----------------------------------------------------------------------- т | -0.1715 | 5040 |  | 5040 | Картон асбестовый общего назначения марки КАОН-1 толщиной 4 и 6 мм; МАТ=8,507 | -7350 |  |  | -7353 | [7 empty] | Картон асбестовый общего назначения марки КАОН-1 толщиной 4 и 6 мм | т | 0
102 | ФЕР12-01-011-01 | Устройство колпаков над шахтами в два канала ----------------------------------------------------------------------- 1 колпак -----------------------------------------------------------------------(МДС 81-35.2004 п.4.7. При ремонте и реконструкции зданий и сооружений работы, аналогичные технологическим процессам в новом строительстве ОЗП=1,15; ЭМ=1,25 к расх.; ЗПМ=1,25; ТЗ=1,15; ТЗМ=1,25) -----------------------------------------------------------------------1390 руб. НР 92%=120%*(0.9*0.85) от ФОТ (1511 руб.) 665 руб. СП 44%=65%*(0.85*0.8) от ФОТ (1511 руб.) | 5 | 446,82 ---------------- 18,93 | 1.09 | 426,8 | 12.28. Устройство колпаков над шахтами: ОЗП=15,9; ЭМ=11,6; ЗПМ=15,9; МАТ=3,43 | 8889 | 1511 | 58 | 7320 |  |  | НР 92%=120%*(0.9*0.85) от ФОТ | СП 44%=65%*(0.85*0.8) от ФОТ | 1390 | 665 | (МДС 81-35.2004 п.4.7. При ремонте и реконструкции зданий и сооружений работы, аналогичные технологическим процессам в новом строительстве ОЗП=1,15; ЭМ=1,25 к расх.; ЗПМ=1,25; ТЗ=1,15; ТЗМ=1,25) | Устройство колпаков над шахтами в два канала | 1 колпак | 1511
103 | ФЕР13-03-002-04 | Огрунтовка металлических поверхностей за один раз: грунтовкой ГФ-021 ----------------------------------------------------------------------- 100 м2 окрашиваемой поверхности -----------------------------------------------------------------------(МДС 81-35.2004 п.4.7. При ремонте и реконструкции зданий и сооружений работы, аналогичные технологическим процессам в новом строительстве ОЗП=1,15; ЭМ=1,25 к расх.; ЗПМ=1,25; ТЗ=1,15; ТЗМ=1,25) -----------------------------------------------------------------------33 руб. НР 69%=90%*(0.9*0.85) от ФОТ (48 руб.) 23 руб. СП 48%=70%*(0.85*0.8) от ФОТ (48 руб.) | 0.052 | 279,54 ---------------- 65,03 | 11,79 ---------------- 0,13 | 202,72 | 13.39. Огрунтовка металлических поверхностей за один раз: грунтовкой ГФ-021: ОЗП=15,9; ЭМ=11,05; ЗПМ=15,9; МАТ=4,81 | 112 | 48 | 11 | 51 |  |  | НР 69%=90%*(0.9*0.85) от ФОТ | СП 48%=70%*(0.85*0.8) от ФОТ | 33 | 23 | (МДС 81-35.2004 п.4.7. При ремонте и реконструкции зданий и сооружений работы, аналогичные технологическим процессам в новом строительстве ОЗП=1,15; ЭМ=1,25 к расх.; ЗПМ=1,25; ТЗ=1,15; ТЗМ=1,25) | Огрунтовка металлических поверхностей за один раз: грунтовкой ГФ-021 | 100 м2 окрашиваемой поверхности | 48
104 | ФЕР13-03-004-26 | Окраска металлических огрунтованных поверхностей: эмалью ПФ-115 ----------------------------------------------------------------------- 100 м2 окрашиваемой поверхности -----------------------------------------------------------------------(МДС 81-35.2004 п.4.7. При ремонте и реконструкции зданий и сооружений работы, аналогичные технологическим процессам в новом строительстве ОЗП=1,15; ЭМ=1,25 к расх.; ЗПМ=1,25; ТЗ=1,15; ТЗМ=1,25; к=2 ОЗП=2; ЭМ=2; ЗПМ=2; МАТ=2) -----------------------------------------------------------------------44 руб. НР 69%=90%*(0.9*0.85) от ФОТ (64 руб.) 31 руб. СП 48%=70%*(0.85*0.8) от ФОТ (64 руб.) | 0.052 | 658,01 ---------------- 79,9 | 15,55 ---------------- 0,25 | 562,56 | 13.100 Окраска металлических огрунтованных поверхностей: эмалью ПФ-115: ОЗП=15,9; ЭМ=10,87; ЗПМ=15,9; МАТ=6,04 | 250 | 64 | 11 | 177 |  |  | НР 69%=90%*(0.9*0.85) от ФОТ | СП 48%=70%*(0.85*0.8) от ФОТ | 44 | 31 | (МДС 81-35.2004 п.4.7. При ремонте и реконструкции зданий и сооружений работы, аналогичные технологическим процессам в новом строительстве ОЗП=1,15; ЭМ=1,25 к расх.; ЗПМ=1,25; ТЗ=1,15; ТЗМ=1,25; к=2 ОЗП=2; ЭМ=2; ЗПМ=2; МАТ=2) | Окраска металлических огрунтованных поверхностей: эмалью ПФ-115 | 100 м2 окрашиваемой поверхности | 64
Итого прямые затраты по разделу в ценах 2001г. | [7 empty] | 30496 | 2528 | 648 ----------------- 81 | 27320 |  | 65,84 --------- 3,36
Итого прямые затраты по разделу с учетом индексов, в текущих ценах | [7 empty] | 165343 | 40196 | 7543 ----------------- 1288 | 117604 |  | 65,84 --------- 3,36
Накладные расходы | [7 empty] | 36847
Сметная прибыль | [7 empty] | 18668
Итоги по разделу 7 Устройство вентшахт :
Конструкции из кирпича и блоков | [7 empty] | 61714
Отделочные работы | [7 empty] | 16405 |  |  |  |  | 40,47 --------- 3,34
Деревянные конструкции | [7 empty] | 117004 |  |  |  |  | 15.47
Теплоизоляционные работы | [7 empty] | 14298 |  |  |  |  | 9,9 --------- 0,02
Кровли | [7 empty] | 10944
Защита строительных конструкций и оборудования от коррозии | [7 empty] | 493
Итого | [7 empty] | 220858 |  |  |  |  | 65,84 --------- 3,36
В том числе:
Материалы | [7 empty] | 117604
Машины и механизмы | [7 empty] | 7543
ФОТ | [7 empty] | 41484
Накладные расходы | [7 empty] | 36847
Сметная прибыль | [7 empty] | 18668
Итого по разделу 7 Устройство вентшахт | [7 empty] | 220858 |  |  |  |  | 65,84 --------- 3,36
Раздел 8. Монтаж металлической лестницы
105 | ФЕР09-03-029-01 ---------------------------- Приказ Минстроя РФ от 30.01.14 №31/пр | Монтаж лестниц прямолинейных и криволинейных, пожарных с ограждением Кровельная лестница ----------------------------------------------------------------------- 1 т конструкций -----------------------------------------------------------------------(МДС 81-35.2004 п.4.7. При ремонте и реконструкции зданий и сооружений работы, аналогичные технологическим процессам в новом строительстве ОЗП=1,15; ЭМ=1,25 к расх.; ЗПМ=1,25; ТЗ=1,15; ТЗМ=1,25) -----------------------------------------------------------------------1141 руб. НР 69%=90%*(0.9*0.85) от ФОТ (1654 руб.) 959 руб. СП 58%=85%*(0.85*0.8) от ФОТ (1654 руб.) | 0.234 | 1303,28 ---------------- 349,92 | 864,86 ---------------- 95,31 | 88,5 | 9.35 Монтаж лестниц прямолинейных и криволинейных, пожарных с ограждением: ОЗП=15,9; ЭМ=10,53; ЗПМ=15,9; МАТ=6,75 | 3573 | 1304 | 2127 ----------------- 350 | 140 | 37,2255 ------------- 7,05 | 8,71 ------------ 1,65 | НР 69%=90%*(0.9*0.85) от ФОТ | СП 58%=85%*(0.85*0.8) от ФОТ | 1141 | 959 | (МДС 81-35.2004 п.4.7. При ремонте и реконструкции зданий и сооружений работы, аналогичные технологическим процессам в новом строительстве ОЗП=1,15; ЭМ=1,25 к расх.; ЗПМ=1,25; ТЗ=1,15; ТЗМ=1,25) | Монтаж лестниц прямолинейных и криволинейных, пожарных с ограждением Кровельная лестница | 1 т конструкций | 1654
106 | ФССЦ-201-0777 | Конструктивные элементы вспомогательного назначения с преобладанием профильного проката собираемые из двух и более деталей, с отверстиями и без отверстий, соединяемые на сварке ----------------------------------------------------------------------- т | 0.234 | 10045 |  | 10045 | Конструктивные элементы вспомогательного назначения, с преобладанием профильного проката: собираемые из двух и более деталей, с отверстиями и без, соединяемые на сварке; МАТ=7,282 | 17120 |  |  | 17117 | [7 empty] | Конструктивные элементы вспомогательного назначения с преобладанием профильного проката собираемые из двух и более деталей, с отверстиями и без отверстий, соединяемые на сварке | т | 0
107 | ФССЦ-101-2037 | Болты с гайками и шайбами оцинкованные, диаметр 8 мм ----------------------------------------------------------------------- кг | 1.62 | 26.94 |  | 26,94 | Болты с гайками и шайбами оцинкованные, диаметр: 8 мм; МАТ=2,557 | 113 |  |  | 112 | [7 empty] | Болты с гайками и шайбами оцинкованные, диаметр 8 мм | кг | 0
108 | ФЕР12-01-012-01 ---------------------------- Приказ Минстроя РФ от 30.01.14 №31/пр | Ограждение кровель перилами (переходные мостики) ----------------------------------------------------------------------- 100 м ограждения -----------------------------------------------------------------------(МДС 81-35.2004 п.4.7. При ремонте и реконструкции зданий и сооружений работы, аналогичные технологическим процессам в новом строительстве ОЗП=1,15; ЭМ=1,25 к расх.; ЗПМ=1,25; ТЗ=1,15; ТЗМ=1,25) -----------------------------------------------------------------------278 руб. НР 92%=120%*(0.9*0.85) от ФОТ (302 руб.) 133 руб. СП 44%=65%*(0.85*0.8) от ФОТ (302 руб.) | 0.26 | 3170,1 ---------------- 67,97 | 69,23 ---------------- 4,9 | 3032,91 | 12.29. Ограждение кровель перилами: ОЗП=15,9; ЭМ=10,13; ЗПМ=15,9; МАТ=7,27 | 6197 | 286 | 182 ----------------- 16 | 5733 | 7,6705 ------------- 0,3625 | 1,99 ------------ 0,09 | НР 92%=120%*(0.9*0.85) от ФОТ | СП 44%=65%*(0.85*0.8) от ФОТ | 278 | 133 | (МДС 81-35.2004 п.4.7. При ремонте и реконструкции зданий и сооружений работы, аналогичные технологическим процессам в новом строительстве ОЗП=1,15; ЭМ=1,25 к расх.; ЗПМ=1,25; ТЗ=1,15; ТЗМ=1,25) | Ограждение кровель перилами (переходные мостики) | 100 м ограждения | 302
109 | ФССЦ-201-0777 ---------------------------- Приказ Минстроя РФ от 30.01.14 №31/пр | Конструктивные элементы вспомогательного назначения с преобладанием профильного проката собираемые из двух и более деталей, с отверстиями и без отверстий, соединяемые на сварке ----------------------------------------------------------------------- т | -0.078 | 10045 |  | 10045 | Конструктивные элементы вспомогательного назначения, с преобладанием профильного проката: собираемые из двух и более деталей, с отверстиями и без, соединяемые на сварке; МАТ=7,282 | -5709 |  |  | -5706 | [7 empty] | Конструктивные элементы вспомогательного назначения с преобладанием профильного проката собираемые из двух и более деталей, с отверстиями и без отверстий, соединяемые на сварке | т | 0
110 | Прайс лист СПК Профиль | Переходной мостик BORGE 2995/5,63=531,97 ----------------------------------------------------------------------- шт | 17 | 531.97 |  | 531,97 | ; МАТ=5,63 | 50912 |  |  | 50915 | [7 empty] | Переходной мостик BORGE 2995/5,63=531,97 | шт | 0
111 | ФЕР13-03-004-26 | Окраска металлических огрунтованных поверхностей: эмалью ПФ-115 ----------------------------------------------------------------------- 100 м2 окрашиваемой поверхности -----------------------------------------------------------------------(МДС 81-35.2004 п.4.7. При ремонте и реконструкции зданий и сооружений работы, аналогичные технологическим процессам в новом строительстве ОЗП=1,15; ЭМ=1,25 к расх.; ТЗ=1,15; к=2 ОЗП=2; ЭМ=2; ЗПМ=2; МАТ=2) -----------------------------------------------------------------------22 руб. НР 69%=90%*(0.9*0.85) от ФОТ (32 руб.) 15 руб. СП 48%=70%*(0.85*0.8) от ФОТ (32 руб.) | 0.028 | 658,01 ---------------- 79,9 | 15,55 ---------------- 0,2 | 562,56 | 13.100 Окраска металлических огрунтованных поверхностей: эмалью ПФ-115: ОЗП=15,9; ЭМ=10,87; ЗПМ=15,9; МАТ=6,04 | 129 | 32 |  | 95 |  |  | НР 69%=90%*(0.9*0.85) от ФОТ | СП 48%=70%*(0.85*0.8) от ФОТ | 22 | 15 | (МДС 81-35.2004 п.4.7. При ремонте и реконструкции зданий и сооружений работы, аналогичные технологическим процессам в новом строительстве ОЗП=1,15; ЭМ=1,25 к расх.; ТЗ=1,15; к=2 ОЗП=2; ЭМ=2; ЗПМ=2; МАТ=2) | Окраска металлических огрунтованных поверхностей: эмалью ПФ-115 | 100 м2 окрашиваемой поверхности | 32
Итого прямые затраты по разделу в ценах 2001г. | [7 empty] | 11801 | 102 | 220 ----------------- 23 | 11479 |  | 10,7 --------- 1,74
Итого прямые затраты по разделу с учетом индексов, в текущих ценах | [7 empty] | 72335 | 1622 | 2309 ----------------- 366 | 68404 |  | 10,7 --------- 1,74
Накладные расходы | [7 empty] | 1441
Сметная прибыль | [7 empty] | 1107
Итоги по разделу 8 Монтаж металлической лестницы :
Строительные металлические конструкции | [7 empty] | 73818 |  |  |  |  | 8,71 --------- 1,65
Кровли | [7 empty] | 899 |  |  |  |  | 1,99 --------- 0,09
Защита строительных конструкций и оборудования от коррозии | [7 empty] | 166
Итого | [7 empty] | 74883 |  |  |  |  | 10,7 --------- 1,74
В том числе:
Материалы | [7 empty] | 68404
Машины и механизмы | [7 empty] | 2309
ФОТ | [7 empty] | 1988
Накладные расходы | [7 empty] | 1441
Сметная прибыль | [7 empty] | 1107
Итого по разделу 8 Монтаж металлической лестницы | [7 empty] | 74883 |  |  |  |  | 10,7 --------- 1,74
Раздел 9. Фановые трубы
112 | ФЕР16-01-005-02 ---------------------------- Приказ Минстроя РФ от 30.01.14 №31/пр | Прокладка по стенам зданий и в каналах трубопроводов из чугунных канализационных труб диаметром: 100 мм ----------------------------------------------------------------------- 100 м трубопровода -----------------------------------------------------------------------(МДС 81-35.2004 п.4.7. При ремонте и реконструкции зданий и сооружений работы, аналогичные технологическим процессам в новом строительстве ОЗП=1,15; ЭМ=1,25 к расх.; ЗПМ=1,25; ТЗ=1,15; ТЗМ=1,25) -----------------------------------------------------------------------2431 руб. НР 98%=128%*(0.9*0.85) от ФОТ (2481 руб.) 1389 руб. СП 56%=83%*(0.85*0.8) от ФОТ (2481 руб.) | 0.164 | 12923,64 ---------------- 945,55 | 147,84 ---------------- 6,08 | 11830,25 | 16.25 Прокладка по стенам зданий и в каналах трубопроводов из чугунных канализационных труб: ОЗП=15,9; ЭМ=11,7; ЗПМ=15,9; МАТ=5,6 | 13610 | 2465 | 281 ----------------- 16 | 10865 | 98,2905 ------------- 0,45 | 16,12 ------------ 0,07 | НР 98%=128%*(0.9*0.85) от ФОТ | СП 56%=83%*(0.85*0.8) от ФОТ | 2431 | 1389 | (МДС 81-35.2004 п.4.7. При ремонте и реконструкции зданий и сооружений работы, аналогичные технологическим процессам в новом строительстве ОЗП=1,15; ЭМ=1,25 к расх.; ЗПМ=1,25; ТЗ=1,15; ТЗМ=1,25) | Прокладка по стенам зданий и в каналах трубопроводов из чугунных канализационных труб диаметром: 100 мм | 100 м трубопровода | 2481
113 | ФЕР26-01-022-01 ---------------------------- Приказ Минстроя РФ от 30.01.14 №31/пр | Изоляция поверхностей трубопроводов штучными изделиями из пенополиуретана (полуцилиндрами и сегментами) ----------------------------------------------------------------------- 1 м3 изоляции -----------------------------------------------------------------------(МДС 81-35.2004 п.4.7. При ремонте и реконструкции зданий и сооружений работы, аналогичные технологическим процессам в новом строительстве ОЗП=1,15; ЭМ=1,25 к расх.; ЗПМ=1,25; ТЗ=1,15; ТЗМ=1,25) -----------------------------------------------------------------------1481 руб. НР 77%=100%*(0.9*0.85) от ФОТ (1924 руб.) 924 руб. СП 48%=70%*(0.85*0.8) от ФОТ (1924 руб.) | 0.438 | 2826,69 ---------------- 275,62 | 45.18 | 2505,89 | 26.32 Изоляция поверхностей трубопроводов штучными изделиями из пенополиуретана (полуцилиндрами и сегментами): ОЗП=15,9; ЭМ=11,44; ЗПМ=15,9; МАТ=9,81 | 12915 | 1924 | 229 | 10767 | 31.901 | 13.97 | НР 77%=100%*(0.9*0.85) от ФОТ | СП 48%=70%*(0.85*0.8) от ФОТ | 1481 | 924 | (МДС 81-35.2004 п.4.7. При ремонте и реконструкции зданий и сооружений работы, аналогичные технологическим процессам в новом строительстве ОЗП=1,15; ЭМ=1,25 к расх.; ЗПМ=1,25; ТЗ=1,15; ТЗМ=1,25) | Изоляция поверхностей трубопроводов штучными изделиями из пенополиуретана (полуцилиндрами и сегментами) | 1 м3 изоляции | 1924
114 | ФССЦ-104-8105 ---------------------------- Приказ Минстроя РФ от 30.01.14 №31/пр | Полуцилиндры (скорлупы) теплоизоляционные из пенополиуретана ППУ-17Н с внутренним диаметром 108-159 мм ----------------------------------------------------------------------- м3 | -0.4818 | 1850 |  | 1850 | Полуцилиндры (скорлупы) теплоизоляционные из пенополиуретана ППУ-17Н с внутренним диаметром 108-159 мм; МАТ=11,21 | -9988 |  |  | -9992 | [7 empty] | Полуцилиндры (скорлупы) теплоизоляционные из пенополиуретана ППУ-17Н с внутренним диаметром 108-159 мм | м3 | 0
115 | ФССЦ-113-0304 ---------------------------- Приказ Минстроя РФ от 30.01.14 №31/пр | Клей резиновый № 88-Н ----------------------------------------------------------------------- кг | -3.986 | 45 |  | 45 | Клей резиновый № 88-Н; МАТ=3,757 | -673 |  |  | -674 | [7 empty] | Клей резиновый № 88-Н | кг | 0
116 | ФССЦ-506-0878 ---------------------------- Приказ Минстроя РФ от 30.01.14 №31/пр | Листы алюминиевые марки АД1Н, толщиной 1 мм ----------------------------------------------------------------------- кг | -0.0845 | 52.86 |  | 52,86 | Листы алюминиевые марки АД1Н, толщиной 1 мм; МАТ=4,946 | -20 |  |  | -22 | [7 empty] | Листы алюминиевые марки АД1Н, толщиной 1 мм | кг | 0
117 | ФССЦ-101-1876 ---------------------------- Приказ Минстроя РФ от 30.01.14 №31/пр | Сталь листовая оцинкованная толщиной листа 0,8 мм ----------------------------------------------------------------------- т | -0.0006 | 11000 |  | 11000 | Сталь листовая оцинкованная толщиной листа:0,8 мм; МАТ=3,367 | -24 |  |  | -22 | [7 empty] | Сталь листовая оцинкованная толщиной листа 0,8 мм | т | 0
118 | Прайс-лист ГлавЭлектроСнаб | Скорлупа ППУ с оцинк.кожухом диам.114мм, толщ.50мм 443/5,63=78,69 ----------------------------------------------------------------------- м | 16.4 | 78.69 |  | 78,69 | ; МАТ=5,63 | 7268 |  |  | 7266 | [7 empty] | Скорлупа ППУ с оцинк.кожухом диам.114мм, толщ.50мм 443/5,63=78,69 | м | 0
119 | Прайс-лист ООО "Сибирский центр снабжения" | Монжета переходная-сталь 0,55 100ммх750мм/болт М8 420/5,63/1,18=63,22 ----------------------------------------------------------------------- шт | 4 | 63.22 |  | 63,22 | ; МАТ=5,63 | 1424 |  |  | 1424 | [7 empty] | Монжета переходная-сталь 0,55 100ммх750мм/болт М8 420/5,63/1,18=63,22 | шт | 0
120 | ФЕР20-02-009-04 ---------------------------- Приказ Минстроя РФ от 30.01.14 №31/пр | Установка зонтов над шахтами из листовой стали круглого сечения диаметром: 400 мм ----------------------------------------------------------------------- 1 зонт -----------------------------------------------------------------------(МДС 81-35.2004 п.4.7. При ремонте и реконструкции зданий и сооружений работы, аналогичные технологическим процессам в новом строительстве ОЗП=1,15; ЭМ=1,25 к расх.; ЗПМ=1,25; ТЗ=1,15; ТЗМ=1,25) -----------------------------------------------------------------------483 руб. НР 98%=128%*(0.9*0.85) от ФОТ (493 руб.) 276 руб. СП 56%=83%*(0.85*0.8) от ФОТ (493 руб.) | 4 | 13,22 ---------------- 7,81 | 2.35 | 3,06 | 20.25 Установка зонтов над шахтами из листовой и оцинкованной стали: ОЗП=15,9; ЭМ=7,58; ЗПМ=15,9; МАТ=6,54 | 646 | 493 | 68 | 80 | 0.851 | 3.4 | НР 98%=128%*(0.9*0.85) от ФОТ | СП 56%=83%*(0.85*0.8) от ФОТ | 483 | 276 | (МДС 81-35.2004 п.4.7. При ремонте и реконструкции зданий и сооружений работы, аналогичные технологическим процессам в новом строительстве ОЗП=1,15; ЭМ=1,25 к расх.; ЗПМ=1,25; ТЗ=1,15; ТЗМ=1,25) | Установка зонтов над шахтами из листовой стали круглого сечения диаметром: 400 мм | 1 зонт | 493
121 | ФССЦ-301-0280 | Зонты вентиляционных систем из листовой оцинкованной стали, круглые, диаметром шахты 400 мм ----------------------------------------------------------------------- шт. | 4 | 169.7 |  | 169,7 | Зонты вентиляционных систем из листовой оцинкованной стали, круглые, диаметром шахты 400 мм; МАТ=3,366 | 2286 |  |  | 2285 | [7 empty] | Зонты вентиляционных систем из листовой оцинкованной стали, круглые, диаметром шахты 400 мм | шт. | 0
Итого прямые затраты по разделу в ценах 2001г. | [7 empty] | 4552 | 307 | 53 ----------------- 1 | 4192 |  | 33,49 --------- 0,07
Итого прямые затраты по разделу с учетом индексов, в текущих ценах | [7 empty] | 27445 | 4882 | 578 ----------------- 16 | 21985 |  | 33,49 --------- 0,07
Накладные расходы | [7 empty] | 4396
Сметная прибыль | [7 empty] | 2589
Итоги по разделу 9 Фановые трубы :
Сантехнические работы - внутренние (трубопроводы, водопровод, канализация, отопление, газоснабжение, вентиляция и кондиционирование воздуха) | [7 empty] | 21122 |  |  |  |  | 19,52 --------- 0,07
Теплоизоляционные работы | [7 empty] | 13308 |  |  |  |  | 13.97
Итого | [7 empty] | 34430 |  |  |  |  | 33,49 --------- 0,07
В том числе:
Материалы | [7 empty] | 21985
Машины и механизмы | [7 empty] | 578
ФОТ | [7 empty] | 4898
Накладные расходы | [7 empty] | 4396
Сметная прибыль | [7 empty] | 2589
Итого по разделу 9 Фановые трубы | [7 empty] | 34430 |  |  |  |  | 33,49 --------- 0,07
Раздел 10. Водосточная система
122 | ФЕРр58-15-1 | Перенавеска водосточных труб: с земли, лестниц или подмостей ----------------------------------------------------------------------- 100 м труб -----------------------------------------------------------------------4832 руб. НР 71%=83%*0.85 от ФОТ (6805 руб.) 3539 руб. СП 52%=65%*0.8 от ФОТ (6805 руб.) | 0.82 | 529,88 ---------------- 521,86 |  | 8,02 | 84.42 Перенавеска водосточных труб: ОЗП=15,9; МАТ=4,22 | 6835 | 6805 |  | 28 |  |  | НР 71%=83%*0.85 от ФОТ | СП 52%=65%*0.8 от ФОТ | 4832 | 3539 |  | Перенавеска водосточных труб: с земли, лестниц или подмостей | 100 м труб | 6805
123 | ФССЦ-201-1101 | Звенья водосточных труб из оцинкованной стали толщиной 0,55 мм, диаметром 140 мм ----------------------------------------------------------------------- м | 82 | 56.5 |  | 56,5 | Звенья водосточных труб из оцинкованной стали толщиной 0,55 мм, диаметром 140 мм, марка ТВ-140; МАТ=2,653 | 12291 |  |  | 12291 | [7 empty] | Звенья водосточных труб из оцинкованной стали толщиной 0,55 мм, диаметром 140 мм | м | 0
124 | ФССЦ-301-1104 | Воронка водосточная из оцинкованной стали толщиной 0,55 диаметром 215 мм ----------------------------------------------------------------------- шт. | 10 | 67.8 |  | 67,8 | Воронка водосточная из оцинкованной стали толщиной 0,55 диаметром 215 мм; МАТ=8,251 | 5594 |  |  | 5594 | [7 empty] | Воронка водосточная из оцинкованной стали толщиной 0,55 диаметром 215 мм | шт. | 0
125 | ФССЦ-201-1102 | Колено из оцинкованной стали толщиной 0,55 мм, диаметром 140 мм ----------------------------------------------------------------------- шт. | 24 | 34.8 |  | 34,8 | Колено из оцинкованной стали толщиной 0,55 мм, диаметром 140 мм, марка ТВ-140; МАТ=4,013 | 3351 |  |  | 3352 | [7 empty] | Колено из оцинкованной стали толщиной 0,55 мм, диаметром 140 мм | шт. | 0
126 | ФССЦ-201-1103 | Отливы (отметы) из оцинкованной стали толщиной 0,55 мм диаметром 140 мм ----------------------------------------------------------------------- шт. | 10 | 35.9 |  | 35,9 | Отливы (отметы) из оцинкованной стали толщиной 0,55 мм диаметром 140 мм; МАТ=3,901 | 1400 |  |  | 1400 | [7 empty] | Отливы (отметы) из оцинкованной стали толщиной 0,55 мм диаметром 140 мм | шт. | 0
127 | ФССЦ-101-0782 | Поковки из квадратных заготовок, масса 1,8 кг ----------------------------------------------------------------------- т | 0.108 | 5989 |  | 5989 | Поковки из квадратных заготовок, масса: 1,8 кг; МАТ=7,299 | 4722 |  |  | 4721 | [7 empty] | Поковки из квадратных заготовок, масса 1,8 кг | т | 0
Итого прямые затраты по разделу в ценах 2001г. | [7 empty] | 7587 | 428 |  | 7159
Итого прямые затраты по разделу с учетом индексов, в текущих ценах | [7 empty] | 34193 | 6805 |  | 27388
Накладные расходы | [7 empty] | 4832
Сметная прибыль | [7 empty] | 3539
Итоги по разделу 10 Водосточная система :
Крыши, кровли (ремонтно-строительные) | [7 empty] | 42564
Итого | [7 empty] | 42564
В том числе:
Материалы | [7 empty] | 27388
ФОТ | [7 empty] | 6805
Накладные расходы | [7 empty] | 4832
Сметная прибыль | [7 empty] | 3539
Итого по разделу 10 Водосточная система | [7 empty] | 42564
Раздел 11. Молниезащита
128 | ФЕРм08-02-472-08 ---------------------------- Приказ Минстроя РФ от 30.01.14 №31/пр | Проводник заземляющий открыто по строительным основаниям: из круглой стали диаметром 8 мм ----------------------------------------------------------------------- 100 м -----------------------------------------------------------------------6376 руб. НР 81%=95%*0.85 от ФОТ (7871 руб.) 4093 руб. СП 52%=65%*0.8 от ФОТ (7871 руб.) | 2.6 | 541,57 ---------------- 188,94 | 51,62 ---------------- 1,49 | 301,01 | 55.352 Проводник заземляющий открыто по строительным основаниям: ОЗП=15,9; ЭМ=8,61; ЗПМ=15,9; МАТ=3,45 | 11662 | 7807 | 1154 ----------------- 64 | 2700 | 20,1 ------------- 0,11 | 52,26 ------------ 0,29 | НР 81%=95%*0.85 от ФОТ | СП 52%=65%*0.8 от ФОТ | 6376 | 4093 |  | Проводник заземляющий открыто по строительным основаниям: из круглой стали диаметром 8 мм | 100 м | 7871
129 | ФССЦ-204-0002 ---------------------------- Приказ Минстроя РФ от 30.01.14 №31/пр | Горячекатаная арматурная сталь гладкая класса А-I, диаметром 8 мм ----------------------------------------------------------------------- т | 0.1027 | 6780 |  | 6780 | Горячекатаная арматурная сталь гладкая класса А-I диаметром 8 мм; МАТ=3,025 | 2105 |  |  | 2106 | [7 empty] | Горячекатаная арматурная сталь гладкая класса А-I, диаметром 8 мм | т | 0
130 | ФЕРм08-02-472-02 ---------------------------- Приказ Минстроя РФ от 30.01.14 №31/пр | Заземлитель горизонтальный из стали: полосовой сечением 160 мм2 ----------------------------------------------------------------------- 100 м -----------------------------------------------------------------------515 руб. НР 81%=95%*0.85 от ФОТ (636 руб.) 331 руб. СП 52%=65%*0.8 от ФОТ (636 руб.) | 0.25 | 271,78 ---------------- 156,04 | 74,15 ---------------- 2,97 | 41,59 | 55.350 Заземлитель горизонтальный из стали: ОЗП=15,9; ЭМ=8,65; ЗПМ=15,9; МАТ=6,31 | 847 | 620 | 164 ----------------- 16 | 66 | 16,6 ------------- 0,22 | 4,15 ------------ 0,06 | НР 81%=95%*0.85 от ФОТ | СП 52%=65%*0.8 от ФОТ | 515 | 331 |  | Заземлитель горизонтальный из стали: полосовой сечением 160 мм2 | 100 м | 636
131 | ФССЦ-101-2548 ---------------------------- Приказ Минстроя РФ от 30.01.14 №31/пр | Сталь полосовая 40х4 мм 25*1,26=31,5 ----------------------------------------------------------------------- т | 0.0315 | 6100 |  | 6100 | Сталь полосовая 40х4 мм; МАТ=4,482 | 861 |  |  | 861 | [7 empty] | Сталь полосовая 40х4 мм 25*1,26=31,5 | т | 0
132 | ФЕРм08-02-471-01 ---------------------------- Приказ Минстроя РФ от 30.01.14 №31/пр | Заземлитель вертикальный из угловой стали размером: 50х50х5 мм ----------------------------------------------------------------------- 10 шт. -----------------------------------------------------------------------1056 руб. НР 81%=95%*0.85 от ФОТ (1304 руб.) 678 руб. СП 52%=65%*0.8 от ФОТ (1304 руб.) | 0.8 | 181,43 ---------------- 100,58 | 56,32 ---------------- 2,57 | 24,53 | 55.349 Заземлители: ОЗП=15,9; ЭМ=8,99; ЗПМ=15,9; МАТ=6,35 | 1804 | 1272 | 405 ----------------- 32 | 125 | 10,7 ------------- 0,19 | 8,56 ------------ 0,15 | НР 81%=95%*0.85 от ФОТ | СП 52%=65%*0.8 от ФОТ | 1056 | 678 |  | Заземлитель вертикальный из угловой стали размером: 50х50х5 мм | 10 шт. | 1304
133 | ФЕР13-03-002-04 | Огрунтовка металлических поверхностей за один раз: грунтовкой ГФ-021 ----------------------------------------------------------------------- 100 м2 окрашиваемой поверхности -----------------------------------------------------------------------(МДС 81-35.2004 п.4.7. При ремонте и реконструкции зданий и сооружений работы, аналогичные технологическим процессам в новом строительстве ОЗП=1,15; ЭМ=1,25 к расх.; ЗПМ=1,25; ТЗ=1,15; ТЗМ=1,25) -----------------------------------------------------------------------88 руб. НР 69%=90%*(0.9*0.85) от ФОТ (127 руб.) 61 руб. СП 48%=70%*(0.85*0.8) от ФОТ (127 руб.) | 0.12 | 279,54 ---------------- 65,03 | 11,79 ---------------- 0,13 | 202,72 | 13.39. Огрунтовка металлических поверхностей за один раз: грунтовкой ГФ-021: ОЗП=15,9; ЭМ=11,05; ЗПМ=15,9; МАТ=4,81 | 258 | 127 | 11 | 117 |  |  | НР 69%=90%*(0.9*0.85) от ФОТ | СП 48%=70%*(0.85*0.8) от ФОТ | 88 | 61 | (МДС 81-35.2004 п.4.7. При ремонте и реконструкции зданий и сооружений работы, аналогичные технологическим процессам в новом строительстве ОЗП=1,15; ЭМ=1,25 к расх.; ЗПМ=1,25; ТЗ=1,15; ТЗМ=1,25) | Огрунтовка металлических поверхностей за один раз: грунтовкой ГФ-021 | 100 м2 окрашиваемой поверхности | 127
134 | ФЕР13-03-004-26 | Окраска металлических огрунтованных поверхностей: эмалью ПФ-115 ----------------------------------------------------------------------- 100 м2 окрашиваемой поверхности -----------------------------------------------------------------------(МДС 81-35.2004 п.4.7. При ремонте и реконструкции зданий и сооружений работы, аналогичные технологическим процессам в новом строительстве ОЗП=1,15; ЭМ=1,25 к расх.; ЗПМ=1,25; ТЗ=1,15; ТЗМ=1,25; к=2 ОЗП=2; ЭМ=2; ЗПМ=2; МАТ=2) -----------------------------------------------------------------------110 руб. НР 69%=90%*(0.9*0.85) от ФОТ (159 руб.) 76 руб. СП 48%=70%*(0.85*0.8) от ФОТ (159 руб.) | 0.12 | 658,01 ---------------- 79,9 | 15,55 ---------------- 0,25 | 562,56 | 13.100 Окраска металлических огрунтованных поверхностей: эмалью ПФ-115: ОЗП=15,9; ЭМ=10,87; ЗПМ=15,9; МАТ=6,04 | 586 | 159 | 22 | 408 |  |  | НР 69%=90%*(0.9*0.85) от ФОТ | СП 48%=70%*(0.85*0.8) от ФОТ | 110 | 76 | (МДС 81-35.2004 п.4.7. При ремонте и реконструкции зданий и сооружений работы, аналогичные технологическим процессам в новом строительстве ОЗП=1,15; ЭМ=1,25 к расх.; ЗПМ=1,25; ТЗ=1,15; ТЗМ=1,25; к=2 ОЗП=2; ЭМ=2; ЗПМ=2; МАТ=2) | Окраска металлических огрунтованных поверхностей: эмалью ПФ-115 | 100 м2 окрашиваемой поверхности | 159
Итого прямые затраты по разделу в ценах 2001г. | [7 empty] | 2622 | 628 | 201 ----------------- 7 | 1793 |  | 64,97 --------- 0,5
Итого прямые затраты по разделу с учетом индексов, в текущих ценах | [7 empty] | 18123 | 9985 | 1756 ----------------- 112 | 6382 |  | 64,97 --------- 0,5
Накладные расходы | [7 empty] | 8144
Сметная прибыль | [7 empty] | 5239
Итоги по разделу 11 Молниезащита :
Итого Строительные работы | [7 empty] | 1178
Итого Монтажные работы | [7 empty] | 30328 |  |  |  |  | 64,97 --------- 0,5
Итого | [7 empty] | 31506 |  |  |  |  | 64,97 --------- 0,5
В том числе:
Материалы | [7 empty] | 6382
Машины и механизмы | [7 empty] | 1756
ФОТ | [7 empty] | 10097
Накладные расходы | [7 empty] | 8144
Сметная прибыль | [7 empty] | 5239
Итого по разделу 11 Молниезащита | [7 empty] | 31506 |  |  |  |  | 64,97 --------- 0,5
Раздел 12. Радио и телевизионные стойки
135 | ФЕР34-02-061-01 | Установка стоек для радиотрансляционных сетей одинарных на напряжение: до 240 В ----------------------------------------------------------------------- 1 стойка -----------------------------------------------------------------------2302 руб. НР 77%=100%*(0.9*0.85) от ФОТ (2989 руб.) 1315 руб. СП 44%=65%*(0.85*0.8) от ФОТ (2989 руб.) | 3 | 399,36 ---------------- 62,82 |  | 336,54 | 34.68 Установка стоек для радиотрансляционных сетей одинарных на напряжение: до 240 В: ОЗП=15,9; МАТ=8,04 | 11109 | 2989 |  | 8117 |  |  | НР 77%=100%*(0.9*0.85) от ФОТ | СП 44%=65%*(0.85*0.8) от ФОТ | 2302 | 1315 |  | Установка стоек для радиотрансляционных сетей одинарных на напряжение: до 240 В | 1 стойка | 2989
Итого прямые затраты по разделу в ценах 2001г. | [7 empty] | 1198 | 188 |  | 1010
Итого прямые затраты по разделу с учетом индексов, в текущих ценах | [7 empty] | 11109 | 2989 |  | 8120
Накладные расходы | [7 empty] | 2302
Сметная прибыль | [7 empty] | 1315
Итоги по разделу 12 Радио и телевизионные стойки :
Прокладка и монтаж сетей связи | [7 empty] | 14726
Итого | [7 empty] | 14726
В том числе:
Материалы | [7 empty] | 8120
ФОТ | [7 empty] | 2989
Накладные расходы | [7 empty] | 2302
Сметная прибыль | [7 empty] | 1315
Итого по разделу 12 Радио и телевизионные стойки | [7 empty] | 14726
Итого прямые затраты по смете в ценах 2001г. | [7 empty] | 333793 | 31013 | 10521 ----------------- 559 | 292259 |  | 2303,03 --------- 34,1
Итого прямые затраты по смете с учетом индексов, в текущих ценах | [7 empty] | 2075935 | 493111 | 114015 ----------------- 8890 | 1468809 |  | 2303,03 --------- 34,1
Накладные расходы | [7 empty] | 426775
Сметная прибыль | [7 empty] | 230267
Итоги по смете:
Итого Строительные работы | [7 empty] | 2702649 |  |  |  |  | 2238,06 --------- 33,6
Итого Монтажные работы | [7 empty] | 30328 |  |  |  |  | 64,97 --------- 0,5
Итого | [7 empty] | 2732977 |  |  |  |  | 2303,03 --------- 34,1
В том числе:
Материалы | [7 empty] | 1468809
Машины и механизмы | [7 empty] | 114015
ФОТ | [7 empty] | 502001
Накладные расходы | [7 empty] | 426775
Сметная прибыль | [7 empty] | 230267
ВСЕГО по смете | [7 empty] | 2732977 |  |  |  |  | 2303,03 --------- 34,1
|  | Составил:____________________________ |  |  | Проверил:____________________________
Note on F1: <Наименование стройки>
Note on A4: <подпись 240 значение> <подпись 240 атрибут 800 значение> ИНН/КПП <подпись 240 атрибут 830 значение>/<подпись 240 атрибут 840 значение>
Note on D4: <Индекс/ЛН локальной сметы>
Note on I4: <подпись 230 значение> <подпись 230 атрибут 800 значение> ИНН/КПП <подпись 230 атрибут 830 значение>/<подпись 230 атрибут 840 значение>
Note on A7: <Наименование локальной сметы>, <Наименование объекта>
Note on A10: <Основание>
Note on C11: <Итого по расчету>
Note on D12: <Итого ФОТ>
Note on A13: <подпись 102 значение>
Note on A14: <подпись 405 текст> <подпись 405 значение>
Note on A19: <Номер позиции по смете>
Note on B19: <Обоснование (код) позиции> <Примечание> ---------------------------- <Комментарии из базы данных к расценке><Пустой идентификатор>
Note on C19: =INDIRECT("AF"&ROW())&Char(10)&"-----------------------------------------------------------------------"&Char(10)&INDIRECT("AG"&ROW())&IF(INDIRECT("AE"&ROW())="", "", Char(10)&"-----------------------------------------------------------------------"&INDIRECT("AE"&ROW()))&IF(INDIRECT("AC"&ROW())="", "", Char(10)&"-----------------------------------------------------------------------"&INDIRECT("AC"&ROW())&" руб. "&INDIRECT("AA"&ROW())&" ("&INDIRECT("AI"&ROW())&" руб.)")&IF(INDIRECT("AD"&ROW())="", "", Char(10)&INDIRECT("AD"&ROW())&" руб. "&INDIRECT("AB"&ROW())&" ("&INDIRECT("AI"&ROW())&" руб.)")&Char(10)<Пустой идентификатор>
Note on D19: <Количество всего (физ. объем) по позиции> ------------------- <Формула расчета физ. объема>
Note on E19: <ПЗ по позиции на единицу в базисных ценах с учетом всех к-тов> ---------------- <ОЗП по позиции на единицу в базисных ценах с учетом всех к-тов>
Note on F19: <ЭММ по позиции на единицу в базисных ценах с учетом всех к-тов> ---------------- <ЗПМ по позиции на единицу в базисных ценах с учетом всех к-тов>
Note on G19: <МАТ по позиции на единицу в базисных ценах с учетом всех к-тов><Оборудование на единицу в базисных ценах с учетом всех к-тов> <Пустой идентификатор> ------------------- <Формула базисной цены единицы ПЗ>
Note on H19: <Наименование индекса к позиции>: ОЗП=<Индекс к позиции на ОЗП>; ЭМ=<Индекс к позиции на ЭМ>; ЗПМ=<Индекс к позиции на ЗПМ>; МАТ=<Индекс к позиции на МАТ> <Дополнительные начисления к индексу>
Note on I19: <Общая стоимость ПЗ по позиции для БИМ до начисления НР и СП>
Note on J19: <Общая стоимость ОЗП по позиции для БИМ до начисления НР и СП>
Note on K19: <Общая стоимость ЭММ по позиции для БИМ до начисления НР и СП> ----------------- <Общая стоимость ЗПМ по позиции для БИМ до начисления НР и СП>
Note on L19: =IF(<Количество всего (физ. объем) по позиции>*<МАТ по позиции на единицу в базисных ценах с учетом всех к-тов>=0," ",TEXT(,ROUND((<Количество всего (физ. объем) по позиции>*<МАТ по позиции на единицу в базисных ценах с учетом всех к-тов>*<Индекс к позиции на МАТ>),0)))
Note on M19: <ТЗ по позиции на единицу> ------------- <ТЗМ по позиции на единицу>
Note on N19: <ТЗ по позиции всего> ------------ <ТЗМ по позиции всего>
Note on AA19: <Строка задания НР для БИМ>
Note on AB19: <Строка задания СП для БИМ>
Note on AC19: <Сумма НР по позиции для БИМ>
Note on AD19: <Сумма СП по позиции для БИМ>
Note on AE19: <Обоснование коэффициентов>
Note on AF19: <Наименование (текстовая часть) расценки>
Note on AG19: <Ед. измерения по расценке>
Note on AH19: <Формула расчета стоимости единицы>
Note on AI19: =<Общая стоимость ОЗП по позиции для БИМ до начисления НР и СП>+<Общая стоимость ЗПМ по позиции для БИМ до начисления НР и СП>
Note on A360: <Текстовая часть (итоги)>
Note on I360: <Прямые затраты (итоги)>
Note on J360: <З/п основных рабочих (итоги)>
Note on K360: <Эксплуатация машин (итоги)> ----------------- <З/п машинистов (итоги)>
Note on L360: <Материалы (итоги)>
Note on N360: <Трудозатраты основных рабочих (итоги)> --------- <Трудозатраты машинистов (итоги)>
Note on C377: ______________<Составил>
Note on F377: ______________<Проверил>