## Лок.См.Расч.Баз.-Инд.Методом
Капитальный ремонт крыши в многоквартирном доме, расположенном по адресу: Томская область, Томский район, с. Кафтанчиково, ул. Коммунистическая, д. 90
СОГЛАСОВАНО: |  |  |  |  | (наименование стройки) | [7 empty] | УТВЕРЖДАЮ:
Подрядчик | [12 empty] | Заказчик
ИНН/КПП / |  |  |  |  | ЛОКАЛЬНЫЙ СМЕТНЫЙ РАСЧЕТ № 02-01-01 |  |  | ИНН/КПП /
(локальная смета)
на Капитальный ремонт крыши
(наименование работ и затрат, наименование объекта)
Основание: проект П-16-117-АС
Сметная стоимость |  | 2684673 |  |  | руб.
Средства на оплату труда |  |  | 464199 |  | руб. |  | Проведена проверка определения сметной стоимости
Составлен(а) в текущих ценах по состоянию на 2 кв. 2016 года
руб.
№ пп | Шифр и номер позиции и норматива | Наименование работ и затрат, единица измерения | Коли- чество | Стоимость единицы (в базисном уровне цен с учетом всех коэффициентов к позиции) |  |  | Индекс | Общая стоимость (в текущем уровне цен) |  |  |  | Затраты труда рабочих, чел.-ч, не занятых обсл.машин
|  |  |  | всего | экспл.маш. | материалы |  | всего | основная зарплата | экспл.маш. | материалы | на единицу | всего
|  |  |  | осн.зарплата | в т.ч. з/пл. |  |  |  |  | в т.ч. з/пл.
1 | 2 | 3 | 4 | 5 | 6 | 7 | 7 | 8 | 9 | 10 | 12 | 11 | 12
Раздел 1. Демонтажные работы
1 | ФЕР46-04-008-04 | Разборка покрытий кровель: из волнистых и полуволнистых асбестоцементных листов 540*0,014=7,56 т 100 м2 покрытия 8949 руб. НР 84%=110%*(0,85*0,9) от ФОТ (10653 руб.) 5113 руб.СП 48%=70%*(0,8*0,85) от ФОТ (10653 руб.) | 5.4 | 154,66 124,02 | 30.64 |  | 46.73 Разборка покрытий кровель: ОЗП=15,9; ЭМ=3,01; ЗПМ=15,9 | 11150 | 10653 | 497 |  | 15.9 | 85.86 | НР 84%=110%*(0,85*0,9) от ФОТ | СП 48%=70%*(0,8*0,85) от ФОТ | 8949 | 5113 |  | Разборка покрытий кровель: из волнистых и полуволнистых асбестоцементных листов 540*0,014=7,56 т | 100 м2 покрытия | 10653
2 | ФЕРр58-3-1 | Разборка мелких покрытий и обделок из листовой стали: поясков, сандриков, желобов, отливов, свесов и т.п. 100 м труб и покрытий 790 руб. НР 71%=83%*0,85 от ФОТ (1113 руб.) 579 руб.СП 52%=65%*0,8 от ФОТ (1113 руб.) | 0.991 | 71,18 70,98 | 0.2 |  | 84.3 Разборка мелких покрытий и обделок из листовой стали: ОЗП=15,9; ЭМ=4,8; ЗПМ=15,9 | 1114 | 1113 |  |  | 9.1 | 9.02 | НР 71%=83%*0,85 от ФОТ | СП 52%=65%*0,8 от ФОТ | 790 | 579 |  | Разборка мелких покрытий и обделок из листовой стали: поясков, сандриков, желобов, отливов, свесов и т.п. | 100 м труб и покрытий | 1113
3 | ФЕРр58-3-1 зонты | Разборка мелких покрытий и обделок из листовой стали: поясков, сандриков, желобов, отливов, свесов и т.п. 100 м труб и покрытий 395 руб. НР 71%=83%*0,85 от ФОТ (557 руб.) 290 руб.СП 52%=65%*0,8 от ФОТ (557 руб.) | 0,49 0,13+0,36 | 71,18 70,98 | 0.2 |  | 84.3 Разборка мелких покрытий и обделок из листовой стали: ОЗП=15,9; ЭМ=4,8; ЗПМ=15,9 | 557 | 557 |  |  | 9.1 | 4.46 | НР 71%=83%*0,85 от ФОТ | СП 52%=65%*0,8 от ФОТ | 395 | 290 |  | Разборка мелких покрытий и обделок из листовой стали: поясков, сандриков, желобов, отливов, свесов и т.п. | 100 м труб и покрытий | 557
4 | ФЕРр58-2-2 | Разборка слуховых окон: прямоугольных односкатных 100 окон 553 руб. НР 71%=83%*0,85 от ФОТ (779 руб.) 405 руб.СП 52%=65%*0,8 от ФОТ (779 руб.) | 0.02 | 2466,21 2455,84 | 10.37 |  | 84.2 Разборка слуховых окон: ОЗП=15,9; ЭМ=4,68; ЗПМ=15,9 | 779 | 779 |  |  | 309.3 | 6.19 | НР 71%=83%*0,85 от ФОТ | СП 52%=65%*0,8 от ФОТ | 553 | 405 |  | Разборка слуховых окон: прямоугольных односкатных | 100 окон | 779
5 | ФЕРр58-1-1 | Разборка деревянных элементов конструкций крыш: обрешетки из брусков с прозорами 100 м2 кровли 7722 руб. НР 71%=83%*0,85 от ФОТ (10876 руб.) 5656 руб.СП 52%=65%*0,8 от ФОТ (10876 руб.) | 5.4 | 160,11 120,37 | 39,74 6,21 |  | 84.1 Разборка деревянных элементов конструкций крыш: ОЗП=15,9; ЭМ=12,03; ЗПМ=15,9 | 12921 | 10335 | 2586 541 |  | 15,16 0,46 | 81,86 2,48 | НР 71%=83%*0,85 от ФОТ | СП 52%=65%*0,8 от ФОТ | 7722 | 5656 |  | Разборка деревянных элементов конструкций крыш: обрешетки из брусков с прозорами | 100 м2 кровли | 10876
6 | ФЕРр58-1-2 | Разборка деревянных элементов конструкций крыш: стропил со стойками и подкосами из досок 100 м2 кровли 11425 руб. НР 71%=83%*0,85 от ФОТ (16091 руб.) 8367 руб.СП 52%=65%*0,8 от ФОТ (16091 руб.) | 5.4 | 208,54 183,48 | 25,06 3,92 |  | 84.1 Разборка деревянных элементов конструкций крыш: ОЗП=15,9; ЭМ=12,03; ЗПМ=15,9 | 17381 | 15757 | 1624 334 |  | 22,68 0,29 | 122,47 1,57 | НР 71%=83%*0,85 от ФОТ | СП 52%=65%*0,8 от ФОТ | 11425 | 8367 |  | Разборка деревянных элементов конструкций крыш: стропил со стойками и подкосами из досок | 100 м2 кровли | 16091
7 | ФЕРр58-1-4 | Разборка деревянных элементов конструкций крыш: мауэрлатов 100 м2 кровли 3488 руб. НР 71%=83%*0,85 от ФОТ (4913 руб.) 2555 руб.СП 52%=65%*0,8 от ФОТ (4913 руб.) | 5.4 | 76,77 53,44 | 23,33 3,65 |  | 84.1 Разборка деревянных элементов конструкций крыш: ОЗП=15,9; ЭМ=12,03; ЗПМ=15,9 | 6111 | 4595 | 1516 318 |  | 6,73 0,27 | 36,34 1,46 | НР 71%=83%*0,85 от ФОТ | СП 52%=65%*0,8 от ФОТ | 3488 | 2555 |  | Разборка деревянных элементов конструкций крыш: мауэрлатов | 100 м2 кровли | 4913
8 | ФЕРр58-4-1 прим. ограждений | Разборка парапетных решеток 100 м парапетных решеток 1196 руб. НР 71%=83%*0,85 от ФОТ (1685 руб.) 876 руб.СП 52%=65%*0,8 от ФОТ (1685 руб.) | 0.91 | 118,1 116,48 | 1.62 |  | 84.4 Разборка парапетных решеток: ОЗП=15,9; ЭМ=4,67; ЗПМ=15,9 | 1690 | 1685 | 5 |  | 14.8 | 13.47 | НР 71%=83%*0,85 от ФОТ | СП 52%=65%*0,8 от ФОТ | 1196 | 876 |  | Разборка парапетных решеток | 100 м парапетных решеток | 1685
9 | ФЕР10-01-039-05 ОЗП=0,8 ЭМ=0,8 ЗПМ=0,8 МАТ=0 ТЗ=0,8 ТЗМ=0,8 | Демонтаж люков в перекрытиях, площадь проема до 2 м2 0,071=0,071 т 100 м2 проемов (Демонтаж (разборка) сборных деревянных конструкций ОЗП=0,8; ЭМ=0,8 к расх.; ЗПМ=0,8; МАТ=0 к расх.; ТЗ=0,8; ТЗМ=0,8) 100 руб. НР 90%=118%*(0,85*0,9) от ФОТ (111 руб.) 48 руб.СП 43%=63%*(0,8*0,85) от ФОТ (111 руб.) | 0.0072 | 1627,62 823,46 | 804,16 104,66 |  | 10.95. Установка люков в перекрытиях: ОЗП=15,9; ЭМ=11,91; ЗПМ=15,9; МАТ=5,87 | 166 | 95 | 71 16 |  | 97,336 7,752 | 0,7 0,06 | НР 90%=118%*(0,85*0,9) от ФОТ | СП 43%=63%*(0,8*0,85) от ФОТ | 100 | 48 | (Демонтаж (разборка) сборных деревянных конструкций ОЗП=0,8; ЭМ=0,8 к расх.; ЗПМ=0,8; МАТ=0 к расх.; ТЗ=0,8; ТЗМ=0,8) | Демонтаж люков в перекрытиях, площадь проема до 2 м2 0,071=0,071 т | 100 м2 проемов | 111
10 | ФЕР46-04-001-04 | Разборка: кирпичных стен 10,39*1,8=18,702 т 1 м3 11740 руб. НР 84%=110%*(0,85*0,9) от ФОТ (13976 руб.) 6708 руб.СП 48%=70%*(0,8*0,85) от ФОТ (13976 руб.) | 10,39 1,69+8,7 | 180,03 73,01 | 107,02 11,57 |  | 46.62 Разборка: кирпичных и мелкоблочных стен: ОЗП=15,9; ЭМ=5,15; ЗПМ=15,9 | 17795 | 12068 | 5727 1908 |  | 8,24 1,15 | 85,61 11,95 | НР 84%=110%*(0,85*0,9) от ФОТ | СП 48%=70%*(0,8*0,85) от ФОТ | 11740 | 6708 |  | Разборка: кирпичных стен 10,39*1,8=18,702 т | 1 м3 | 13976
11 | ФЕРр69-9-1 | Очистка помещений от строительного мусора 100 т мусора 5720 руб. НР 66%=78%*0,85 от ФОТ (8666 руб.) 3466 руб.СП 40%=50%*0,8 от ФОТ (8666 руб.) | 0.351 | 1553,82 1553,82 |  |  | 94.16 Очистка помещений от строительного мусора: ОЗП=15,9 | 8666 | 8666 |  |  | 214.32 | 75.23 | НР 66%=78%*0,85 от ФОТ | СП 40%=50%*0,8 от ФОТ | 5720 | 3466 |  | Очистка помещений от строительного мусора | 100 т мусора | 8666
Итого прямые затраты по разделу в ценах 2001г. | [7 empty] | 5931 | 4170 | 1760 196 |  |  | 521,21 17,52
Итого прямые затраты по разделу с учетом индексов, в текущих ценах | [7 empty] | 78330 | 66303 | 12026 3117 |  |  | 521,21 17,52
Накладные расходы | [7 empty] | 52078
Сметная прибыль | [7 empty] | 34063
Итого по разделу 1 Демонтажные работы | [7 empty] | 164471 |  |  |  |  | 521,21 17,52
Раздел 2. Чердак
12 | ФЕР08-02-001-01 | Кладка стен кирпичных наружных: простых при высоте этажа до 4 м 1 м3 кладки 7512 руб. НР 93%=122%*(0,85*0,9) от ФОТ (8077 руб.) 4362 руб.СП 54%=80%*(0,8*0,85) от ФОТ (8077 руб.) | 8.7 | 890,84 44,87 | 34,56 5,4 | 811.41 | 8.14. Кладка стен из кирпича: ОЗП=15,9; ЭМ=12,03; ЗПМ=15,9; МАТ=4,68 | 44698 | 7139 | 4523 938 | 33037,37 | 5,4 0,4 | 46,98 3,48 | НР 93%=122%*(0,85*0,9) от ФОТ | СП 54%=80%*(0,8*0,85) от ФОТ | 7512 | 4362 |  | Кладка стен кирпичных наружных: простых при высоте этажа до 4 м | 1 м3 кладки | 8077
13 | ФЕРр58-13-1 | Устройство покрытия из рулонных материалов: насухо без промазки кромок 100 м2 кровли 1874 руб. НР 71%=83%*0,85 от ФОТ (2639 руб.) 1372 руб.СП 52%=65%*0,8 от ФОТ (2639 руб.) | 4.577 | 924,81 36,25 | 5.23 | 883.33 | 84.34 Устройство покрытия из рулонных материалов: насухо без промазки кромок: ОЗП=15,9; ЭМ=11,58; ЗПМ=15,9; МАТ=5,21 | 23981 | 2639 | 278 | 21064,04 | 4.52 | 20.69 | НР 71%=83%*0,85 от ФОТ | СП 52%=65%*0,8 от ФОТ | 1874 | 1372 |  | Устройство покрытия из рулонных материалов: насухо без промазки кромок | 100 м2 кровли | 2639
14 | ФССЦ-101-0852 | Рубероид кровельный с крупнозернистой посыпкой марки: РКК-350б м2 | -526.4 | 7.46 |  | 7.46 | Рубероид кровельный с крупнозернистой посыпкой марки: РКК-350б; МАТ=5,235 | -20558 |  |  | -20557,55 | [7 empty] | Рубероид кровельный с крупнозернистой посыпкой марки: РКК-350б | м2 | 0
15 | ФССЦ-101-7198 | ИЗОСПАН: В 10 м2 | 52.64 | 27.5 |  | 27.5 | ИЗОСПАН: В; МАТ=5,839 | 8455 |  |  | 8452,54 | [7 empty] | ИЗОСПАН: В | 10 м2 | 0
16 | ФЕР12-01-013-03 | Утепление покрытий плитами: из минеральной ваты или перлита на битумной мастике в один слой 100 м2 утепляемого покрытия 28934 руб. НР 92%=120%*(0,85*0,9) от ФОТ (31450 руб.) 13838 руб.СП 44%=65%*(0,8*0,85) от ФОТ (31450 руб.) | 3.9 | 4711,58 433,09 | 132,25 7,43 | 4146.24 | 12.31. Утепление покрытий плитами: из минеральной ваты или перлита на битумной мастике: ОЗП=15,9; ЭМ=9,26; ЗПМ=15,9; МАТ=7 | 150041 | 30878 | 5973 572 | 113192,35 | 45,54 0,55 | 177,61 2,15 | НР 92%=120%*(0,85*0,9) от ФОТ | СП 44%=65%*(0,8*0,85) от ФОТ | 28934 | 13838 |  | Утепление покрытий плитами: из минеральной ваты или перлита на битумной мастике в один слой | 100 м2 утепляемого покрытия | 31450
17 | ФСЭМ-121011 | Котлы битумные передвижные 400 л маш.-ч | -8.97 | 30 | 30 |  | Котлы битумные передвижные 400 л; ЭМ=5,727 | -1541 |  | -1541 |  |  |  | НР 0% от ФОТ | СП 0% от ФОТ |  |  |  | Котлы битумные передвижные 400 л | маш.-ч | 0
18 | ФССЦ-101-0078 | Битумы нефтяные строительные кровельные марки БНК-45/190, БНК-45/180 т | -0.975 | 1530 |  | 1530 | Битумы нефтяные строительные кровельные марки: БНК-45/190, БНК-45/180; МАТ=13,273 | -19803 |  |  | -19800 | [7 empty] | Битумы нефтяные строительные кровельные марки БНК-45/190, БНК-45/180 | т | 0
19 | ФССЦ-101-0322 | Керосин для технических целей марок КТ-1, КТ-2 т | -0.2262 | 2606.9 |  | 2606.9 | Керосин для технических целей марок KT-1, KT-2; МАТ=22,429 | -13233 |  |  | -13225,95 | [7 empty] | Керосин для технических целей марок КТ-1, КТ-2 | т | 0
20 | ФССЦ-101-0594 | Мастика битумная кровельная горячая т | -0.7839 | 3390 |  | 3390 | Мастика битумная кровельная горячая; МАТ=10,164 | -27006 |  |  | -27010,03 | [7 empty] | Мастика битумная кровельная горячая | т | 0
21 | ФССЦ-104-0004 | Плиты из минеральной ваты на синтетическом связующем М-125 (ГОСТ 9573-96) м3 | -24.1 | 530 |  | 530 | Плиты из минеральной ваты:на синтетическом связующем М-125 (ГОСТ 9573-82); МАТ=5,946 | -75948 |  |  | -75948,26 | [7 empty] | Плиты из минеральной ваты на синтетическом связующем М-125 (ГОСТ 9573-96) | м3 | 0
22 | ФЕР12-01-013-04 ПЗ=4 ОЗП=4 ЭМ=4 ЗПМ=4 МАТ=4 ТЗ=4 ТЗМ=4 | Утепление покрытий плитами: на каждый последующий слой добавлять к расценке 12-01-013-03 100 м2 утепляемого покрытия (Всего толщ. 250 мм ПЗ=4 (ОЗП=4; ЭМ=4 к расх.; ЗПМ=4; МАТ=4 к расх.; ТЗ=4; ТЗМ=4)) 90123 руб. НР 92%=120%*(0,85*0,9) от ФОТ (97960 руб.) 43102 руб.СП 44%=65%*(0,8*0,85) от ФОТ (97960 руб.) | 3.9 | 17674,64 1341,28 | 506,2 29,72 | 15827.16 | 12.31. Утепление покрытий плитами: из минеральной ваты или перлита на битумной мастике: ОЗП=15,9; ЭМ=9,26; ЗПМ=15,9; МАТ=7 | 550590 | 95654 | 22854 2306 | 432081,47 | 141,04 2,2 | 550,06 8,58 | НР 92%=120%*(0,85*0,9) от ФОТ | СП 44%=65%*(0,8*0,85) от ФОТ | 90123 | 43102 | (Всего толщ. 250 мм ПЗ=4 (ОЗП=4; ЭМ=4 к расх.; ЗПМ=4; МАТ=4 к расх.; ТЗ=4; ТЗМ=4)) | Утепление покрытий плитами: на каждый последующий слой добавлять к расценке 12-01-013-03 | 100 м2 утепляемого покрытия | 97960
23 | ФСЭМ-121011 | Котлы битумные передвижные 400 л маш.-ч | -32.175 | 30 | 30 |  | Котлы битумные передвижные 400 л; ЭМ=5,727 | -5527 |  | -5527 |  |  |  | НР 0% от ФОТ | СП 0% от ФОТ |  |  |  | Котлы битумные передвижные 400 л | маш.-ч | 0
24 | ФССЦ-101-0594 | Мастика битумная кровельная горячая т | -3.136 | 3390 |  | 3390 | Мастика битумная кровельная горячая; МАТ=10,164 | -108053 |  |  | -108053,89 | [7 empty] | Мастика битумная кровельная горячая | т | 0
25 | ФССЦ-104-0004 | Плиты из минеральной ваты на синтетическом связующем М-125 (ГОСТ 9573-96) м3 | -96.41 | 530 |  | 530 | Плиты из минеральной ваты:на синтетическом связующем М-125 (ГОСТ 9573-82); МАТ=5,946 | -303823 |  |  | -303824,55 | [7 empty] | Плиты из минеральной ваты на синтетическом связующем М-125 (ГОСТ 9573-96) | м3 | 0
26 | ФССЦ-104-9100-91004 | Плиты теплоизоляционные энергетические гидрофобизированные базальтовые: ПТЭ-125 , размером 2000х1000х50 мм 4145,05/5,63=736,24 м3 | 100,425 97,5*1,03 | 736.24 |  | 736.24 | Индекс на материалы; МАТ=5,63 | 416265 |  |  | 416264,76 | [7 empty] | Плиты теплоизоляционные энергетические гидрофобизированные базальтовые: ПТЭ-125 , размером 2000х1000х50 мм 4145,05/5,63=736,24 | м3 | 0
27 | ФЕР26-01-036-01 ПЗ=2 ОЗП=2 ЭМ=2 ЗПМ=2 МАТ=2 ТЗ=2 ТЗМ=2 | Изоляция изделиями из волокнистых и зернистых материалов с креплением на клее и дюбелями холодных поверхностей: наружных стен 100 м2 поверхности (В 2 слоя ПЗ=2 (ОЗП=2; ЭМ=2 к расх.; ЗПМ=2; МАТ=2 к расх.; ТЗ=2; ТЗМ=2)) 2559 руб. НР 77%=100%*(0,85*0,9) от ФОТ (3323 руб.) 1595 руб.СП 48%=70%*(0,8*0,85) от ФОТ (3323 руб.) | 0.683 | 494,32 264,66 | 18,76 0,82 | 210.9 | 26.40 Изоляция изделиями из волокнистых и зернистых материалов с креплением на клее и дюбелями холодных поверхностей: наружных стен: ОЗП=15,9; ЭМ=9,47; ЗПМ=15,9; МАТ=1,72 | 3707 | 3307 | 152 16 | 247,76 | 32,12 0,06 | 21,94 0,04 | НР 77%=100%*(0,85*0,9) от ФОТ | СП 48%=70%*(0,8*0,85) от ФОТ | 2559 | 1595 | (В 2 слоя ПЗ=2 (ОЗП=2; ЭМ=2 к расх.; ЗПМ=2; МАТ=2 к расх.; ТЗ=2; ТЗМ=2)) | Изоляция изделиями из волокнистых и зернистых материалов с креплением на клее и дюбелями холодных поверхностей: наружных стен | 100 м2 поверхности | 3323
28 | Прайс Leroy Merlin | Минплита URSA GEO универсальный 40.42/1.18/5.63=6.08 м2 | 140,698 68.3*2*1.03 | 6.08 |  | 6.08 | Индекс на материалы; МАТ=5,63 | 4814 |  |  | 4816,15 | [7 empty] | Минплита URSA GEO универсальный 40.42/1.18/5.63=6.08 | м2 | 0
29 | ФЕРр58-13-1 | Устройство покрытия из рулонных материалов: насухо без промазки кромок 100 м2 кровли 1592 руб. НР 71%=83%*0,85 от ФОТ (2242 руб.) 1166 руб.СП 52%=65%*0,8 от ФОТ (2242 руб.) | 3.9 | 924,81 36,25 | 5.23 | 883.33 | 84.34 Устройство покрытия из рулонных материалов: насухо без промазки кромок: ОЗП=15,9; ЭМ=11,58; ЗПМ=15,9; МАТ=5,21 | 20423 | 2242 | 232 | 17948,38 | 4.52 | 17.63 | НР 71%=83%*0,85 от ФОТ | СП 52%=65%*0,8 от ФОТ | 1592 | 1166 |  | Устройство покрытия из рулонных материалов: насухо без промазки кромок | 100 м2 кровли | 2242
30 | ФССЦ-101-0852 | Рубероид кровельный с крупнозернистой посыпкой марки: РКК-350б м2 | -448.5 | 7.46 |  | 7.46 | Рубероид кровельный с крупнозернистой посыпкой марки: РКК-350б; МАТ=5,235 | -17516 |  |  | -17515,32 | [7 empty] | Рубероид кровельный с крупнозернистой посыпкой марки: РКК-350б | м2 | 0
31 | ФССЦ-101-7194 | ИЗОСПАН: А 10 м2 | 44.85 | 39.2 |  | 39.2 | ИЗОСПАН: А; МАТ=5,199 | 9140 |  |  | 9140,47 | [7 empty] | ИЗОСПАН: А | 10 м2 | 0
32 | ФЕР10-01-023-01 | Укладка ходовых досок 100 м ходов 315 руб. НР 90%=118%*(0,85*0,9) от ФОТ (350 руб.) 151 руб.СП 43%=63%*(0,8*0,85) от ФОТ (350 руб.) | 0.57 | 1051,44 31,84 | 12,45 1,08 | 1007.15 | 10.54. Укладка ходовых досок: ОЗП=15,9; ЭМ=11,36; ЗПМ=15,9; МАТ=5,55 | 3622 | 334 | 102 16 | 3186,12 | 3,8 0,08 | 2,17 0,05 | НР 90%=118%*(0,85*0,9) от ФОТ | СП 43%=63%*(0,8*0,85) от ФОТ | 315 | 151 |  | Укладка ходовых досок | 100 м ходов | 350
33 | ФССЦ-102-0077 | Доски необрезные хвойных пород длиной: 4-6,5 м, все ширины, толщиной 32-40 мм, III сорта м3 | -0.684 | 832.7 |  | 832.7 | Доски необрезные хвойных пород длиной: 4-6,5 м, все ширины, толщиной 32-40 мм, III сорта; МАТ=5,57 | -3175 |  |  | -3172,49 | [7 empty] | Доски необрезные хвойных пород длиной: 4-6,5 м, все ширины, толщиной 32-40 мм, III сорта | м3 | 0
34 | ФССЦ-102-0060 | Доски обрезные хвойных пород длиной: 4-6,5 м, шириной 75-150 мм, толщиной 44 мм и более, II сорта м3 | 1.14 | 1320 |  | 1320 | Доски обрезные хвойных пород длиной 4-6,5 м, шириной 75-150 мм, толщиной 44 мм и более, II сорта; МАТ=4,19 | 6306 |  |  | 6305,11 | [7 empty] | Доски обрезные хвойных пород длиной: 4-6,5 м, шириной 75-150 мм, толщиной 44 мм и более, II сорта | м3 | 0
35 | ФЕР10-01-010-01 прим. лесница к слуховым окнам | Установка элементов каркаса: из брусьев 1 м3 древесины в конструкции 315 руб. НР 90%=118%*(0,85*0,9) от ФОТ (350 руб.) 151 руб.СП 43%=63%*(0,8*0,85) от ФОТ (350 руб.) | 0.1 | 2411,06 188,55 | 33.51 | 2189 | 10.18. Установка деревянных элементов каркаса: ОЗП=15,9; ЭМ=11,23; ЗПМ=15,9; МАТ=4,2 | 1315 | 350 | 45 | 919,38 | 22.5 | 2.25 | НР 90%=118%*(0,85*0,9) от ФОТ | СП 43%=63%*(0,8*0,85) от ФОТ | 315 | 151 |  | Установка элементов каркаса: из брусьев | 1 м3 древесины в конструкции | 350
36 | ФЕР09-04-013-01 | Установка противопожарных дверей: однопольных глухих 1 м2 проема 384 руб. НР 69%=90%*(0,85*0,9) от ФОТ (557 руб.) 323 руб.СП 58%=85%*(0,8*0,85) от ФОТ (557 руб.) | 1.44 | 91,99 21,13 | 10.2 | 60.66 | 9.67 Установка противопожарных дверей: ОЗП=15,9; ЭМ=6,6; ЗПМ=15,9; МАТ=5,62 | 1171 | 557 | 125 | 490,91 | 2.07 | 2.98 | НР 69%=90%*(0,85*0,9) от ФОТ | СП 58%=85%*(0,8*0,85) от ФОТ | 384 | 323 |  | Установка противопожарных дверей: однопольных глухих | 1 м2 проема | 557
37 | ФССЦ-301-0271-00023 | Люки противопожарные: ЛПМ 01/60, 800х900 мм 8653,97/5,63=1537,12 шт. | 2 | 1537.12 |  | 1537.12 | Индекс на материалы; МАТ=5,63 | 17307 |  |  | 17307,97 | [7 empty] | Люки противопожарные: ЛПМ 01/60, 800х900 мм 8653,97/5,63=1537,12 | шт. | 0
Итого прямые затраты по разделу в ценах 2001г. | [7 empty] | 98466 | 7865 | 1639 194 | 88961 |  | 842,31 14,3
Итого прямые затраты по разделу с учетом коэффициентов к итогам | [7 empty] | 100309 | 9000 | 2347 242 | 88961 |  | 962,92 17,88
В том числе, справочно:
При ремонте и реконструкции зданий и сооружений работы, аналогичные технологическим процессам в новом строительстве ОЗП=1,15; ЭМ=1,25; ЗПМ=1,25; ТЗ=1,15; ТЗМ=1,25 (Поз. 12, 16, 22, 27, 32, 35-36) | [7 empty] | 1843 | 1134 | 707 49 |  |  | 120,5985 3,575
Итого прямые затраты по разделу с учетом индексов, в текущих ценах | [7 empty] | 665653 | 143100 | 27217 3848 | 495335 |  | 962,92 17,88
Накладные расходы | [7 empty] | 133608
Сметная прибыль | [7 empty] | 66059
Итого по разделу 2 Чердак | [7 empty] | 865320 |  |  |  |  | 962,92 17,88
Раздел 3. Кровля
38 | ФЕР10-01-002-01 | Установка стропил 1 м3 древесины в конструкции 78390 руб. НР 90%=118%*(0,85*0,9) от ФОТ (87100 руб.) 37453 руб.СП 43%=63%*(0,8*0,85) от ФОТ (87100 руб.) | 23.531 | 2300,67 200,19 | 38,22 2,03 | 2062.26 | 10.4. Установка стропил: ОЗП=15,9; ЭМ=11,14; ЗПМ=15,9; МАТ=4,11 | 298113 | 86146 | 12521 954 | 199446,13 | 24,09 0,15 | 566,86 3,53 | НР 90%=118%*(0,85*0,9) от ФОТ | СП 43%=63%*(0,8*0,85) от ФОТ | 78390 | 37453 |  | Установка стропил | 1 м3 древесины в конструкции | 87100
39 | ФЕРр58-12-1 | Устройство обрешетки сплошной из досок 99,2 м2 учтено в поз.64 100 м2 7462 руб. НР 71%=83%*0,85 от ФОТ (10510 руб.) 5465 руб.СП 52%=65%*0,8 от ФОТ (10510 руб.) | 2,558 3,55-0,992 | 2492,19 252,73 | 40,78 5,94 | 2198.68 | 84.30 Устройство обрешетки сплошной из досок: ОЗП=15,9; ЭМ=10,05; ЗПМ=15,9; МАТ=5,72 | 43487 | 10271 | 1045 239 | 32170,56 | 31,83 0,44 | 81,42 1,13 | НР 71%=83%*0,85 от ФОТ | СП 52%=65%*0,8 от ФОТ | 7462 | 5465 |  | Устройство обрешетки сплошной из досок 99,2 м2 учтено в поз.64 | 100 м2 | 10510
40 | ФССЦ-102-0073 | Доски необрезные хвойных пород длиной: 4-6,5 м, все ширины, толщиной 25 мм, III сорта м3 | -6.753 | 792 |  | 792 | Доски необрезные хвойных пород длиной: 4-6,5 м, все ширины, толщиной 25 мм, III сорта; МАТ=5,856 | -31318 |  |  | -31320,09 | [7 empty] | Доски необрезные хвойных пород длиной: 4-6,5 м, все ширины, толщиной 25 мм, III сорта | м3 | 0
41 | ФССЦ-102-0060 | Доски обрезные хвойных пород длиной: 4-6,5 м, шириной 75-150 мм, толщиной 44 мм и более, II сорта м3 | 13.506 | 1320 |  | 1320 | Доски обрезные хвойных пород длиной 4-6,5 м, шириной 75-150 мм, толщиной 44 мм и более, II сорта; МАТ=4,19 | 74699 |  |  | 74698,98 | [7 empty] | Доски обрезные хвойных пород длиной: 4-6,5 м, шириной 75-150 мм, толщиной 44 мм и более, II сорта | м3 | 0
42 | ФЕРр58-12-2 | Устройство обрешетки с прозорами из досок и брусков под кровлю: из листовой стали 100 м2 3906 руб. НР 71%=83%*0,85 от ФОТ (5501 руб.) 2861 руб.СП 52%=65%*0,8 от ФОТ (5501 руб.) | 1.99 | 1766,82 169,52 | 26,57 4,32 | 1570.73 | 84.31 Устройство обрешетки с прозорами из досок и брусков под кровлю: из листовой стали: ОЗП=15,9; ЭМ=9,87; ЗПМ=15,9; МАТ=5,45 | 22918 | 5358 | 523 143 | 17035,35 | 21,35 0,32 | 42,49 0,64 | НР 71%=83%*0,85 от ФОТ | СП 52%=65%*0,8 от ФОТ | 3906 | 2861 |  | Устройство обрешетки с прозорами из досок и брусков под кровлю: из листовой стали | 100 м2 | 5501
43 | ФССЦ-102-0077 | Доски необрезные хвойных пород длиной: 4-6,5 м, все ширины, толщиной 32-40 мм, III сорта м3 | -3.582 | 832.7 |  | 832.7 | Доски необрезные хвойных пород длиной: 4-6,5 м, все ширины, толщиной 32-40 мм, III сорта; МАТ=5,57 | -16615 |  |  | -16613,81 | [7 empty] | Доски необрезные хвойных пород длиной: 4-6,5 м, все ширины, толщиной 32-40 мм, III сорта | м3 | 0
44 | ФССЦ-102-0060 | Доски обрезные хвойных пород длиной: 4-6,5 м, шириной 75-150 мм, толщиной 44 мм и более, II сорта м3 | 3.98 | 1320 |  | 1320 | Доски обрезные хвойных пород длиной 4-6,5 м, шириной 75-150 мм, толщиной 44 мм и более, II сорта; МАТ=4,19 | 22014 |  |  | 22012,58 | [7 empty] | Доски обрезные хвойных пород длиной: 4-6,5 м, шириной 75-150 мм, толщиной 44 мм и более, II сорта | м3 | 0
45 | ФЕР10-01-082-01 контробрешетка | Укладка по фермам прогонов: из досок 1 м3 древесины в конструкции 1589 руб. НР 90%=118%*(0,85*0,9) от ФОТ (1765 руб.) 759 руб.СП 43%=63%*(0,8*0,85) от ФОТ (1765 руб.) | 0.7 | 1895,89 136,85 | 35,23 2,03 | 1723.81 | 10.145 Укладка по фермам прогонов: ОЗП=15,9; ЭМ=11,42; ЗПМ=15,9; МАТ=4,09 | 7040 | 1749 | 354 16 | 4935,27 | 14,39 0,15 | 10,07 0,11 | НР 90%=118%*(0,85*0,9) от ФОТ | СП 43%=63%*(0,8*0,85) от ФОТ | 1589 | 759 |  | Укладка по фермам прогонов: из досок | 1 м3 древесины в конструкции | 1765
46 | ФССЦ-102-0059 | Доски обрезные хвойных пород длиной: 4-6,5 м, шириной 75-150 мм, толщиной 44 мм и более, I сорта м3 | -0.707 | 1572 |  | 1572 | Доски обрезные хвойных пород длиной: 4-6,5 м, шириной 75-150 мм, толщиной 44 мм и более, I сорта; МАТ=3,518 | -3908 |  |  | -3909,92 | [7 empty] | Доски обрезные хвойных пород длиной: 4-6,5 м, шириной 75-150 мм, толщиной 44 мм и более, I сорта | м3 | 0
47 | ФССЦ-102-0061 | Доски обрезные хвойных пород длиной: 4-6,5 м, шириной 75-150 мм, толщиной 44 мм и более, III сорта м3 | -0.028 | 1056 |  | 1056 | Доски обрезные хвойных пород длиной 4-6,5 м, шириной 75-150 мм, толщиной 44 мм и более, III сорта; МАТ=5,238 | -157 |  |  | -154,88 | [7 empty] | Доски обрезные хвойных пород длиной: 4-6,5 м, шириной 75-150 мм, толщиной 44 мм и более, III сорта | м3 | 0
48 | ФССЦ-102-0048 | Доски обрезные хвойных пород длиной: 4-6,5 м, шириной 75-150, мм толщиной 19-22 мм, II сорта м3 | 0.7 | 1492.01 |  | 1492.01 | Доски обрезные хвойных пород длиной: 4-6,5 м, шириной 75-150, мм толщиной 19-22 мм, II сорта; МАТ=3,707 | 3870 |  |  | 3871,62 | [7 empty] | Доски обрезные хвойных пород длиной: 4-6,5 м, шириной 75-150, мм толщиной 19-22 мм, II сорта | м3 | 0
49 | ФЕРр58-13-1 | Устройство покрытия из рулонных материалов: насухо без промазки кромок 100 м2 кровли 2269 руб. НР 71%=83%*0,85 от ФОТ (3196 руб.) 1662 руб.СП 52%=65%*0,8 от ФОТ (3196 руб.) | 5.54 | 924,81 36,25 | 5.23 | 883.33 | 84.34 Устройство покрытия из рулонных материалов: насухо без промазки кромок: ОЗП=15,9; ЭМ=11,58; ЗПМ=15,9; МАТ=5,21 | 29028 | 3196 | 336 | 25495,91 | 4.52 | 25.04 | НР 71%=83%*0,85 от ФОТ | СП 52%=65%*0,8 от ФОТ | 2269 | 1662 |  | Устройство покрытия из рулонных материалов: насухо без промазки кромок | 100 м2 кровли | 3196
50 | ФССЦ-101-0852 | Рубероид кровельный с крупнозернистой посыпкой марки: РКК-350б м2 | -637.1 | 7.46 |  | 7.46 | Рубероид кровельный с крупнозернистой посыпкой марки: РКК-350б; МАТ=5,235 | -24882 |  |  | -24880,73 | [7 empty] | Рубероид кровельный с крупнозернистой посыпкой марки: РКК-350б | м2 | 0
51 | ФССЦ-101-7200 | ИЗОСПАН: D 10 м2 | 63.71 | 37.5 |  | 37.5 | ИЗОСПАН: D; МАТ=4,463 | 10662 |  |  | 10662,66 | [7 empty] | ИЗОСПАН: D | 10 м2 | 0
52 | ФЕР10-01-003-01 | Устройство слуховых окон 1 слуховое окно 2876 руб. НР 90%=118%*(0,85*0,9) от ФОТ (3196 руб.) 1374 руб.СП 43%=63%*(0,8*0,85) от ФОТ (3196 руб.) | 3 | 378,81 56,55 | 22,06 1,49 | 300.2 | 10.5. Устройство слуховых окон: ОЗП=15,9; ЭМ=11,38; ЗПМ=15,9; МАТ=5,5 | 9014 | 3116 | 945 80 | 4953,3 | 6,63 0,11 | 19,89 0,33 | НР 90%=118%*(0,85*0,9) от ФОТ | СП 43%=63%*(0,8*0,85) от ФОТ | 2876 | 1374 |  | Устройство слуховых окон | 1 слуховое окно | 3196
53 | ФССЦ-101-2007 | Петли форточные накладные размером 70х55 мм компл. | 3 | 3.74 |  | 3.74 | Петли форточные накладные размером 70x55 мм; МАТ=1,875 | 21 |  |  | 21,04 | [7 empty] | Петли форточные накладные размером 70х55 мм | компл. | 0
54 | ФССЦ-101-2001 | Шпингалеты дверные размером 230х26 мм, оцинкованные или окрашенные компл. | 3 | 13.42 |  | 13.42 | Шпингалеты дверные размером 230x26 мм, оцинкованные или окрашенные; МАТ=5,297 | 212 |  |  | 213,26 | [7 empty] | Шпингалеты дверные размером 230х26 мм, оцинкованные или окрашенные | компл. | 0
55 | ФССЦ-203-0251 | Створки оконные для жилых зданий площадь: 0,3-0,4 м2 м2 | -1.5 | 151.4 |  | 151.4 | Створки оконные для жилых зданий площадь: 0,3-0,4 м2; МАТ=7,752 | -1760 |  |  | -1760,48 | [7 empty] | Створки оконные для жилых зданий площадь: 0,3-0,4 м2 | м2 | 0
56 | ФССЦ-203-0255 | Створки оконные для жилых зданий площадь: 0,8-1,0 м2 м2 | 3 | 161.93 |  | 161.93 | Створки оконные для жилых зданий площадь: 0,8-1,0 м2; МАТ=5,332 | 2591 |  |  | 2590,23 | [7 empty] | Створки оконные для жилых зданий площадь: 0,8-1,0 м2 | м2 | 0
57 | ФЕР26-02-018-02 | Огнебиозащитное покрытие деревянных конструкций составом"Пирилакс" любой модификации при помощи аэрозольно-капельного распыления для обеспечивания: второй группы огнезащитной эффективности по НПБ251 100 м2 обрабатываемой поверхности 24719 руб. НР 77%=100%*(0,85*0,9) от ФОТ (32102 руб.) 15409 руб.СП 48%=70%*(0,8*0,85) от ФОТ (32102 руб.) | 20.758 | 159,27 83,38 | 74,06 1,04 | 1.83 | 26.106 Огнебиозащитное покрытие деревянных конструкций составами 'Пирилакс' (любой модификации): ОЗП=15,9; ЭМ=11,37; ЗПМ=15,9; МАТ=16,82 | 54138 | 31657 | 21842 445 | 638,94 | 8,87 0,09 | 184,12 1,87 | НР 77%=100%*(0,85*0,9) от ФОТ | СП 48%=70%*(0,8*0,85) от ФОТ | 24719 | 15409 |  | Огнебиозащитное покрытие деревянных конструкций составом"Пирилакс" любой модификации при помощи аэрозольно-капельного распыления для обеспечивания: второй группы огнезащитной эффективности по НПБ251 | 100 м2 обрабатываемой поверхности | 32102
58 | ФССЦ-113-8070 | Антисептик-антипирен «ПИРИЛАКС-ТЕРМА» для древесины кг | 429.7 | 15.16 |  | 15.16 | Антисептик-антипирен «ПИРИЛАКС-ТЕРМА» для древесины; МАТ=9,435 | 61460 |  |  | 61461,97 | [7 empty] | Антисептик-антипирен «ПИРИЛАКС-ТЕРМА» для древесины | кг | 0
59 | ФЕР12-01-023-01 | Устройство кровли из металлочерепицы по готовым прогонам: простая кровля 100 м2 кровли 30367 руб. НР 92%=120%*(0,85*0,9) от ФОТ (33008 руб.) 14524 руб.СП 44%=65%*(0,8*0,85) от ФОТ (33008 руб.) | 5.24 | 9597,58 332,9 | 115,24 10,67 | 9149.44 | 12.51. Устройство кровли из металлочерепицы (с отделочным покрытием): ОЗП=15,9; ЭМ=11,31; ЗПМ=15,9; МАТ=3,9 | 227412 | 31895 | 8539 1113 | 186977,96 | 38,53 0,79 | 201,9 4,14 | НР 92%=120%*(0,85*0,9) от ФОТ | СП 44%=65%*(0,8*0,85) от ФОТ | 30367 | 14524 |  | Устройство кровли из металлочерепицы по готовым прогонам: простая кровля | 100 м2 кровли | 33008
60 | ФССЦ-101-4136 | Металлочерепица «Монтеррей» м2 | -639.3 | 70.5 |  | 70.5 | Металлочерепица «Монтеррей»; МАТ=3,726 | -167935 |  |  | -167933,24 | [7 empty] | Металлочерепица «Монтеррей» | м2 | 0
61 | ФССЦ-101-3859 | Профилированный настил оцинкованный: С44-1000-0,7 т | 4,78412 524*8,3*1,1/1000 | 10091.21 |  | 10091.21 | Профилированный настил оцинкованный: С44-1000-0,7; МАТ=4,335 | 209285 |  |  | 209283,22 | [7 empty] | Профилированный настил оцинкованный: С44-1000-0,7 | т | 0
62 | ФССЦ-101-3741 | Сталь листовая оцинкованная толщиной листа: 0,55 мм т | 0,5876 0,42488+0,16272 | 10484 |  | 10484 | Сталь листовая оцинкованная толщиной листа: 0,55 мм; МАТ=3,688 | 22718 |  |  | 22719,55 | [7 empty] | Сталь листовая оцинкованная толщиной листа: 0,55 мм | т | 0
63 | ФЕР09-05-006-01 | Резка стального профилированного настила 1 м реза 3774 руб. НР 69%=90%*(0,85*0,9) от ФОТ (5470 руб.) 3173 руб.СП 58%=85%*(0,8*0,85) от ФОТ (5470 руб.) | 98 | 3,6 3,05 | 0.55 |  | 9.74 Резка стального профилированного настила: ОЗП=15,9; ЭМ=2,02; ЗПМ=15,9 | 5607 | 5470 | 137 |  | 0.34 | 33.32 | НР 69%=90%*(0,85*0,9) от ФОТ | СП 58%=85%*(0,8*0,85) от ФОТ | 3774 | 3173 |  | Резка стального профилированного настила | 1 м реза | 5470
64 | ФЕР12-01-009-01 | Устройство желобов: настенных 100 м желобов 12581 руб. НР 92%=120%*(0,85*0,9) от ФОТ (13675 руб.) 6017 руб.СП 44%=65%*(0,8*0,85) от ФОТ (13675 руб.) | 0.992 | 18952,69 722,92 | 296,15 28,49 | 17933.62 | 12.26. Устройство желобов: ОЗП=15,9; ЭМ=11,67; ЗПМ=15,9; МАТ=4,3 | 93910 | 13118 | 4295 557 | 76497,65 | 84,75 2,11 | 84,07 2,09 | НР 92%=120%*(0,85*0,9) от ФОТ | СП 44%=65%*(0,8*0,85) от ФОТ | 12581 | 6017 |  | Устройство желобов: настенных | 100 м желобов | 13675
65 | ФССЦ-102-0121 | Доски обрезные хвойных пород длиной: 2-3,75 м, шириной 75-150 мм, толщиной 44 мм и более, III сорта м3 | -4.414 | 968 |  | 968 | Доски обрезные хвойных пород длиной: 2-3,75 м, шириной 75-150 мм, толщиной 44 мм и более, III сорта; МАТ=5,714 | -24416 |  |  | -24414,5 | [7 empty] | Доски обрезные хвойных пород длиной: 2-3,75 м, шириной 75-150 мм, толщиной 44 мм и более, III сорта | м3 | 0
66 | ФССЦ-102-0060 | Доски обрезные хвойных пород длиной: 4-6,5 м, шириной 75-150 мм, толщиной 44 мм и более, II сорта м3 | 5.016 | 1320 |  | 1320 | Доски обрезные хвойных пород длиной 4-6,5 м, шириной 75-150 мм, толщиной 44 мм и более, II сорта; МАТ=4,19 | 27742 |  |  | 27742,49 | [7 empty] | Доски обрезные хвойных пород длиной: 4-6,5 м, шириной 75-150 мм, толщиной 44 мм и более, II сорта | м3 | 0
67 | ФССЦ-101-1875 | Сталь листовая оцинкованная толщиной листа: 0,7 мм т | -1.101 | 11200 |  | 11200 | Сталь листовая оцинкованная толщиной листа:0,7 мм; МАТ=3,424 | -42221 |  |  | -42222,03 | [7 empty] | Сталь листовая оцинкованная толщиной листа: 0,7 мм | т | 0
68 | ФССЦ-101-3741 | Сталь листовая оцинкованная толщиной листа: 0,55 мм т | 0.84072 | 10484 |  | 10484 | Сталь листовая оцинкованная толщиной листа: 0,55 мм; МАТ=3,688 | 32506 |  |  | 32506,43 | [7 empty] | Сталь листовая оцинкованная толщиной листа: 0,55 мм | т | 0
69 | ФЕР12-01-012-01 | Ограждение кровель перилами 100 м ограждения 981 руб. НР 92%=120%*(0,85*0,9) от ФОТ (1066 руб.) 469 руб.СП 44%=65%*(0,8*0,85) от ФОТ (1066 руб.) | 0,9114 1,86*49/100 | 3147,39 59,1 | 55,38 3,92 | 3032.91 | 12.29. Ограждение кровель перилами: ОЗП=15,9; ЭМ=10,13; ЗПМ=15,9; МАТ=7,27 | 21719 | 986 | 638 80 | 20095,69 | 6,67 0,29 | 6,08 0,26 | НР 92%=120%*(0,85*0,9) от ФОТ | СП 44%=65%*(0,8*0,85) от ФОТ | 981 | 469 |  | Ограждение кровель перилами | 100 м ограждения | 1066
70 | ФССЦ-201-0777 | Конструктивные элементы вспомогательного назначения: с преобладанием профильного проката собираемые из двух и более деталей, с отверстиями и без отверстий, соединяемые на сварке добор до проектного объема т | -0.2734 | 10045 |  | 10045 | Конструктивные элементы вспомогательного назначения, с преобладанием профильного проката: собираемые из двух и более деталей, с отверстиями и без, соединяемые на сварке; МАТ=7,282 | -19996 |  |  | -19998,58 | [7 empty] | Конструктивные элементы вспомогательного назначения: с преобладанием профильного проката собираемые из двух и более деталей, с отверстиями и без отверстий, соединяемые на сварке добор до проектного объема | т | 0
71 | Прайс МеталлПрофиль | Ограждение длиной 1860 мм 1800/1,18/5,63=270,95 шт | 49 | 270.95 |  | 270.95 | Индекс на материалы; МАТ=5,63 | 74750 |  |  | 74746,98 | [7 empty] | Ограждение длиной 1860 мм 1800/1,18/5,63=270,95 | шт | 0
72 | ФЕР12-01-012-01 | Снегозадержатели 100 м ограждения 907 руб. НР 92%=120%*(0,85*0,9) от ФОТ (986 руб.) 434 руб.СП 44%=65%*(0,8*0,85) от ФОТ (986 руб.) | 0,84 3*28/100 | 3147,39 59,1 | 55,38 3,92 | 3032.91 | 12.29. Ограждение кровель перилами: ОЗП=15,9; ЭМ=10,13; ЗПМ=15,9; МАТ=7,27 | 20042 | 922 | 598 64 | 18521,37 | 6,67 0,29 | 5,6 0,24 | НР 92%=120%*(0,85*0,9) от ФОТ | СП 44%=65%*(0,8*0,85) от ФОТ | 907 | 434 |  | Снегозадержатели | 100 м ограждения | 986
73 | ФССЦ-201-0777 | Конструктивные элементы вспомогательного назначения: с преобладанием профильного проката собираемые из двух и более деталей, с отверстиями и без отверстий, соединяемые на сварке т | -0.252 | 10045 |  | 10045 | Конструктивные элементы вспомогательного назначения, с преобладанием профильного проката: собираемые из двух и более деталей, с отверстиями и без, соединяемые на сварке; МАТ=7,282 | -18431 |  |  | -18433,22 | [7 empty] | Конструктивные элементы вспомогательного назначения: с преобладанием профильного проката собираемые из двух и более деталей, с отверстиями и без отверстий, соединяемые на сварке | т | 0
74 | Прайс МеталлПрофиль | Снегозадержатель длиной 3000 мм 1800/1,18/5,63=270,95 шт | 28 | 270.95 |  | 270.95 | Индекс на материалы; МАТ=5,63 | 42715 |  |  | 42712,56 | [7 empty] | Снегозадержатель длиной 3000 мм 1800/1,18/5,63=270,95 | шт | 0
75 | ФЕР12-01-012-01 | Страховочный трос 100 м ограждения 235 руб. НР 92%=120%*(0,85*0,9) от ФОТ (255 руб.) 112 руб.СП 44%=65%*(0,8*0,85) от ФОТ (255 руб.) | 0.22 | 3147,39 59,1 | 55,38 3,92 | 3032.91 | 12.29. Ограждение кровель перилами: ОЗП=15,9; ЭМ=10,13; ЗПМ=15,9; МАТ=7,27 | 5240 | 239 | 152 16 | 4850,84 | 6,67 0,29 | 1,47 0,06 | НР 92%=120%*(0,85*0,9) от ФОТ | СП 44%=65%*(0,8*0,85) от ФОТ | 235 | 112 |  | Страховочный трос | 100 м ограждения | 255
76 | ФССЦ-201-0777 | Конструктивные элементы вспомогательного назначения с преобладанием профильного проката собираемые из двух и более деталей, с отверстиями и без отверстий, соединяемые на сварке т | -0.066 | 10045 |  | 10045 | Конструктивные элементы вспомогательного назначения, с преобладанием профильного проката: собираемые из двух и более деталей, с отверстиями и без, соединяемые на сварке; МАТ=7,282 | -4828 |  |  | -4827,75 | [7 empty] | Конструктивные элементы вспомогательного назначения с преобладанием профильного проката собираемые из двух и более деталей, с отверстиями и без отверстий, соединяемые на сварке | т | 0
77 | ФССЦ-509-0801 | Трос стальной м | 22 | 12.03 |  | 12.03 | Трос стальной; МАТ=6,918 | 1833 |  |  | 1830,92 | [7 empty] | Трос стальной | м | 0
78 | ФССЦ-204-0059 | Анкерные детали из прямых или гнутых круглых стержней с резьбой (в комплекте с шайбами и гайками или без них): поставляемые отдельно т | 0,00576 0,00072*8 | 10100 |  | 10100 | Анкерные детали из прямых или гнутых круглых стержней с резьбой (в комплекте с шайбами и гайками или без них), поставляемые отдельно; МАТ=4,356 | 253 |  |  | 253,41 | [7 empty] | Анкерные детали из прямых или гнутых круглых стержней с резьбой (в комплекте с шайбами и гайками или без них): поставляемые отдельно | т | 0
79 | ФЕР12-01-012-01 | Устройство переходных лестниц на кровле 100 м ограждения 161 руб. НР 92%=120%*(0,85*0,9) от ФОТ (175 руб.) 77 руб.СП 44%=65%*(0,8*0,85) от ФОТ (175 руб.) | 0.15 | 3147,39 59,1 | 55,38 3,92 | 3032.91 | 12.29. Ограждение кровель перилами: ОЗП=15,9; ЭМ=10,13; ЗПМ=15,9; МАТ=7,27 | 3568 | 159 | 101 16 | 3307,39 | 6,67 0,29 | 1 0,04 | НР 92%=120%*(0,85*0,9) от ФОТ | СП 44%=65%*(0,8*0,85) от ФОТ | 161 | 77 |  | Устройство переходных лестниц на кровле | 100 м ограждения | 175
80 | ФССЦ-201-0777 | Конструктивные элементы вспомогательного назначения: с преобладанием профильного проката собираемые из двух и более деталей, с отверстиями и без отверстий, соединяемые на сварке т | -0.045 | 10045 |  | 10045 | Конструктивные элементы вспомогательного назначения, с преобладанием профильного проката: собираемые из двух и более деталей, с отверстиями и без, соединяемые на сварке; МАТ=7,282 | -3291 |  |  | -3291,65 | [7 empty] | Конструктивные элементы вспомогательного назначения: с преобладанием профильного проката собираемые из двух и более деталей, с отверстиями и без отверстий, соединяемые на сварке | т | 0
81 | Прайс RS Element | Лестница кровельная длиной 5 м (2700+1800)/1,18/5,63=677,36 шт | 3 | 677.36 |  | 677.36 | Индекс на материалы; МАТ=5,63 | 11440 |  |  | 11440,61 | [7 empty] | Лестница кровельная длиной 5 м (2700+1800)/1,18/5,63=677,36 | шт | 0
82 | ФЕР12-01-012-01 | Устройство переходных мостиков на кровле 100 м ограждения 29 руб. НР 92%=120%*(0,85*0,9) от ФОТ (32 руб.) 14 руб.СП 44%=65%*(0,8*0,85) от ФОТ (32 руб.) | 0,0375 0,0125*3 | 3147,39 59,1 | 55,38 3,92 | 3032.91 | 12.29. Ограждение кровель перилами: ОЗП=15,9; ЭМ=10,13; ЗПМ=15,9; МАТ=7,27 | 891 | 32 | 30 | 826,85 | 6,67 0,29 | 0,25 0,01 | НР 92%=120%*(0,85*0,9) от ФОТ | СП 44%=65%*(0,8*0,85) от ФОТ | 29 | 14 |  | Устройство переходных мостиков на кровле | 100 м ограждения | 32
83 | ФССЦ-201-0777 | Конструктивные элементы вспомогательного назначения: с преобладанием профильного проката собираемые из двух и более деталей, с отверстиями и без отверстий, соединяемые на сварке т | -0.0113 | 10045 |  | 10045 | Конструктивные элементы вспомогательного назначения, с преобладанием профильного проката: собираемые из двух и более деталей, с отверстиями и без, соединяемые на сварке; МАТ=7,282 | -830 |  |  | -826,57 | [7 empty] | Конструктивные элементы вспомогательного назначения: с преобладанием профильного проката собираемые из двух и более деталей, с отверстиями и без отверстий, соединяемые на сварке | т | 0
84 | Прайс Руффо | Переходный мостик 1250 мм 2250/1,18/5,63=338,68 шт | 3 | 338.68 |  | 338.68 | Индекс на материалы; МАТ=5,63 | 5720 |  |  | 5720,31 | [7 empty] | Переходный мостик 1250 мм 2250/1,18/5,63=338,68 | шт | 0
85 | ФЕРр58-15-1 | Перенавеска водосточных труб: с земли, лестниц или подмостей 100 м труб 3003 руб. НР 71%=83%*0,85 от ФОТ (4229 руб.) 2199 руб.СП 52%=65%*0,8 от ФОТ (4229 руб.) | 0.51 | 529,88 521,86 |  | 8.02 | 84.42 Перенавеска водосточных труб: ОЗП=15,9; МАТ=4,22 | 4246 | 4229 |  | 17,26 | 60.4 | 30.8 | НР 71%=83%*0,85 от ФОТ | СП 52%=65%*0,8 от ФОТ | 3003 | 2199 |  | Перенавеска водосточных труб: с земли, лестниц или подмостей | 100 м труб | 4229
86 | ФССЦ-201-1101 | Звенья водосточных труб из оцинкованной стали толщиной 0,55 мм, диаметром 140 мм, марка ТВ-140 м | 51 | 56.5 |  | 56.5 | Звенья водосточных труб из оцинкованной стали толщиной 0,55 мм, диаметром 140 мм, марка ТВ-140; МАТ=2,653 | 7646 |  |  | 7644,62 | [7 empty] | Звенья водосточных труб из оцинкованной стали толщиной 0,55 мм, диаметром 140 мм, марка ТВ-140 | м | 0
87 | ФССЦ-301-1104 | Воронка водосточная из оцинкованной стали толщиной 0,55 диаметром 215 мм шт. | 6 | 67.8 |  | 67.8 | Воронка водосточная из оцинкованной стали толщиной 0,55 диаметром 215 мм; МАТ=8,251 | 3358 |  |  | 3356,51 | [7 empty] | Воронка водосточная из оцинкованной стали толщиной 0,55 диаметром 215 мм | шт. | 0
88 | ФССЦ-201-1102 | Колено из оцинкованной стали толщиной 0,55 мм, диаметром 140 мм, марка ТВ-140 шт. | 12 | 34.8 |  | 34.8 | Колено из оцинкованной стали толщиной 0,55 мм, диаметром 140 мм, марка ТВ-140; МАТ=4,013 | 1677 |  |  | 1675,83 | [7 empty] | Колено из оцинкованной стали толщиной 0,55 мм, диаметром 140 мм, марка ТВ-140 | шт. | 0
89 | ФССЦ-201-1103 | Отливы (отметы) из оцинкованной стали толщиной 0,55 мм диаметром 140 мм шт. | 6 | 35.9 |  | 35.9 | Отливы (отметы) из оцинкованной стали толщиной 0,55 мм диаметром 140 мм; МАТ=3,901 | 839 |  |  | 840,28 | [7 empty] | Отливы (отметы) из оцинкованной стали толщиной 0,55 мм диаметром 140 мм | шт. | 0
90 | ФССЦ-101-0782 | Поковки из квадратных заготовок, масса 1,8 кг хомуты т | 0,03888 0,72*54/1000 | 5989 |  | 5989 | Поковки из квадратных заготовок, масса: 1,8 кг; МАТ=7,299 | 1701 |  |  | 1699,59 | [7 empty] | Поковки из квадратных заготовок, масса 1,8 кг хомуты | т | 0
Итого прямые затраты по разделу в ценах 2001г. | [7 empty] | 200626 | 11046 | 3784 192 | 185798 |  | 1294,38 14,45
Итого прямые затраты по разделу с учетом коэффициентов к итогам | [7 empty] | 202968 | 12487 | 4685 234 | 185798 |  | 1461,58 17,62
В том числе, справочно:
При ремонте и реконструкции зданий и сооружений работы, аналогичные технологическим процессам в новом строительстве ОЗП=1,15; ЭМ=1,25; ЗПМ=1,25; ТЗ=1,15; ТЗМ=1,25 (Поз. 38, 45, 52, 57, 59, 64, 69, 72, 75, 79, 82, 63) | [7 empty] | 2342 | 1439 | 900 42 |  |  | 167,1945 3,17
Итого прямые затраты по разделу с учетом индексов, в текущих ценах | [7 empty] | 1105487 | 198542 | 52046 3722 | 854902 |  | 1461,58 17,62
Накладные расходы | [7 empty] | 173247
Сметная прибыль | [7 empty] | 92001
Итого по разделу 3 Кровля | [7 empty] | 1370735 |  |  |  |  | 1461,58 17,62
Раздел 4. Вентиляционные шахты
91 | ФЕР08-02-001-09 | Кладка стен приямков и каналов 1 м3 кладки 1834 руб. НР 93%=122%*(0,85*0,9) от ФОТ (1972 руб.) 1065 руб.СП 54%=80%*(0,8*0,85) от ФОТ (1972 руб.) | 1.69 | 913,25 58,83 | 31,1 4,86 | 823.32 | 8.14. Кладка стен из кирпича: ОЗП=15,9; ЭМ=12,03; ЗПМ=15,9; МАТ=4,68 | 9117 | 1813 | 794 159 | 6511,8 | 7,08 0,36 | 11,97 0,61 | НР 93%=122%*(0,85*0,9) от ФОТ | СП 54%=80%*(0,8*0,85) от ФОТ | 1834 | 1065 |  | Кладка стен приямков и каналов | 1 м3 кладки | 1972
92 | ФЕР10-01-010-01 | Установка элементов каркаса: из брусьев 1 м3 древесины в конструкции 1159 руб. НР 90%=118%*(0,85*0,9) от ФОТ (1288 руб.) 554 руб.СП 43%=63%*(0,8*0,85) от ФОТ (1288 руб.) | 0.37 | 2411,06 188,55 | 33.51 | 2189 | 10.18. Установка деревянных элементов каркаса: ОЗП=15,9; ЭМ=11,23; ЗПМ=15,9; МАТ=4,2 | 4858 | 1288 | 168 | 3401,71 | 22.5 | 8.33 | НР 90%=118%*(0,85*0,9) от ФОТ | СП 43%=63%*(0,8*0,85) от ФОТ | 1159 | 554 |  | Установка элементов каркаса: из брусьев | 1 м3 древесины в конструкции | 1288
93 | ФЕР26-01-055-02 | Установка пароизоляционного слоя из: пленки полиэтиленовой (без стекловолокнистых материалов) 100 м2 поверхности покрытия изоляции 906 руб. НР 77%=100%*(0,85*0,9) от ФОТ (1177 руб.) 565 руб.СП 48%=70%*(0,8*0,85) от ФОТ (1177 руб.) | 0.507 | 1532,98 125,51 | 21.79 | 1385.68 | 26.76 Установка пароизоляционного слоя из пленки полиэтиленовой: ОЗП=15,9; ЭМ=11,58; ЗПМ=15,9; МАТ=3,22 | 3600 | 1177 | 162 | 2262,18 | 14.36 | 7.28 | НР 77%=100%*(0,85*0,9) от ФОТ | СП 48%=70%*(0,8*0,85) от ФОТ | 906 | 565 |  | Установка пароизоляционного слоя из: пленки полиэтиленовой (без стекловолокнистых материалов) | 100 м2 поверхности покрытия изоляции | 1177
94 | ФССЦ-113-1952 | Пленка полиэтиленовая толщиной: 0,2-0,5 мм, изоловая м2 | -58.31 | 4.82 |  | 4.82 | Пленка полиэтиленовая толщиной 0,2-0,5 мм, изоловая; МАТ=1,634 | -459 |  |  | -459,24 | [7 empty] | Пленка полиэтиленовая толщиной: 0,2-0,5 мм, изоловая | м2 | 0
95 | ФССЦ-101-7198 | ИЗОСПАН: В 10 м2 | 5.831 | 27.5 |  | 27.5 | ИЗОСПАН: В; МАТ=5,839 | 934 |  |  | 936,3 | [7 empty] | ИЗОСПАН: В | 10 м2 | 0
96 | ФЕР26-01-036-01 МАТ=0 | Изоляция изделиями из волокнистых и зернистых материалов с креплением на клее и дюбелями холодных поверхностей: наружных стен 100 м2 поверхности (материалы МАТ=0 к расх.) 942 руб. НР 77%=100%*(0,85*0,9) от ФОТ (1224 руб.) 588 руб.СП 48%=70%*(0,8*0,85) от ФОТ (1224 руб.) | 0.508 | 141,71 132,33 | 9,38 0,41 |  | 26.40 Изоляция изделиями из волокнистых и зернистых материалов с креплением на клее и дюбелями холодных поверхностей: наружных стен: ОЗП=15,9; ЭМ=9,47; ЗПМ=15,9; МАТ=1,72 | 1281 | 1224 | 57 |  | 16,06 0,03 | 8,16 0,02 | НР 77%=100%*(0,85*0,9) от ФОТ | СП 48%=70%*(0,8*0,85) от ФОТ | 942 | 588 | (материалы МАТ=0 к расх.) | Изоляция изделиями из волокнистых и зернистых материалов с креплением на клее и дюбелями холодных поверхностей: наружных стен | 100 м2 поверхности | 1224
97 | ФССЦ-104-9100-91004 | Плиты теплоизоляционные энергетические гидрофобизированные базальтовые: ПТЭ-125 , размером 2000х1000х50 мм 4145,05/5,63=736,24 м3 | 2,6162 2,54*1,03 | 736.24 |  | 736.24 | Индекс на материалы; МАТ=5,63 | 10843 |  |  | 10844,23 | [7 empty] | Плиты теплоизоляционные энергетические гидрофобизированные базальтовые: ПТЭ-125 , размером 2000х1000х50 мм 4145,05/5,63=736,24 | м3 | 0
98 | ФЕР26-01-055-02 | Установка пароизоляционного слоя из: пленки полиэтиленовой (без стекловолокнистых материалов) 100 м2 поверхности покрытия изоляции 992 руб. НР 77%=100%*(0,85*0,9) от ФОТ (1288 руб.) 618 руб.СП 48%=70%*(0,8*0,85) от ФОТ (1288 руб.) | 0.559 | 1532,98 125,51 | 21.79 | 1385.68 | 26.76 Установка пароизоляционного слоя из пленки полиэтиленовой: ОЗП=15,9; ЭМ=11,58; ЗПМ=15,9; МАТ=3,22 | 3958 | 1288 | 174 | 2494,2 | 14.36 | 8.03 | НР 77%=100%*(0,85*0,9) от ФОТ | СП 48%=70%*(0,8*0,85) от ФОТ | 992 | 618 |  | Установка пароизоляционного слоя из: пленки полиэтиленовой (без стекловолокнистых материалов) | 100 м2 поверхности покрытия изоляции | 1288
99 | ФССЦ-113-1952 | Пленка полиэтиленовая толщиной: 0,2-0,5 мм, изоловая м2 | -64.29 | 4.82 |  | 4.82 | Пленка полиэтиленовая толщиной 0,2-0,5 мм, изоловая; МАТ=1,634 | -507 |  |  | -506,34 | [7 empty] | Пленка полиэтиленовая толщиной: 0,2-0,5 мм, изоловая | м2 | 0
100 | ФССЦ-101-7200 | ИЗОСПАН: D 10 м2 | 6.429 | 37.5 |  | 37.5 | ИЗОСПАН: D; МАТ=4,463 | 1076 |  |  | 1075,97 | [7 empty] | ИЗОСПАН: D | 10 м2 | 0
101 | ФЕР12-01-010-01 | Устройство мелких покрытий (брандмауэры, парапеты, свесы и т.п.) из листовой оцинкованной стали 100 м2 покрытия 12507 руб. НР 92%=120%*(0,85*0,9) от ФОТ (13595 руб.) 5982 руб.СП 44%=65%*(0,8*0,85) от ФОТ (13595 руб.) | 0.77 | 9875,72 961,76 | 23,38 2,7 | 8890.58 | 12.27. Устройство мелких покрытий (брандмауэры, парапеты, свесы и т.п.) из листовой оцинкованной стали: ОЗП=15,9; ЭМ=11,91; ЗПМ=15,9; МАТ=3,44 | 37370 | 13547 | 274 48 | 23549,37 | 112,75 0,2 | 86,82 0,15 | НР 92%=120%*(0,85*0,9) от ФОТ | СП 44%=65%*(0,8*0,85) от ФОТ | 12507 | 5982 |  | Устройство мелких покрытий (брандмауэры, парапеты, свесы и т.п.) из листовой оцинкованной стали | 100 м2 покрытия | 13595
102 | ФССЦ-101-1875 | Сталь листовая оцинкованная толщиной листа: 0,7 мм т | -0.6021 | 11200 |  | 11200 | Сталь листовая оцинкованная толщиной листа:0,7 мм; МАТ=3,424 | -23091 |  |  | -23089,81 | [7 empty] | Сталь листовая оцинкованная толщиной листа: 0,7 мм | т | 0
103 | ФССЦ-101-3741 | Сталь листовая оцинкованная толщиной листа: 0,55 мм т | 0.4831 | 10484 |  | 10484 | Сталь листовая оцинкованная толщиной листа: 0,55 мм; МАТ=3,688 | 18680 |  |  | 18679,06 | [7 empty] | Сталь листовая оцинкованная толщиной листа: 0,55 мм | т | 0
104 | ФЕР20-02-010-08 | Установка зонтов над шахтами из листовой стали прямоугольного сечения периметром : 4000 мм 1 зонт 1169 руб. НР 98%=128%*(0,85*0,9) от ФОТ (1193 руб.) 668 руб.СП 56%=83%*(0,8*0,85) от ФОТ (1193 руб.) | 2 | 48,56 32,34 | 7,73 0,14 | 8.49 | 20.25 Установка зонтов над шахтами из листовой и оцинкованной стали: ОЗП=15,9; ЭМ=7,58; ЗПМ=15,9; МАТ=6,54 | 1448 | 1193 | 144 | 111,05 | 3,65 0,01 | 7,3 0,02 | НР 98%=128%*(0,85*0,9) от ФОТ | СП 56%=83%*(0,8*0,85) от ФОТ | 1169 | 668 |  | Установка зонтов над шахтами из листовой стали прямоугольного сечения периметром : 4000 мм | 1 зонт | 1193
105 | ФССЦ-301-0295 | Зонты вентиляционных систем из листовой оцинкованной стали: прямоугольные, периметром шахты 4000 мм шт. | 2 | 656.4 |  | 656.4 | Зонты вентиляционных систем из листовой оцинкованной стали, прямоугольные, периметром шахты 4000 мм; МАТ=4,143 | 5440 |  |  | 5438,93 | [7 empty] | Зонты вентиляционных систем из листовой оцинкованной стали: прямоугольные, периметром шахты 4000 мм | шт. | 0
106 | ФЕР20-02-010-07 | Установка зонтов над шахтами из листовой стали прямоугольного сечения периметром : 3600 мм 1 зонт 1917 руб. НР 98%=128%*(0,85*0,9) от ФОТ (1956 руб.) 1095 руб.СП 56%=83%*(0,8*0,85) от ФОТ (1956 руб.) | 4 | 42 26,4 | 7,21 0,14 | 8.39 | 20.25 Установка зонтов над шахтами из листовой и оцинкованной стали: ОЗП=15,9; ЭМ=7,58; ЗПМ=15,9; МАТ=6,54 | 2434 | 1940 | 273 16 | 219,48 | 2,98 0,01 | 11,92 0,04 | НР 98%=128%*(0,85*0,9) от ФОТ | СП 56%=83%*(0,8*0,85) от ФОТ | 1917 | 1095 |  | Установка зонтов над шахтами из листовой стали прямоугольного сечения периметром : 3600 мм | 1 зонт | 1956
107 | ФССЦ-301-0294 | Зонты вентиляционных систем из листовой оцинкованной стали: прямоугольные, периметром шахты 3600 мм шт. | 4 | 588 |  | 588 | Зонты вентиляционных систем из листовой оцинкованной стали, прямоугольные, периметром шахты 3600 мм; МАТ=3,442 | 8096 |  |  | 8095,58 | [7 empty] | Зонты вентиляционных систем из листовой оцинкованной стали: прямоугольные, периметром шахты 3600 мм | шт. | 0
108 | ФССЦ-101-1731 | Сталь полосовая, марка стали: Ст0 шириной 70 мм толщиной 4-5 мм т | 0.11024 | 5561 |  | 5561 | Сталь полосовая марки Ст0, шириной 70 мм, толщиной 4-5 мм; МАТ=6,238 | 3824 |  |  | 3824,17 | [7 empty] | Сталь полосовая, марка стали: Ст0 шириной 70 мм толщиной 4-5 мм | т | 0
109 | ФССЦ-101-3400 | Дюбель-гвоздь 8х100 мм 100 шт. | 1.04 | 118 |  | 118 | Дюбель-гвоздь 8x100 мм; МАТ=2,87 | 353 |  |  | 352,21 | [7 empty] | Дюбель-гвоздь 8х100 мм | 100 шт. | 0
Итого прямые затраты по разделу в ценах 2001г. | [7 empty] | 16468 | 1282 | 155 11 | 15034 |  | 149,81 0,84
Итого прямые затраты по разделу с учетом коэффициентов к итогам | [7 empty] | 16700 | 1475 | 194 14 | 15034 |  | 172,29 1,06
В том числе, справочно:
При ремонте и реконструкции зданий и сооружений работы, аналогичные технологическим процессам в новом строительстве ОЗП=1,15; ЭМ=1,25; ЗПМ=1,25; ТЗ=1,15; ТЗМ=1,25 (Поз. 91-93, 98, 96, 101, 104, 106) | [7 empty] | 232 | 192 | 39 3 |  |  | 22,4715 0,21
Итого прямые затраты по разделу с учетом индексов, в текущих ценах | [7 empty] | 89240 | 23454 | 2046 223 | 63743 |  | 172,29 1,06
Накладные расходы | [7 empty] | 21414
Сметная прибыль | [7 empty] | 11127
Итого по разделу 4 Вентиляционные шахты | [7 empty] | 121781 |  |  |  |  | 172,29 1,06
Раздел 5. Утепление фановых труб - 6 шт
110 | ФЕРр65-38-1 | Смена частей канализационного стояка над кровлей: патрубка 1 шт. 2196 руб. НР 88%=103%*0,85 от ФОТ (2496 руб.) 1198 руб.СП 48%=60%*0,8 от ФОТ (2496 руб.) | 6 | 167,86 26,18 |  | 141.68 | 90.117 Смена частей канализационного стояка над кровлей: патрубка: ОЗП=15,9; МАТ=13,1 | 13631 | 2496 |  | 11136,05 | 3.15 | 18.9 | НР 88%=103%*0,85 от ФОТ | СП 48%=60%*0,8 от ФОТ | 2196 | 1198 |  | Смена частей канализационного стояка над кровлей: патрубка | 1 шт. | 2496
111 | ФССЦ-103-0917 | Трубы чугунные канализационные длиной 2 м, диаметром: 150 мм м | -9.18 | 84.75 |  | 84.75 | Трубы чугунные канализационные длиной 2 м, диаметром:150 мм; МАТ=14,077 | -10952 |  |  | -10951,98 | [7 empty] | Трубы чугунные канализационные длиной 2 м, диаметром: 150 мм | м | 0
112 | ФССЦ-302-3341 | Трубопроводы канализации из полиэтиленовых труб высокой плотности с гильзами, диаметром: 150 мм м | 24 | 109.96 |  | 109.96 | ФССЦ-302-3340 Трубопроводы канализации из полиэтиленовых труб высокой плотности с гильзами, диаметром 110 мм; МАТ=4,454 | 11754 |  |  | 11754,28 | [7 empty] | Трубопроводы канализации из полиэтиленовых труб высокой плотности с гильзами, диаметром: 150 мм | м | 0
113 | ФЕР26-01-055-02 | Установка пароизоляционного слоя из: пленки полиэтиленовой (без стекловолокнистых материалов) 100 м2 поверхности покрытия изоляции 159 руб. НР 77%=100%*(0,85*0,9) от ФОТ (207 руб.) 99 руб.СП 48%=70%*(0,8*0,85) от ФОТ (207 руб.) | 0.0906 | 1532,98 125,51 | 21.79 | 1385.68 | 26.76 Установка пароизоляционного слоя из пленки полиэтиленовой: ОЗП=15,9; ЭМ=11,58; ЗПМ=15,9; МАТ=3,22 | 648 | 207 | 35 | 404,25 | 14.36 | 1.3 | НР 77%=100%*(0,85*0,9) от ФОТ | СП 48%=70%*(0,8*0,85) от ФОТ | 159 | 99 |  | Установка пароизоляционного слоя из: пленки полиэтиленовой (без стекловолокнистых материалов) | 100 м2 поверхности покрытия изоляции | 207
114 | ФССЦ-113-1952 | Пленка полиэтиленовая толщиной: 0,2-0,5 мм, изоловая м2 | -10.42 | 4.82 |  | 4.82 | Пленка полиэтиленовая толщиной 0,2-0,5 мм, изоловая; МАТ=1,634 | -82 |  |  | -82,07 | [7 empty] | Пленка полиэтиленовая толщиной: 0,2-0,5 мм, изоловая | м2 | 0
115 | ФССЦ-101-7198 | ИЗОСПАН: В 10 м2 | 1.042 | 27.5 |  | 27.5 | ИЗОСПАН: В; МАТ=5,839 | 169 |  |  | 167,32 | [7 empty] | ИЗОСПАН: В | 10 м2 | 0
116 | ФЕР26-01-054-01 МАТ=0 | Обертывание поверхности изоляции рулонными материалами насухо с проклейкой швов 100 м2 поверхности покрытия изоляции (материалы МАТ=0 к расх.) 784 руб. НР 77%=100%*(0,85*0,9) от ФОТ (1018 руб.) 489 руб.СП 48%=70%*(0,8*0,85) от ФОТ (1018 руб.) | 0.204 | 326,9 276,31 | 50.59 |  | 26.73 Обертывание поверхности изоляции рулонными материалами насухо с проклейкой швов: ОЗП=15,9; ЭМ=10,57; ЗПМ=15,9; МАТ=10,43 | 1156 | 1018 | 137 |  | 31.98 | 6.52 | НР 77%=100%*(0,85*0,9) от ФОТ | СП 48%=70%*(0,8*0,85) от ФОТ | 784 | 489 | (материалы МАТ=0 к расх.) | Обертывание поверхности изоляции рулонными материалами насухо с проклейкой швов | 100 м2 поверхности покрытия изоляции | 1018
117 | 104-9242-90005 | Утеплитель URSA: М 15, толщиной 50 мм 94,05/5,63=16,71 м2 | 42,024 20,4*2*1,03 | 16.71 |  | 16.71 | Индекс на материалы; МАТ=5,63 | 3952 |  |  | 3953,5 | [7 empty] | Утеплитель URSA: М 15, толщиной 50 мм 94,05/5,63=16,71 | м2 | 0
118 | ФЕР26-01-055-02 | Установка пароизоляционного слоя из: пленки полиэтиленовой (без стекловолокнистых материалов) 100 м2 поверхности покрытия изоляции 367 руб. НР 77%=100%*(0,85*0,9) от ФОТ (477 руб.) 229 руб.СП 48%=70%*(0,8*0,85) от ФОТ (477 руб.) | 0.2035 | 1532,98 125,51 | 21.79 | 1385.68 | 26.76 Установка пароизоляционного слоя из пленки полиэтиленовой: ОЗП=15,9; ЭМ=11,58; ЗПМ=15,9; МАТ=3,22 | 1443 | 477 | 58 | 907,99 | 14.36 | 2.92 | НР 77%=100%*(0,85*0,9) от ФОТ | СП 48%=70%*(0,8*0,85) от ФОТ | 367 | 229 |  | Установка пароизоляционного слоя из: пленки полиэтиленовой (без стекловолокнистых материалов) | 100 м2 поверхности покрытия изоляции | 477
119 | ФССЦ-113-1952 | Пленка полиэтиленовая толщиной: 0,2-0,5 мм, изоловая м2 | -23.4 | 4.82 |  | 4.82 | Пленка полиэтиленовая толщиной 0,2-0,5 мм, изоловая; МАТ=1,634 | -185 |  |  | -184,3 | [7 empty] | Пленка полиэтиленовая толщиной: 0,2-0,5 мм, изоловая | м2 | 0
120 | ФССЦ-101-7200 | ИЗОСПАН: D 10 м2 | 2.3 | 37.5 |  | 37.5 | ИЗОСПАН: D; МАТ=4,463 | 384 |  |  | 384,93 | [7 empty] | ИЗОСПАН: D | 10 м2 | 0
121 | ФЕР26-01-053-01 | Покрытие изоляции плоских (криволинейных) поверхностей листовым металлом с заготовкой покрытия 100 м2 поверхности покрытия изоляции 4824 руб. НР 77%=100%*(0,85*0,9) от ФОТ (6265 руб.) 3007 руб.СП 48%=70%*(0,8*0,85) от ФОТ (6265 руб.) | 0.271 | 10359,57 1265,72 | 578.44 | 8515.41 | 26.71 Покрытие изоляции плоских (криволинейных) поверхностей листовым металлом с заготовкой покрытия: ОЗП=15,9; ЭМ=8,14; ЗПМ=15,9; МАТ=3,36 | 15615 | 6265 | 1595 | 7753,79 | 139.55 | 37.82 | НР 77%=100%*(0,85*0,9) от ФОТ | СП 48%=70%*(0,8*0,85) от ФОТ | 4824 | 3007 |  | Покрытие изоляции плоских (криволинейных) поверхностей листовым металлом с заготовкой покрытия | 100 м2 поверхности покрытия изоляции | 6265
122 | ФССЦ-101-1876 | Сталь листовая оцинкованная толщиной листа: 0,8 мм т | -0.2084 | 11000 |  | 11000 | Сталь листовая оцинкованная толщиной листа:0,8 мм; МАТ=3,367 | -7717 |  |  | -7718,51 | [7 empty] | Сталь листовая оцинкованная толщиной листа: 0,8 мм | т | 0
123 | ФССЦ-101-3741 | Сталь листовая оцинкованная толщиной листа: 0,55 мм т | 0.143 | 10484 |  | 10484 | Сталь листовая оцинкованная толщиной листа: 0,55 мм; МАТ=3,688 | 5528 |  |  | 5529,09 | [7 empty] | Сталь листовая оцинкованная толщиной листа: 0,55 мм | т | 0
Итого прямые затраты по разделу в ценах 2001г. | [7 empty] | 6054 | 593 | 173 | 5288 |  | 67.46
Итого прямые затраты по разделу с учетом коэффициентов к итогам | [7 empty] | 6164 | 658 | 217 | 5288 |  | 74.74
В том числе, справочно:
При ремонте и реконструкции зданий и сооружений работы, аналогичные технологическим процессам в новом строительстве ОЗП=1,15; ЭМ=1,25; ЗПМ=1,25; ТЗ=1,15; ТЗМ=1,25 (Поз. 113, 118, 116, 121) | [7 empty] | 110 | 65 | 43 |  |  | 7.284
Итого прямые затраты по разделу с учетом индексов, в текущих ценах | [7 empty] | 35345 | 10463 | 1825 | 23056 |  | 74.74
Накладные расходы | [7 empty] | 8331
Сметная прибыль | [7 empty] | 5022
Итого по разделу 5 Утепление фановых труб - 6 шт | [7 empty] | 48698 |  |  |  |  | 74.74
Раздел 6. Молниезащита
124 | ФЕРм08-02-472-08 | Проводник заземляющий открыто по строительным основаниям: из круглой стали диаметром 8 мм 100 м 1275 руб. НР 81%=95%*0,85 от ФОТ (1574 руб.) 818 руб.СП 52%=65%*0,8 от ФОТ (1574 руб.) | 0.517 | 541,57 188,94 | 51,62 1,49 | 301.01 | 55.352 Проводник заземляющий открыто по строительным основаниям: ОЗП=15,9; ЭМ=8,61; ЗПМ=15,9; МАТ=3,45 | 2328 | 1558 | 232 16 | 536,9 | 20,1 0,11 | 10,39 0,06 | НР 81%=95%*0,85 от ФОТ | СП 52%=65%*0,8 от ФОТ | 1275 | 818 |  | Проводник заземляющий открыто по строительным основаниям: из круглой стали диаметром 8 мм | 100 м | 1574
125 | ФЕРм08-02-472-08 | Проводник заземляющий открыто по строительным основаниям: из круглой стали диаметром 8 мм 100 м 3117 руб. НР 81%=95%*0,85 от ФОТ (3848 руб.) 2001 руб.СП 52%=65%*0,8 от ФОТ (3848 руб.) | 1.27 | 541,57 188,94 | 51,62 1,49 | 301.01 | 55.352 Проводник заземляющий открыто по строительным основаниям: ОЗП=15,9; ЭМ=8,61; ЗПМ=15,9; МАТ=3,45 | 5702 | 3816 | 568 32 | 1318,88 | 20,1 0,11 | 25,53 0,14 | НР 81%=95%*0,85 от ФОТ | СП 52%=65%*0,8 от ФОТ | 3117 | 2001 |  | Проводник заземляющий открыто по строительным основаниям: из круглой стали диаметром 8 мм | 100 м | 3848
126 | ФССЦ-101-1627 | Сталь листовая углеродистая обыкновенного качества марки ВСт3пс5 толщиной: 4-6 мм т | 0,0238 -0,027--0,0508 | 5763 |  | 5763 | Сталь листовая углеродистая обыкновенного качества марки ВСт3пс5 толщиной:4-6 мм; МАТ=4,507 | 617 |  |  | 618,18 | [7 empty] | Сталь листовая углеродистая обыкновенного качества марки ВСт3пс5 толщиной: 4-6 мм | т | 0
127 | ФССЦ-101-1613 | Сталь круглая углеродистая обыкновенного качества марки ВСт3пс5-1 диаметром: 8 мм т | 0,06873 0,018565+0,050165 | 5230.01 |  | 5230.01 | Сталь круглая углеродистая обыкновенного качества марки ВСт3пс5-1 диаметром:8 мм; МАТ=3,922 | 1408 |  |  | 1409,8 | [7 empty] | Сталь круглая углеродистая обыкновенного качества марки ВСт3пс5-1 диаметром: 8 мм | т | 0
128 | ФЕРм08-02-471-04 | Заземлитель вертикальный из круглой стали диаметром: 16 мм 10 шт. 515 руб. НР 81%=95%*0,85 от ФОТ (636 руб.) 331 руб.СП 52%=65%*0,8 от ФОТ (636 руб.) | 0.5 | 155,02 77,93 | 51,63 1,89 | 25.46 | 55.349 Заземлители: ОЗП=15,9; ЭМ=8,99; ЗПМ=15,9; МАТ=6,35 | 937 | 620 | 234 16 | 80,84 | 8,29 0,14 | 4,15 0,07 | НР 81%=95%*0,85 от ФОТ | СП 52%=65%*0,8 от ФОТ | 515 | 331 |  | Заземлитель вертикальный из круглой стали диаметром: 16 мм | 10 шт. | 636
129 | ФССЦ-101-1614 | Сталь круглая углеродистая обыкновенного качества марки ВСт3пс5-1 диаметром: 16 мм т | 0,0395 25*1,58/1000 | 5230.01 |  | 5230.01 | Сталь круглая углеродистая обыкновенного качества марки ВСт3пс5-1 диаметром:16 мм; МАТ=3,889 | 805 |  |  | 803,41 | [7 empty] | Сталь круглая углеродистая обыкновенного качества марки ВСт3пс5-1 диаметром: 16 мм | т | 0
130 | ФЕРм08-02-472-07 | Проводник заземляющий открыто по строительным основаниям: из полосовой стали сечением 160 мм2 100 м 168 руб. НР 81%=95%*0,85 от ФОТ (207 руб.) 108 руб.СП 52%=65%*0,8 от ФОТ (207 руб.) | 0.065 | 389,46 200,22 | 82,67 3,38 | 106.57 | 55.352 Проводник заземляющий открыто по строительным основаниям: ОЗП=15,9; ЭМ=8,61; ЗПМ=15,9; МАТ=3,45 | 274 | 207 | 43 | 23,9 | 21,3 0,25 | 1,38 0,02 | НР 81%=95%*0,85 от ФОТ | СП 52%=65%*0,8 от ФОТ | 168 | 108 |  | Проводник заземляющий открыто по строительным основаниям: из полосовой стали сечением 160 мм2 | 100 м | 207
131 | ФССЦ-101-1627 | Сталь листовая углеродистая обыкновенного качества марки ВСт3пс5 толщиной: 4-6 мм т | 0.01015 | 5763 |  | 5763 | Сталь листовая углеродистая обыкновенного качества марки ВСт3пс5 толщиной:4-6 мм; МАТ=4,507 | 261 |  |  | 263,63 | [7 empty] | Сталь листовая углеродистая обыкновенного качества марки ВСт3пс5 толщиной: 4-6 мм | т | 0
132 | ФЕРм08-02-472-09 | Проводник заземляющий открыто по строительным основаниям: из круглой стали диаметром 12 мм 100 м 2756 руб. НР 81%=95%*0,85 от ФОТ (3403 руб.) 1770 руб.СП 52%=65%*0,8 от ФОТ (3403 руб.) | 1.056 | 374,79 200,22 | 69,36 2,57 | 105.21 | 55.352 Проводник заземляющий открыто по строительным основаниям: ОЗП=15,9; ЭМ=8,61; ЗПМ=15,9; МАТ=3,45 | 4367 | 3355 | 629 48 | 383,3 | 21,3 0,19 | 22,49 0,2 | НР 81%=95%*0,85 от ФОТ | СП 52%=65%*0,8 от ФОТ | 2756 | 1770 |  | Проводник заземляющий открыто по строительным основаниям: из круглой стали диаметром 12 мм | 100 м | 3403
133 | ФССЦ-101-1627 | Сталь листовая углеродистая обыкновенного качества марки ВСт3пс5 толщиной: 4-6 мм т | -0.0042 | 5763 |  | 5763 | Сталь листовая углеродистая обыкновенного качества марки ВСт3пс5 толщиной:4-6 мм; МАТ=4,507 | -108 |  |  | -109,09 | [7 empty] | Сталь листовая углеродистая обыкновенного качества марки ВСт3пс5 толщиной: 4-6 мм | т | 0
134 | ФССЦ-101-1614 | Сталь круглая углеродистая обыкновенного качества марки ВСт3пс5-1 диаметром: 16 мм т | 0,166848 105,6*1,58/1000 | 5230.01 |  | 5230.01 | Сталь круглая углеродистая обыкновенного качества марки ВСт3пс5-1 диаметром:16 мм; МАТ=3,889 | 3395 |  |  | 3393,61 | [7 empty] | Сталь круглая углеродистая обыкновенного качества марки ВСт3пс5-1 диаметром: 16 мм | т | 0
135 | Прайс Руссвет | Зажим угловой коньковый 100мм ДКС ND2202 154,98/1,18/5,63=23,33 шт | 70 | 23.33 |  | 23.33 | Индекс на материалы; МАТ=5,63 | 9194 |  |  | 9194,35 | [7 empty] | Зажим угловой коньковый 100мм ДКС ND2202 154,98/1,18/5,63=23,33 | шт | 0
136 | Прайс Руссвет | Держатель проволоки d8мм кровельный 55мм (пластик) FOREND F21214 281,82/1,18/5,63=42,42 шт | 66 | 42.42 |  | 42.42 | Индекс на материалы; МАТ=5,63 | 15764 |  |  | 15762,42 | [7 empty] | Держатель проволоки d8мм кровельный 55мм (пластик) FOREND F21214 281,82/1,18/5,63=42,42 | шт | 0
137 | Прайс Руссвет | Держатель фасадный 160мм ДКС ND2301 327,04/1,18/5,63=49,23 шт | 139 42+97 | 49.23 |  | 49.23 | Индекс на материалы; МАТ=5,63 | 38526 |  |  | 38525,92 | [7 empty] | Держатель фасадный 160мм ДКС ND2301 327,04/1,18/5,63=49,23 | шт | 0
138 | ФЕР01-02-031-04 применит | Бурение ям глубиной до 2 м бурильно-крановыми машинами: на автомобиле, группа грунтов 2 100 ям 155 руб. НР 61%=80%*(0,85*0,9) от ФОТ (254 руб.) 79 руб.СП 31%=45%*(0,8*0,85) от ФОТ (254 руб.) | 0.05 | 2416,94 118,56 | 2298,38 192,44 |  | 1.163 Бурение ям бурильно-крановыми машинами: ОЗП=15,9; ЭМ=6,79; ЗПМ=15,9 | 876 | 95 | 781 159 |  | 15,2 16,59 | 0,76 0,83 | НР 61%=80%*(0,85*0,9) от ФОТ | СП 31%=45%*(0,8*0,85) от ФОТ | 155 | 79 |  | Бурение ям глубиной до 2 м бурильно-крановыми машинами: на автомобиле, группа грунтов 2 | 100 ям | 254
139 | ФЕР13-03-002-04 | Огрунтовка металлических поверхностей за один раз: грунтовкой ГФ-021 100 м2 окрашиваемой поверхности 132 руб. НР 69%=90%*(0,85*0,9) от ФОТ (191 руб.) 92 руб.СП 48%=70%*(0,8*0,85) от ФОТ (191 руб.) | 0.17 | 268,7 56,55 | 9,43 0,1 | 202.72 | 13.39. Огрунтовка металлических поверхностей за один раз: грунтовкой ГФ-021: ОЗП=15,9; ЭМ=11,05; ЗПМ=15,9; МАТ=4,81 | 388 | 191 | 33 | 165,76 | 5,31 0,01 | 0.9 | НР 69%=90%*(0,85*0,9) от ФОТ | СП 48%=70%*(0,8*0,85) от ФОТ | 132 | 92 |  | Огрунтовка металлических поверхностей за один раз: грунтовкой ГФ-021 | 100 м2 окрашиваемой поверхности | 191
140 | ФЕР13-03-004-26 ПЗ=2 ОЗП=2 ЭМ=2 ЗПМ=2 МАТ=2 ТЗ=2 ТЗМ=2 | Окраска металлических огрунтованных поверхностей: эмалью ПФ-115 100 м2 окрашиваемой поверхности (За 2 раза ПЗ=2 (ОЗП=2; ЭМ=2 к расх.; ЗПМ=2; МАТ=2 к расх.; ТЗ=2; ТЗМ=2)) 154 руб. НР 69%=90%*(0,85*0,9) от ФОТ (223 руб.) 107 руб.СП 48%=70%*(0,8*0,85) от ФОТ (223 руб.) | 0.17 | 644,48 69,48 | 12,44 0,2 | 562.56 | 13.100 Окраска металлических огрунтованных поверхностей: эмалью ПФ-115: ОЗП=15,9; ЭМ=10,87; ЗПМ=15,9; МАТ=6,04 | 836 | 223 | 33 | 577,64 | 7,66 0,02 | 1.3 | НР 69%=90%*(0,85*0,9) от ФОТ | СП 48%=70%*(0,8*0,85) от ФОТ | 154 | 107 | (За 2 раза ПЗ=2 (ОЗП=2; ЭМ=2 к расх.; ЗПМ=2; МАТ=2 к расх.; ТЗ=2; ТЗМ=2)) | Окраска металлических огрунтованных поверхностей: эмалью ПФ-115 | 100 м2 окрашиваемой поверхности | 223
Итого прямые затраты по разделу в ценах 2001г. | [7 empty] | 14630 | 629 | 316 17 | 13685 |  | 66,9 1,32
Итого прямые затраты по разделу с учетом коэффициентов к итогам | [7 empty] | 14636 | 633 | 318 17 | 13685 |  | 67,24 1,32
В том числе, справочно:
При ремонте и реконструкции зданий и сооружений работы, аналогичные технологическим процессам в новом строительстве ОЗП=1,15; ЭМ=1,25; ЗПМ=1,25; ТЗ=1,15; ТЗМ=1,25 (Поз. 139-140) | [7 empty] | 6 | 3 | 1 |  |  | 0.33
Итого прямые затраты по разделу с учетом индексов, в текущих ценах | [7 empty] | 85571 | 10065 | 2554 271 | 72953 |  | 67,24 1,32
Накладные расходы | [7 empty] | 8272
Сметная прибыль | [7 empty] | 5305
Итого по разделу 6 Молниезащита | [7 empty] | 99148 |  |  |  |  | 67,24 1,32
Раздел 7. Вывоз мусора
141 | ФССЦпг01-01-01-041 | Погрузочные работы при автомобильных перевозках: мусора строительного с погрузкой вручную 1 т груза | 2,4024 80,08*0,03 | 42,98 42,98 |  |  | Мусор строительный, вручную: погрузка: ОЗП=10,75; ЭМ=10,75 | 1107 | 1107 |  |  |  |  | НР 0% от | СП 0% от |  |  |  | Погрузочные работы при автомобильных перевозках: мусора строительного с погрузкой вручную | 1 т груза | 1107
142 | ФССЦпг01-01-01-043 | Погрузочные работы при автомобильных перевозках: мусора строительного с погрузкой экскаваторами емкостью ковша до 0,5 м3 1 т груза | 77,6776 80,08*0,97 | 3.28 | 3.28 |  | Мусор строительный, экскаваторами емк,ковша 0,5 м3: погрузка; ЭМ=11,52 | 2938 |  | 2938 |  |  |  | НР 0% от | СП 0% от |  |  |  | Погрузочные работы при автомобильных перевозках: мусора строительного с погрузкой экскаваторами емкостью ковша до 0,5 м3 | 1 т груза | 0
143 | ФССЦпг03-21-01-015 | Перевозка грузов автомобилями-самосвалами грузоподъемностью 10 т, работающих вне карьера, на расстояние: до 15 км I класс груза 1 т груза | 80.08 | 13.38 | 13.38 |  | Перевозка грузов автомобилями-самосвалами грузоподъемностью 10 т, работающих вне карьера, на расстояние: до 15 км.: I класс груза; ЭМ=9,82 | 10517 |  | 10517 |  |  |  | НР 0% от ФОТ | СП 0% от ФОТ |  |  |  | Перевозка грузов автомобилями-самосвалами грузоподъемностью 10 т, работающих вне карьера, на расстояние: до 15 км I класс груза | 1 т груза | 0
Итого прямые затраты по разделу в ценах 2001г. | [7 empty] | 1429 | 103 | 1326
Итого прямые затраты по разделу с учетом индексов, в текущих ценах | [7 empty] | 14562 | 1107 | 13455
Итого по разделу 7 Вывоз мусора | [7 empty] | 14562
Итого прямые затраты по смете в ценах 2001г. | [7 empty] | 343604 | 25688 | 9153 610 | 308766 |  | 2942,07 48,43
Итого прямые затраты по смете с учетом коэффициентов к итогам | [7 empty] | 348136 | 28525 | 10847 703 | 308766 |  | 3259,99 55,4
Итого прямые затраты по смете с учетом индексов, в текущих ценах | [7 empty] | 2074168 | 453018 | 111165 11181 | 1509988 |  | 3259,99 55,4
Накладные расходы | [7 empty] | 396936
Сметная прибыль | [7 empty] | 213569
Итоги по смете:
Итого Строительные работы | [7 empty] | 2588344 |  |  |  |  | 3196,05 54,91
Итого Монтажные работы | [7 empty] | 96329 |  |  |  |  | 63,94 0,49
Итого | [7 empty] | 2684673 |  |  |  |  | 3259,99 55,4
В том числе:
Материалы | [7 empty] | 1509988
Машины и механизмы | [7 empty] | 111165
ФОТ | [7 empty] | 464199
Накладные расходы | [7 empty] | 396936
Сметная прибыль | [7 empty] | 213569
ВСЕГО по смете | [7 empty] | 2684673 |  |  |  |  | 3259,99 55,4
|  | Составила:____________________________ |  |  | Проверил:____________________________
Note on F1: <Наименование стройки>
Note on A4: <подпись 240 значение> <подпись 240 атрибут 800 значение> ИНН/КПП <подпись 240 атрибут 830 значение>/<подпись 240 атрибут 840 значение>
Note on F4: <Индекс/ЛН локальной сметы>
Note on I4: <подпись 230 значение> <подпись 230 атрибут 800 значение> ИНН/КПП <подпись 230 атрибут 830 значение>/<подпись 230 атрибут 840 значение>
Note on D7: <Наименование локальной сметы>, <Наименование объекта>
Note on A10: <Основание>
Note on C11: <Итого по расчету>
Note on D12: <Итого ФОТ>
Note on A19: <Номер позиции по смете>
Note on B19: <Обоснование (код) позиции> ПЗ=<К-т к позиции на прямые затраты> ОЗП=<К-т к позиции на основную з/п> ЭМ=<К-т к позиции на эксплуатацию машин> ЗПМ=<К-т к позиции на з/п машинистов> МАТ=<К-т к позиции на материалы> ТЗ=<К-т к позиции на трудозатраты рабочих> ТЗМ=<К-т к позиции на трудозатраты механизаторов> <Примечание>
Note on C19: =INDIRECT("AF"&ROW())&Char(10)&INDIRECT("AG"&ROW())&IF(INDIRECT("AE"&ROW())="", "", Char(10)&INDIRECT("AE"&ROW()))&IF(INDIRECT("AC"&ROW())="", "", Char(10)&INDIRECT("AC"&ROW())&" руб. "&INDIRECT("AA"&ROW())&" ("&INDIRECT("AI"&ROW())&" руб.)")&IF(INDIRECT("AD"&ROW())="", "", Char(10)&INDIRECT("AD"&ROW())&" руб."&INDIRECT("AB"&ROW())&" ("&INDIRECT("AI"&ROW())&" руб.)")&Char(10)&Char(10)<Пустой идентификатор>
Note on D19: <Количество всего (физ. объем) по позиции> <Формула расчета физ. объема>
Note on E19: <ПЗ по позиции на единицу в базисных ценах с учетом всех к-тов> <ОЗП по позиции на единицу в базисных ценах с учетом всех к-тов>
Note on F19: <ЭММ по позиции на единицу в базисных ценах с учетом всех к-тов> <ЗПМ по позиции на единицу в базисных ценах с учетом всех к-тов>
Note on G19: <МАТ по позиции на единицу в базисных ценах с учетом всех к-тов>
Note on H19: <Наименование индекса к позиции>: ОЗП=<Индекс к позиции на ОЗП>; ЭМ=<Индекс к позиции на ЭМ>; ЗПМ=<Индекс к позиции на ЗПМ>; МАТ=<Индекс к позиции на МАТ> <Дополнительные начисления к индексу>
Note on I19: <Общая стоимость ПЗ по позиции для БИМ до начисления НР и СП>
Note on J19: <Общая стоимость ОЗП по позиции для БИМ до начисления НР и СП>
Note on K19: <Общая стоимость ЭММ по позиции для БИМ до начисления НР и СП> <Общая стоимость ЗПМ по позиции для БИМ до начисления НР и СП>
Note on L19: =IF(<Количество всего (физ. объем) по позиции>*<МАТ по позиции на единицу в базисных ценах с учетом всех к-тов>=0," ",TEXT(,ROUND((<Количество всего (физ. объем) по позиции>*<МАТ по позиции на единицу в базисных ценах с учетом всех к-тов>*<Индекс к позиции на МАТ>),2)))
Note on M19: <ТЗ по позиции на единицу> <ТЗМ по позиции на единицу>
Note on N19: <ТЗ по позиции всего> <ТЗМ по позиции всего>
Note on AA19: <Строка задания НР для БИМ>
Note on AB19: <Строка задания СП для БИМ>
Note on AC19: <Сумма НР по позиции для БИМ>
Note on AD19: <Сумма СП по позиции для БИМ>
Note on AE19: <Обоснование коэффициентов>
Note on AF19: <Наименование (текстовая часть) расценки>
Note on AG19: <Ед. измерения по расценке>
Note on AH19: <Формула расчета стоимости единицы>
Note on AI19: =<Общая стоимость ОЗП по позиции для БИМ до начисления НР и СП>+<Общая стоимость ЗПМ по позиции для БИМ до начисления НР и СП>
Note on A218: <Текстовая часть (итоги)>
Note on I218: <Прямые затраты (итоги)>
Note on J218: <З/п основных рабочих (итоги)>
Note on K218: <Эксплуатация машин (итоги)> <З/п машинистов (итоги)>
Note on L218: <Материалы (итоги)>
Note on N218: <Трудозатраты основных рабочих (итоги)> <Трудозатраты машинистов (итоги)>
Note on C236: ______________<Составил>
Note on F236: ______________<Проверил>