## _Томск ЛСР без материалов сумм
Капитальный ремонт внутридомовых инженерных систем многоквартирного дома, расположенного по адресу: г. Томск, ул. Первомайская, 63/2
СОГЛАСОВАНО: | [7 empty] | УТВЕРЖДАЮ:
Заказчик: Фонд "РФКРМКДТО":
Директор: _____________ | [7 empty] | И.О.Ген. Директора: ___________С.В.Световец/
(наименование стройки)
ЛОКАЛЬНЫЙ СМЕТНЫЙ РАСЧЕТ № 02-01-02
(локальная смета)
Установка коллективного (общедомового) прибора учета, потребления тепловой энергии, необходимого для предоставления теплоснабжения, узел управления и регулирования потребления тепловой энергии.
(наименование работ и затрат, наименование объекта)
Основание: |  | Рабочая документация 03-16-ОВ
Сметная стоимость |  | 974122.01 |  |  | руб.
Средства на оплату труда |  |  | 33135.01 |  | руб. | Проведена проверка определения достоверности сметной стоимости
Составлен(а) в текущих ценах по состоянию на III кв. 2015 года
№ пп | Шифр и номер позиции и норматива | Наименование работ и затрат, единица измерения | Коли- чество | Стоимость единицы (в базисном уровне цен) |  | Индекс | Общая стоимость (в текущем уровне цен) |  |  | Затраты труда рабочих, чел.-ч, не занятых обсл.машин
|  |  |  | всего | экспл.маш. |  | всего | основная зарплата | экспл.маш. | на единицу | всего
|  |  |  | осн.зарплата | в т.ч. з/пл. |  |  |  | в т.ч. з/пл.
1 | 2 | 3 | 4 | 5 | 6 | 7 | 8 | 9 | 10 | 11 | 12
| Раздел №1 | тепловой узел
1 | ФЕР18-06-007-07 Приказ Минстроя РФ от 30.01.2014 г. № 31/пр | Установка фильтров диаметром 100 мм, 10 фильтров КОЭФФИЦИЕНТЫ К ПОЗИЦИИ: ---МДС 81-35.2004 пп.4.7 Работы выполняемые при ремонте и реконструкции зданий и сооружений работы, аналогичные технологическим процессам в новом строительстве по ГЭСН, кроме ГЭСН-46 ОЗП=1,15; ЭМ=1,25; ЗПМ=1,25; ТЗР=1,15; ТЗМ=1,25 ---п.1.18.16. При тепловом испытании систем отопления м проверкой равномерности прогрева отопительных приборов ОЗП=1,03; ЭМ=1,03; ЗПМ=1,03; ТЗР=1,03; ТЗМ=1,03 | 0.1 | 12470,16 195,54 | 210,61 5,74 | 18.73 Установка фильтров диаметром: 100 мм ОЗП=16,9; ЭМ=8,54; ЗПМ=16,9; МАТ=6,93 | 8870.68 | 330.46 | 179,86 9,7 | 21,048565 0,424875 | 2,1048565 0,0424875
НР: 128%*0,85*0,9=98% ФОТ
СП: 83%*0,8*0,85=56% ФОТ
1.1 | 301-1219 | [Исключить] Фильтры для очистки воды в трубопроводах систем отопления диаметром 100 мм, шт. | -1 (-10*0,1) | 1203,5 |  | 301-1219 Фильтры для очистки воды в трубопроводах систем отопления диаметром 100 мм МАТ=6,936 | -8347.48
2 | прайс лист "Теплостиль" от 01.07.2015г | Фильтр сетчатый V821F-100 broen Ballomax, Ду100 (8549/1,18/5,56=1303,04), шт. | 1 | 1303,04 |  | таб. 1.2 п.4 Индексы к статьям затрат базисной стоимости ФЕР-2001 г. ОЗП=16,9; ЭМ=9; ЗПМ=16,9; МАТ=5,56 | 7244.9
3 | ФЕР18-06-007-02 Приказ Минстроя РФ от 30.01.2014 г. № 31/пр | Установка фильтров диаметром 32 мм, 10 фильтров КОЭФФИЦИЕНТЫ К ПОЗИЦИИ: ---МДС 81-35.2004 пп.4.7 Работы выполняемые при ремонте и реконструкции зданий и сооружений работы, аналогичные технологическим процессам в новом строительстве по ГЭСН, кроме ГЭСН-46 ОЗП=1,15; ЭМ=1,25; ЗПМ=1,25; ТЗР=1,15; ТЗМ=1,25 ---п.1.18.16. При тепловом испытании систем отопления м проверкой равномерности прогрева отопительных приборов ОЗП=1,03; ЭМ=1,03; ЗПМ=1,03; ТЗР=1,03; ТЗМ=1,03 | 0.1 | 5779,49 91,08 | 68,52 0,53 | 18.68 Установка фильтров диаметром: 32 мм ОЗП=16,9; ЭМ=8,91; ЗПМ=16,9; МАТ=1,15 | 861.26 | 153.93 | 61,05 0,9 | 9,68921 0,038625 | 0,968921 0,0038625
НР: 128%*0,85*0,9=98% ФОТ
СП: 83%*0,8*0,85=56% ФОТ
3.1 | 301-1214 | [Исключить] Фильтры для очистки воды в трубопроводах систем отопления диаметром 32 мм, шт. | -1 (-10*0,1) | 561,16 |  | 301-1214 Фильтры для очистки воды в трубопроводах систем отопления диаметром 32 мм МАТ=1,145 | -642.53
4 | прайс лист "Теплостиль" от 01.07.2015г | Фильтр сетчатый V821F-32 broen Ballomax, Ду32, (2014/1,18/5,56=306,97 р),, | 1 | 306,97 |  | таб. 1.2 п.4 Индексы к статьям затрат базисной стоимости ФЕР-2001 г. ОЗП=16,9; ЭМ=9; ЗПМ=16,9; МАТ=5,56 | 1706.75
5 | ФЕР18-07-001-02 Приказ Минстроя РФ от 30.01.2014 г. № 31/пр | Установка манометров с трехходовым краном, 1 компл. КОЭФФИЦИЕНТЫ К ПОЗИЦИИ: --- МДС 81-35.2004 пп.4.7 Работы выполняемые при ремонте и реконструкции зданий и сооружений работы, аналогичные технологическим процессам в новом строительстве по ГЭСН, кроме ГЭСН-46 ОЗП=1,15; ЭМ=1,25; ЗПМ=1,25; ТЗР=1,15; ТЗМ=1,25 --- п.1.18.16. При тепловом испытании систем отопления м проверкой равномерности прогрева отопительных приборов ОЗП=1,03; ЭМ=1,03; ЗПМ=1,03; ТЗР=1,03; ТЗМ=1,03 | 24 | 227,12 2,58 |  | 18.77 Установка манометров ОЗП=16,9; МАТ=2,42 | 14088.54 | 1047.26 |  | 0,26059 | 6,25416
НР: 128%*0,85*0,9=98% ФОТ
СП: 83%*0,8*0,85=56% ФОТ
6 | ФЕР18-07-001-04 Приказ Минстроя РФ от 30.01.2014 г. № 31/пр | Установка термометров в оправе прямых и угловых, 1 компл. КОЭФФИЦИЕНТЫ К ПОЗИЦИИ: ---МДС 81-35.2004 пп.4.7 Работы выполняемые при ремонте и реконструкции зданий и сооружений работы, аналогичные технологическим процессам в новом строительстве по ГЭСН, кроме ГЭСН-46 ОЗП=1,15; ЭМ=1,25; ЗПМ=1,25; ТЗР=1,15; ТЗМ=1,25 ---п.1.18.16. При тепловом испытании систем отопления м проверкой равномерности прогрева отопительных приборов ОЗП=1,03; ЭМ=1,03; ЗПМ=1,03; ТЗР=1,03; ТЗМ=1,03 | 11 | 339,41 3,45 |  | 18.78 Установка термометров ОЗП=16,9; МАТ=1,05 | 4520.95 | 640.61 |  | 0,367195 | 4,039145
НР: 128%*0,85*0,9=98% ФОТ
СП: 83%*0,8*0,85=56% ФОТ
7 | ФЕР18-06-002-04 Приказ Минстроя РФ от 30.01.2014 г. № 31/пр | Установка грязевиков наружным диаметром патрубков до 108 мм, 1 шт. КОЭФФИЦИЕНТЫ К ПОЗИЦИИ: ---МДС 81-35.2004 пп.4.7 Работы выполняемые при ремонте и реконструкции зданий и сооружений работы, аналогичные технологическим процессам в новом строительстве по ГЭСН, кроме ГЭСН-46 ОЗП=1,15; ЭМ=1,25; ЗПМ=1,25; ТЗР=1,15; ТЗМ=1,25 ---п.1.18.16. При тепловом испытании систем отопления м проверкой равномерности прогрева отопительных приборов ОЗП=1,03; ЭМ=1,03; ЗПМ=1,03; ТЗР=1,03; ТЗМ=1,03 | 1 | 1156,23 42,91 | 19,72 0,35 | 18.43 Установка грязевиков наружным диаметром патрубков: до 108 мм ОЗП=16,9; ЭМ=7,43; ЗПМ=16,9; МАТ=8,34 | 9992.34 | 725.25 | 146,55 5,88 | 4,61955 0,02575 | 4,61955 0,02575
НР: 128%*0,85*0,9=98% ФОТ
СП: 83%*0,8*0,85=56% ФОТ
8 | ФЕР18-02-001-01 Приказ Минстроя РФ от 30.01.2014 г. № 31/пр | Установка водоподогревателей скоростных односекционных поверхностью нагрева одной секции до 4 м2, 1 водоподогреватель КОЭФФИЦИЕНТЫ К ПОЗИЦИИ: --- МДС 81-35.2004 пп.4.7 Работы выполняемые при ремонте и реконструкции зданий и сооружений работы, аналогичные технологическим процессам в новом строительстве по ГЭСН, кроме ГЭСН-46 ОЗП=1,15; ЭМ=1,25; ЗПМ=1,25; ТЗР=1,15; ТЗМ=1,25 --- п.1.18.16. При тепловом испытании систем отопления м проверкой равномерности прогрева отопительных приборов ОЗП=1,03; ЭМ=1,03; ЗПМ=1,03; ТЗР=1,03; ТЗМ=1,03 | 1 | 14875,79 105,41 | 80,43 0,53 | 18.6. Установка водоподогревателей скоростных односекционных ОЗП=16,9; ЭМ=9,83; ЗПМ=16,9; МАТ=2,35 | 37093.41 | 1781.39 | 790,64 8,91 | 10,956625 0,038625 | 10,956625 0,038625
НР: 128%*0,85*0,9=98% ФОТ
СП: 83%*0,8*0,85=56% ФОТ
8.1 | 301-1601 | [Исключить] Водонагреватели односекционные № 09 с поверхностью нагрева одной секции 3,4 м2, шт. | -1 (-1*1) | 14500 |  | 301-1601 Водонагреватели односекционные № 09 с поверхностью нагрева одной секции 3,4 м2 МАТ=1,553 | -22518.5
9 | прайс лист "Теплостиль" от 01.07.2015г | Пластинчатй теплообментк Ридан ННN14А 37-ТК, 11-ТК (189226,19/1,18/5,56=28841,94р), шт, | 1 | 28841,94 |  | таб. 1.2 п.4 Индексы к статьям затрат базисной стоимости ФЕР-2001 г. ОЗП=16,9; ЭМ=9; ЗПМ=16,9; МАТ=5,56 | 160361.19
10 | прайс лист "Теплостиль" от 01.07.2015г | Кран шаровой ВVR-D фирмы "Danfoss" полнопроходный с внутренней резьбой, со спускным элементом и заглушкой диаметром 15 мм (963/1,18/5,56=146,78руб), | 38 | 146,78 |  | таб. 1.2 п.4 Индексы к статьям затрат базисной стоимости ФЕР-2001 г. ОЗП=16,9; ЭМ=9; ЗПМ=16,9; МАТ=5,56 | 31011.68
11 | 302-9230-90076 | Кран шаровой латунный Tehno-C фирмы "Danfoss" полнопроходный с внутренней резьбой, со спускным элементом и заглушкой диаметром 15 мм (446,93/5,56=80,38), шт. | 1 | 80,38 |  | таб. 1.2 п.4 Индексы к статьям затрат базисной стоимости ФЕР-2001 г. ОЗП=16,9; ЭМ=9; ЗПМ=16,9; МАТ=5,56 | 446.91
12 | прайс лист "Теплостиль" от 01.07.2015г | Кран шаровый стальной Ру 16broenBallomax Ду15 сварка/сварка (1266/1,18/5,56=192,96), | 7 | 192,96 |  | таб. 1.2 п.4 Индексы к статьям затрат базисной стоимости ФЕР-2001 г. ОЗП=16,9; ЭМ=9; ЗПМ=16,9; МАТ=5,56 | 7510
13 | прайс лист "Теплостиль" от 01.07.2015г | Кран шаровый стальной Ру 16 broen Ballomax Ду25 фланец/фланец L=165 мм.(2736/1,18/5,56=417,02), | 2 | 417,02 |  | таб. 1.2 п.4 Индексы к статьям затрат базисной стоимости ФЕР-2001 г. ОЗП=16,9; ЭМ=9; ЗПМ=16,9; МАТ=5,56 | 4637.26
14 | прайс лист "Теплостиль" от 01.07.2015г | Кран шаровый стальной Ру 16 broen Ballomax Ду25 сварка/сварка L=150 мм. (1546/1,18/5,56=235,64), | 2 | 235,64 |  | таб. 1.2 п.4 Индексы к статьям затрат базисной стоимости ФЕР-2001 г. ОЗП=16,9; ЭМ=9; ЗПМ=16,9; МАТ=5,56 | 2620.32
15 | прайс лист "Теплостиль" от 01.07.2015г | Кран шаровый стальной Ру 16 broen Ballomax Ду40 сварка/сварка L=190 мм. (2201/1,18/5,56=335,47), | 3 | 335,47 |  | таб. 1.2 п.4 Индексы к статьям затрат базисной стоимости ФЕР-2001 г. ОЗП=16,9; ЭМ=9; ЗПМ=16,9; МАТ=5,56 | 5595.64
16 | прайс лист "Теплостиль" от 01.07.2015г | Кран шаровый стальной Ру 16 broen Ballomax Ду100 фланец/фланец L=295 мм.(9921/1,18/5,56=1512,16), | 1 | 1512,16 |  | таб. 1.2 п.4 Индексы к статьям затрат базисной стоимости ФЕР-2001 г. ОЗП=16,9; ЭМ=9; ЗПМ=16,9; МАТ=5,56 | 8407.61
17 | прайс лист "Теплостиль" от 01.07.2015г | Клапан обратный чугунный фланцевый V287 -025 (3206/1,18/5,56=488,66 р), | 1 | 488,66 |  | таб. 1.2 п.4 Индексы к статьям затрат базисной стоимости ФЕР-2001 г. ОЗП=16,9; ЭМ=9; ЗПМ=16,9; МАТ=5,56 | 2716.95
18 | прайс лист "Теплостиль" от 01.07.2015г | Клапаны обратные чугунные фланцевые пружинные фирмы "Danfoss" JiP BaBV FF диаметром:100 мм (71965/1.18/5,56=10968,94 р), шт., | 1 | 10968,94 |  | таб. 1.2 п.4 Индексы к статьям затрат базисной стоимости ФЕР-2001 г. ОЗП=16,9; ЭМ=9; ЗПМ=16,9; МАТ=5,56 | 60987.31
19 | прайс лист "Теплостиль" от 01.07.2015г | Клапан обратный чугунный фланцевый broen Ballomax Ду 65 мм (8481/1,18/5,56=1292,68р),, | 2 | 1292,68 |  | таб. 1.2 п.4 Индексы к статьям затрат базисной стоимости ФЕР-2001 г. ОЗП=16,9; ЭМ=9; ЗПМ=16,9; МАТ=5,56 | 14374.6
20 | прайс лист "Теплостиль" от 01.07.2015г | Кран шаровый стальной Ру 16 Ballomax Ду65 фланец/фланец (5479/1,18/5,56=835,11), | 6 | 835,11 |  | таб. 1.2 п.4 Индексы к статьям затрат базисной стоимости ФЕР-2001 г. ОЗП=16,9; ЭМ=9; ЗПМ=16,9; МАТ=5,56 | 27859.27
21 | прайс лист "Теплостиль" от 01.07.2015г | Клапан обратный чугунный фланцевый broen Ballomax Ду 80 мм (10769/1,18/5,56= 1641,42 р),, | 2 | 1641,42 |  | таб. 1.2 п.4 Индексы к статьям затрат базисной стоимости ФЕР-2001 г. ОЗП=16,9; ЭМ=9; ЗПМ=16,9; МАТ=5,56 | 18252.59
22 | прайс лист "Теплостиль" от 01.07.2015г | Кран шаровый стальной Ру 16 broen Ballomax Ду 80 фланец/фланец (6600/1,18/5,56=1005,97, | 4 | 1005,97 |  | таб. 1.2 п.4 Индексы к статьям затрат базисной стоимости ФЕР-2001 г. ОЗП=16,9; ЭМ=9; ЗПМ=16,9; МАТ=5,56 | 22372.77
23 | ФЕРм11-03-001-01 Приказ Минстроя РФ от 30.01.2014 г. № 31/пр | Приборы, устанавливаемые на металлоконструкциях, щитах и пультах, масса до 5 кг, 1 шт. | 1 | 6,25 5,16 |  | 58.22 Приборы, устанавливаемые на металлоконструкциях, щитах и пультах ОЗП=16,9; МАТ=2,9 | 90.36 | 87.2 |  | 0,52 | 0,52
НР: 80%*0,85=68% ФОТ
СП: 60%*0,8=48% ФОТ
24 | прайс лист "Теплостиль" от 01.07.2015г | Теплосчетчик в комплекте (Тепловычеслитель ВТ-07-04 -1шт, Термопреобразователь Pt 500 -2 шт, ,Электромагнитный расходомер-ПитерФлоу -2 шт.) (64334,00/1,18/4,02=13562,27руб), шт,, | 1 | 13562,27 |  | 26. Жилищное строительство ОЗП=4,02; ЭМ=4,02; ЗПМ=4,02; МАТ=4,02 | 54520.32
25 | ФЕРм11-02-001-01 Приказ Минстроя РФ от 30.01.2014 г. № 31/пр | Прибор, устанавливаемый на резьбовых соединениях, масса до 1,5 кг, 1 шт. | 6 | 11,53 10,22 |  | 58.3 Приборы, устанавливаемые на резьбовых соединениях ОЗП=16,9; МАТ=4,55 | 1072.07 | 1036.31 |  | 1,03 | 6,18
НР: 80%*0,85=68% ФОТ
СП: 60%*0,8=48% ФОТ
26 | ФССЦ610-0002-00019 | Датчик погружной ESMU 1=250 мм для систем вентиляции погодных компенсаторов серии ECL Comfort и ECL2000 (6334,55/4,02=1575,75), шт | 4 | 1575,75 |  | 26. Жилищное строительство ОЗП=4,02; ЭМ=4,02; ЗПМ=4,02; МАТ=4,02 | 25338.06
27 | ФССЦ610-0002-00017 | Датчик температуры наружного воздуха ESMT с длиной трубки 100 мм (3547,97/4,02=882,58), шт | 1 | 882,58 |  | 26. Жилищное строительство ОЗП=4,02; ЭМ=4,02; ЗПМ=4,02; МАТ=4,02 | 3547.97
28 | ФССЦ610-0002-00025 | Датчик температуры в помещении ESM-10 (3547,97/4,02=882,58), шт. | 1 | 882,58 |  | 26. Жилищное строительство ОЗП=4,02; ЭМ=4,02; ЗПМ=4,02; МАТ=4,02 | 3547.97
29 | прайс лист "Теплостиль" от 01.07.2015г | Электронный ключ програмирования А230, Danfoss (9981/1,18/4,02=2104,1р), шт, | 1 | 2104,1 |  | 26. Жилищное строительство ОЗП=4,02; ЭМ=4,02; ЗПМ=4,02; МАТ=4,02 | 8458.48
30 | ФССЦ610-0010-00008 | Погодные компенсаторы серии ECL Comfort. Электронный регулятор температуры ECL 210 (27936,52/4,02=6949,38), шт | 1 | 6949,38 |  | 26. Жилищное строительство ОЗП=4,02; ЭМ=4,02; ЗПМ=4,02; МАТ=4,02 | 27936.51
31 | ФССЦ610-0010-00003 | Панель клемная для настенного монтажа погодного компенсатора серии ECL Comfort (3955,27/4,02=983,9), шт | 1 | 983,9 |  | 26. Жилищное строительство ОЗП=4,02; ЭМ=4,02; ЗПМ=4,02; МАТ=4,02 | 3955.28
32 | ФЕР18-05-001-01 Приказ Минстроя РФ от 30.01.2014 г. № 31/пр | Установка насосов центробежных с электродвигателем, масса агрегата до 0,1 т, 1 насос КОЭФФИЦИЕНТЫ К ПОЗИЦИИ: --- МДС 81-35.2004 пп.4.7 Работы выполняемые при ремонте и реконструкции зданий и сооружений работы, аналогичные технологическим процессам в новом строительстве по ГЭСН, кроме ГЭСН-46 ОЗП=1,15; ЭМ=1,25; ЗПМ=1,25; ТЗР=1,15; ТЗМ=1,25 --- п.1.18.16. При тепловом испытании систем отопления м проверкой равномерности прогрева отопительных приборов ОЗП=1,03; ЭМ=1,03; ЗПМ=1,03; ТЗР=1,03; ТЗМ=1,03 | 3 | 2730,87 155,93 | 16 0,88 | 18.29 Установка насосоэ центробежных с электродвигателем, масса агрегата: до 0,1 т ОЗП=16,9; ЭМ=9,45; ЗПМ=16,9; МАТ=4,36 | 41830.17 | 7905.55 | 453,69 44,36 | 16,784365 0,064375 | 50,353095 0,193125
НР: 128%*0,85*0,9=98% ФОТ
СП: 83%*0,8*0,85=56% ФОТ
32.1 | ФССЦ301-1494 | [Исключить] Насосы центробежные 8/18 с электродвигателем 4А 180 А2 массой агрегата до 0,1 т, компл. | -3 (-1*3) | 2453,8 |  | 301-1494 Насосы центробежные 8/18 с электродвигателем 4А 180 А2 массой агрегата до 0,1 т МАТ=4,33 | -31874.86
33 | ФССЦ622-0004-00733 | Циркуляционные насосы для систем отопления и кондиционирования MAGNA 32-120 F, GRUNDFOS (59170,99/5,56=10642,26), шт | 2 | 10642,26 |  | таб. 1.2 п.4 Индексы к статьям затрат базисной стоимости ФЕР-2001 г. ОЗП=16,9; ЭМ=9; ЗПМ=16,9; МАТ=5,56 | 118341.93
34 | 622-0004-00700 | Насос циркуляционный "GRUNDFOS" серии 100, марки UPS-25X60 (220 В) (6468,62/5,56=1163,42), шт | 1 | 1163,42 |  | таб. 1.2 п.4 Индексы к статьям затрат базисной стоимости ФЕР-2001 г. ОЗП=16,9; ЭМ=9; ЗПМ=16,9; МАТ=5,56 | 6468.61
35 | ФЕР18-06-007-07 Приказ Минстроя РФ от 30.01.2014 г. № 31/пр | Установка фильтров диаметром 100 мм, 10 фильтров КОЭФФИЦИЕНТЫ К ПОЗИЦИИ: --- МДС 81-35.2004 пп.4.7 Работы выполняемые при ремонте и реконструкции зданий и сооружений работы, аналогичные технологическим процессам в новом строительстве по ГЭСН, кроме ГЭСН-46 ОЗП=1,15; ЭМ=1,25; ЗПМ=1,25; ТЗР=1,15; ТЗМ=1,25 --- п.1.18.16. При тепловом испытании систем отопления м проверкой равномерности прогрева отопительных приборов ОЗП=1,03; ЭМ=1,03; ЗПМ=1,03; ТЗР=1,03; ТЗМ=1,03 | 0.1 | 12470,16 195,54 | 210,61 5,74 | 18.73 Установка фильтров диаметром: 100 мм ОЗП=16,9; ЭМ=8,54; ЗПМ=16,9; МАТ=6,93 | 8870.68 | 330.46 | 179,86 9,7 | 21,048565 0,424875 | 2,1048565 0,0424875
НР: 128%*0,85*0,9=98% ФОТ
СП: 83%*0,8*0,85=56% ФОТ
35.1 | 301-1219 | [Исключить] Фильтры для очистки воды в трубопроводах систем отопления диаметром 100 мм, шт. | -1 (-10*0,1) | 1203,5 |  | 301-1219 Фильтры для очистки воды в трубопроводах систем отопления диаметром 100 мм МАТ=6,936 | -8347.48
36 | прайс лист "Теплостиль" от 01.07.2015г | Фильтр сетчатый V821F-100 broen Ballomax, Ду100 (8549/1,18/5,56=1303,04), шт. | 1 | 1303,04 |  | таб. 1.2 п.4 Индексы к статьям затрат базисной стоимости ФЕР-2001 г. ОЗП=16,9; ЭМ=9; ЗПМ=16,9; МАТ=5,56 | 7244.9
37 | ФЕРм11-02-001-01 Приказ Минстроя РФ от 30.01.2014 г. № 31/пр | Прибор, устанавливаемый на резьбовых соединениях, масса до 1,5 кг, 1 шт. | 1 | 11,53 10,22 |  | 58.3 Приборы, устанавливаемые на резьбовых соединениях ОЗП=16,9; МАТ=4,55 | 178.68 | 172.72 |  | 1,03 | 1,03
НР: 80%*0,85=68% ФОТ
СП: 60%*0,8=48% ФОТ
38 | прайс лист "Теплостиль" от 01.07.2015г | Датчик перепада давления ДДМ-03Т-6000- ДИ (3850/1,18/4,02=811,62 р), шт, | 1 | 811,62 |  | 26. Жилищное строительство ОЗП=4,02; ЭМ=4,02; ЗПМ=4,02; МАТ=4,02 | 3262.71
39 | прайс лист "Теплостиль" от 01.07.2015г | Кран шаровый стальной Ру 16 broen Ballomax Ду50 фланец/фланец L=225 мм. (4192/1,18/5,56=638,95), | 8 | 638,95 |  | таб. 1.2 п.4 Индексы к статьям затрат базисной стоимости ФЕР-2001 г. ОЗП=16,9; ЭМ=9; ЗПМ=16,9; МАТ=5,56 | 28420.5
40 | ФЕР18-06-007-01 Приказ Минстроя РФ от 30.01.2014 г. № 31/пр | Установка фильтров диаметром 25 мм, 10 фильтров КОЭФФИЦИЕНТЫ К ПОЗИЦИИ: --- МДС 81-35.2004 пп.4.7 Работы выполняемые при ремонте и реконструкции зданий и сооружений работы, аналогичные технологическим процессам в новом строительстве по ГЭСН, кроме ГЭСН-46 ОЗП=1,15; ЭМ=1,25; ЗПМ=1,25; ТЗР=1,15; ТЗМ=1,25 --- п.1.18.16. При тепловом испытании систем отопления м проверкой равномерности прогрева отопительных приборов ОЗП=1,03; ЭМ=1,03; ЗПМ=1,03; ТЗР=1,03; ТЗМ=1,03 | 0.1 | 4978,44 91,08 | 69,72 0,18 | 18.67 Установка фильтров диаметром: 25 мм ОЗП=16,9; ЭМ=9,41; ЗПМ=16,9; МАТ=0,87 | 638.67 | 153.93 | 65,61 0,3 | 9,68921 0,012875 | 0,968921 0,0012875
НР: 128%*0,85*0,9=98% ФОТ
СП: 83%*0,8*0,85=56% ФОТ
41 | прайс лист "Теплостиль" от 01.07.2015г | Фильтр сетчатый V821F-25 broen Ballomax, Ду25, (2009/1,18/5,56=306,21, | 1 | 306,21 |  | таб. 1.2 п.4 Индексы к статьям затрат базисной стоимости ФЕР-2001 г. ОЗП=16,9; ЭМ=9; ЗПМ=16,9; МАТ=5,56 | 1702.53
42 | прайс лист "Теплостиль" от 01.07.2015г | Кран шаровый стальной Ру 16 broen Ballomax Ду80 фланец/фланец L=280 мм. (6600/1,18/5,56=1005,97), | 1 | 1005,97 |  | таб. 1.2 п.4 Индексы к статьям затрат базисной стоимости ФЕР-2001 г. ОЗП=16,9; ЭМ=9; ЗПМ=16,9; МАТ=5,56 | 5593.19
43 | прайс лист "Теплостиль" от 01.07.2015г | Ручной балансировачный клапан Ду25 мм "Danfoss" MSV-V2 (15936/1,18/5,56=2428,97), | 1 | 2428,97 |  | таб. 1.2 п.4 Индексы к статьям затрат базисной стоимости ФЕР-2001 г. ОЗП=16,9; ЭМ=9; ЗПМ=16,9; МАТ=5,56 | 13505.07
44 | ФЕРм12-12-003-01 Приказ Минстроя РФ от 30.01.2014 г. № 31/пр | Арматура фланцевая с электрическим приводом на условное давление до 4 МПа, диаметр условного прохода 32 мм, 1 шт. | 1 | 46,6 42,33 | 1,74 | 59.168 Арматура фланцевая с электрическим приводом на условное давление до 4 МПа ОЗП=16,9; ЭМ=9,13; ЗПМ=16,9; МАТ=6,07 | 746.62 | 715.38 | 15,89 | 4,4 | 4,4
НР: 80%*0,85=68% ФОТ
СП: 60%*0,8=48% ФОТ
45 | прайс лист "Теплостиль" от 01.07.2015г | Клапан моторный регулирующий седальный, фланцевый Ду 32 мм"Danfoss" VF3 (83322/1,18/5,56=12699,98), | 1 | 12699,98 |  | таб. 1.2 п.4 Индексы к статьям затрат базисной стоимости ФЕР-2001 г. ОЗП=16,9; ЭМ=9; ЗПМ=16,9; МАТ=5,56 | 70611.89
46 | прайс лист "Теплостиль" от 01.07.2015г | Элктропривод редукторный импульсный 3-х позиционный "Danfoss"АМЕ 20(51654/1,18/4,02=10889,2), | 1 | 10889,2 |  | 26. Жилищное строительство ОЗП=4,02; ЭМ=4,02; ЗПМ=4,02; МАТ=4,02 | 43774.58
47 | ФЕР16-06-005-01 Приказ Минстроя РФ от 30.01.2014 г. № 31/пр | Установка счетчиков (водомеров) диаметром до 40 мм, 1 счетчик (водомер) КОЭФФИЦИЕНТЫ К ПОЗИЦИИ: --- МДС 81-35.2004 пп.4.7 Работы выполняемые при ремонте и реконструкции зданий и сооружений работы, аналогичные технологическим процессам в новом строительстве по ГЭСН, кроме ГЭСН-46 ОЗП=1,15; ЭМ=1,25; ЗПМ=1,25; ТЗР=1,15; ТЗМ=1,25 --- п.1.18.16. При тепловом испытании систем отопления м проверкой равномерности прогрева отопительных приборов ОЗП=1,03; ЭМ=1,03; ЗПМ=1,03; ТЗР=1,03; ТЗМ=1,03 | 2 | 1178,52 4,56 | 1,12 | 16.175 Установка счетчиков (водомеров) диаметром до 40 мм ОЗП=16,9; ЭМ=11,84; ЗПМ=16,9; МАТ=3,36 | 8062.14 | 154.13 | 26,52 | 0,485645 | 0,97129
НР: 128%*0,85*0,9=98% ФОТ
СП: 83%*0,8*0,85=56% ФОТ
47.1 | 301-3165 | [Исключить] Счетчики (водомеры) крыльчатые диаметром 32 мм, шт. | -2 (-1*2) | 1172 |  | 301-3165 Счетчики (водомеры) крыльчатые диаметром 32 мм МАТ=3,358 | -7871.15
48 | прайс лист "Теплостиль" от 01.07.2015г | Водосчетчик крыльчатый Ду20 мм ВДГ-20 (1400,00/1,18/5,56=213,39), | 1 | 213,39 |  | таб. 1.2 п.4 Индексы к статьям затрат базисной стоимости ФЕР-2001 г. ОЗП=16,9; ЭМ=9; ЗПМ=16,9; МАТ=5,56 | 1186.45
49 | прайс лист "Теплостиль" от 01.07.2015г | Водосчетчик крыльчатый Ду40 мм ВСГ-40 (9156/1,18/5,56=1395,56), | 1 | 1395,56 |  | таб. 1.2 п.4 Индексы к статьям затрат базисной стоимости ФЕР-2001 г. ОЗП=16,9; ЭМ=9; ЗПМ=16,9; МАТ=5,56 | 7759.31
50 | ФЕРм12-12-003-02 Приказ Минстроя РФ от 30.01.2014 г. № 31/пр | Арматура фланцевая с электрическим приводом на условное давление до 4 МПа, диаметр условного прохода 40 мм, 1 шт. | 1 | 48,72 42,33 | 2,62 | 59.168 Арматура фланцевая с электрическим приводом на условное давление до 4 МПа ОЗП=16,9; ЭМ=9,13; ЗПМ=16,9; МАТ=6,07 | 762.18 | 715.38 | 23,92 | 4,4 | 4,4
НР: 80%*0,85=68% ФОТ
СП: 60%*0,8=48% ФОТ
51 | ФССЦ622-0002-00020 | Клапан регулирующий трехходовой "Danfoss" VF 3 Д 40-25,0 мЗ/ч (82517,56/5,56=14841,29, шт | 1 | 14841,28 |  | таб. 1.2 п.4 Индексы к статьям затрат базисной стоимости ФЕР-2001 г. ОЗП=16,9; ЭМ=9; ЗПМ=16,9; МАТ=5,56 | 82517.52
52 | прайс лист "Теплостиль" от 01.07.2015г | Электропривод AMV 435, 230В (400Н, 7,5/15с. на 1мм), Danfoss (37239/1,18/4,02=7850,37, | 1 | 7850,37 |  | 26. Жилищное строительство ОЗП=4,02; ЭМ=4,02; ЗПМ=4,02; МАТ=4,02 | 31558.49
53 | прайс лист "Теплостиль" от 01.07.2015г | Кран шаровый стальной Ру 16 broen Ballomax Ду15 сварка/сварка (1266/1,18/5,56=192,96), | 4 | 192,96 |  | таб. 1.2 п.4 Индексы к статьям затрат базисной стоимости ФЕР-2001 г. ОЗП=16,9; ЭМ=9; ЗПМ=16,9; МАТ=5,56 | 4291.43
54 | ФЕР18-06-003-10 Приказ Минстроя РФ от 30.01.2014 г. № 31/пр | Установка воздухоотводчиков, 1 шт. КОЭФФИЦИЕНТЫ К ПОЗИЦИИ: ---МДС 81-35.2004 пп.4.7 Работы выполняемые при ремонте и реконструкции зданий и сооружений работы, аналогичные технологическим процессам в новом строительстве по ГЭСН, кроме ГЭСН-46 ОЗП=1,15; ЭМ=1,25; ЗПМ=1,25; ТЗР=1,15; ТЗМ=1,25 ---п.1.18.16. При тепловом испытании систем отопления м проверкой равномерности прогрева отопительных приборов ОЗП=1,03; ЭМ=1,03; ЗПМ=1,03; ТЗР=1,03; ТЗМ=1,03 | 4 | 112,52 18,7 | 10,74 0,35 | 18.53 Установка воздухоотводчиков ОЗП=16,9; ЭМ=11,57; ЗПМ=16,9; МАТ=4,24 | 3170.38 | 1264.39 | 496,95 23,52 | 1,96627 0,02575 | 7,86508 0,103
НР: 128%*0,85*0,9=98% ФОТ
СП: 83%*0,8*0,85=56% ФОТ
54.1 | 301-1489 | [Исключить] Воздухоотводчик автоматический с наружным резьбовым присоединением Рр=1,0 МПа, Т max = 120 град С, D = 15 мм, шт. | -4 (-1*4) | 60,7 |  | 301-1489 Воздухоотводчик автоматический с наружным резьбовым присоединением Рр=1,0 МПа, Т max = 120 град С, D = 15 мм МАТ=4,517 | -1096.73
55 | прайс лист "Теплостиль" от 01.07.2015г | Автоматический воздухоотводчик Ду15 мм Valtec (308/1,18/5,56=46,94), | 4 | 46,94 |  | таб. 1.2 п.4 Индексы к статьям затрат базисной стоимости ФЕР-2001 г. ОЗП=16,9; ЭМ=9; ЗПМ=16,9; МАТ=5,56 | 1043.95
56 | прайс лист "Теплостиль" от 01.07.2015г | Ручной балансировачный клапан Ду 65 мм "Danfoss" MSV-V2(29171/1,18/5,56=4446,26), | 1 | 4446,26 |  | таб. 1.2 п.4 Индексы к статьям затрат базисной стоимости ФЕР-2001 г. ОЗП=16,9; ЭМ=9; ЗПМ=16,9; МАТ=5,56 | 24721.21
57 | ФЕР18-05-001-01 Приказ Минстроя РФ от 30.01.2014 г. № 31/пр | Установка насосов центробежных с электродвигателем, масса агрегата до 0,1 т, 1 насос КОЭФФИЦИЕНТЫ К ПОЗИЦИИ: --- МДС 81-35.2004 пп.4.7 Работы выполняемые при ремонте и реконструкции зданий и сооружений работы, аналогичные технологическим процессам в новом строительстве по ГЭСН, кроме ГЭСН-46 ОЗП=1,15; ЭМ=1,25; ЗПМ=1,25; ТЗР=1,15; ТЗМ=1,25 --- п.1.18.16. При тепловом испытании систем отопления м проверкой равномерности прогрева отопительных приборов ОЗП=1,03; ЭМ=1,03; ЗПМ=1,03; ТЗР=1,03; ТЗМ=1,03 | 2 | 2730,87 155,93 | 16 0,88 | 18.29 Установка насосоэ центробежных с электродвигателем, масса агрегата: до 0,1 т ОЗП=16,9; ЭМ=9,45; ЗПМ=16,9; МАТ=4,36 | 27886.78 | 5270.37 | 302,46 29,57 | 16,784365 0,064375 | 33,56873 0,12875
НР: 128%*0,85*0,9=98% ФОТ
СП: 83%*0,8*0,85=56% ФОТ
57.1 | 301-1494 | [Исключить] Насосы центробежные 8/18 с электродвигателем 4А 180 А2 массой агрегата до 0,1 т, компл. | -2 (-1*2) | 2453,8 |  | 301-1494 Насосы центробежные 8/18 с электродвигателем 4А 180 А2 массой агрегата до 0,1 т МАТ=4,33 | -21249.91
58 | прайс лист "Теплостиль" от 01.07.2015г | Циркуляционный насос Grundfos UPS 40-60/2F, 1х230В, (DN40, t=-10:120°С) (37329/1,18/5,56=5689,70), | 2 | 5689,7 |  | таб. 1.2 п.4 Индексы к статьям затрат базисной стоимости ФЕР-2001 г. ОЗП=16,9; ЭМ=9; ЗПМ=16,9; МАТ=5,56 | 63269.46
59 | прайс лист "Теплостиль" от 01.07.2015г | Кран шаровый стальной Ру 16 broen Ballomax Ду32 фланец/фланец (2946/1,18/5,56=449,03), | 3 | 449,03 |  | таб. 1.2 п.4 Индексы к статьям затрат базисной стоимости ФЕР-2001 г. ОЗП=16,9; ЭМ=9; ЗПМ=16,9; МАТ=5,56 | 7489.82
60 | прайс лист "Теплостиль" от 01.07.2015г | Клапан обратный чугунный фланцевый broen Ballomax Ду 32 мм (3844/1,18/5,56=585,90)р),, | 1 | 585,9 |  | таб. 1.2 п.4 Индексы к статьям затрат базисной стоимости ФЕР-2001 г. ОЗП=16,9; ЭМ=9; ЗПМ=16,9; МАТ=5,56 | 3257.6
61 | прайс лист "Теплостиль" от 01.07.2015г | Клапан обратный чугунный фланцевый broen Ballomax Ду 50 мм (5596/1,18/5,56=852,94р),, | 1 | 852,94 |  | таб. 1.2 п.4 Индексы к статьям затрат базисной стоимости ФЕР-2001 г. ОЗП=16,9; ЭМ=9; ЗПМ=16,9; МАТ=5,56 | 4742.35
62 | ФЕР18-06-007-02 Приказ Минстроя РФ от 30.01.2014 г. № 31/пр | Установка фильтров диаметром 32 мм, 10 фильтров КОЭФФИЦИЕНТЫ К ПОЗИЦИИ:--- МДС 81-35.2004 пп.4.7 Работы выполняемые при ремонте и реконструкции зданий и сооружений работы, аналогичные технологическим процессам в новом строительстве по ГЭСН, кроме ГЭСН-46 ОЗП=1,15; ЭМ=1,25; ЗПМ=1,25; ТЗР=1,15; ТЗМ=1,25 ---п.1.18.16. При тепловом испытании систем отопления м проверкой равномерности прогрева отопительных приборов ОЗП=1,03; ЭМ=1,03; ЗПМ=1,03; ТЗР=1,03; ТЗМ=1,03 | 0.1 | 5779,49 91,08 | 68,52 0,53 | 18.68 Установка фильтров диаметром: 32 мм ОЗП=16,9; ЭМ=8,91; ЗПМ=16,9; МАТ=1,15 | 861.26 | 153.93 | 61,05 0,9 | 9,68921 0,038625 | 0,968921 0,0038625
НР: 128%*0,85*0,9=98% ФОТ
СП: 83%*0,8*0,85=56% ФОТ
62.1 | ФССЦ301-1214 | [Исключить] Фильтры для очистки воды в трубопроводах систем отопления диаметром 32 мм, шт. | -1 (-10*0,1) | 561,16 |  | 301-1214 Фильтры для очистки воды в трубопроводах систем отопления диаметром 32 мм МАТ=1,145 | -642.53
63 | прайс лист "Теплостиль" от 01.07.2015г | Фильтр сетчатый V821F-50 Ballomax, Ду32, (2004/1,18/5,56=305,45 р),, | 1 | 305,45 |  | таб. 1.2 п.4 Индексы к статьям затрат базисной стоимости ФЕР-2001 г. ОЗП=16,9; ЭМ=9; ЗПМ=16,9; МАТ=5,56 | 1698.3
64 | прайс лист "Теплостиль" от 01.07.2015г | Кран шаровый стальной Ру 16 broenBallomax Ду25 сварка/сварка L=150 мм. (1546/1,18/5,56=235,64), | 1 | 235,64 |  | таб. 1.2 п.4 Индексы к статьям затрат базисной стоимости ФЕР-2001 г. ОЗП=16,9; ЭМ=9; ЗПМ=16,9; МАТ=5,56 | 1310.16
65 | ФЕР16-02-005-01 Приказ Минстроя РФ от 30.01.2014 г. № 31/пр | Прокладка трубопроводов отопления и водоснабжения из стальных электросварных труб диаметром до 40 мм (Ду-15мм), 100 м трубопровода КОЭФФИЦИЕНТЫ К ПОЗИЦИИ: --- МДС 81-35.2004 пп.4.7 Работы выполняемые при ремонте и реконструкции зданий и сооружений работы, аналогичные технологическим процессам в новом строительстве по ГЭСН, кроме ГЭСН-46 ОЗП=1,15; ЭМ=1,25; ЗПМ=1,25; ТЗР=1,15; ТЗМ=1,25 --- п.1.18.16. При тепловом испытании систем отопления м проверкой равномерности прогрева отопительных приборов ОЗП=1,03; ЭМ=1,03; ЗПМ=1,03; ТЗР=1,03; ТЗМ=1,03 | 0.02 | 4054,13 703,24 | 149,57 3,31 | 16.61 Прокладка трубопроводов отопления и водоснабжения из стальных электросварных труб диаметром: до 40 мм ОЗП=16,9; ЭМ=12,92; ЗПМ=16,9; МАТ=2,58 | 441.53 | 237.7 | 38,64 1,11 | 72,053135 0,244625 | 1,4410627 0,0048925
НР: 128%*0,85*0,9=98% ФОТ
СП: 83%*0,8*0,85=56% ФОТ
66 | ФЕР16-02-005-01 Приказ Минстроя РФ от 30.01.2014 г. № 31/пр | Прокладка трубопроводов отопления и водоснабжения из стальных электросварных труб диаметром до 40 мм (Ду-25мм), 100 м трубопровода КОЭФФИЦИЕНТЫ К ПОЗИЦИИ: ---МДС 81-35.2004 пп.4.7 Работы выполняемые при ремонте и реконструкции зданий и сооружений работы, аналогичные технологическим процессам в новом строительстве по ГЭСН, кроме ГЭСН-46 ОЗП=1,15; ЭМ=1,25; ЗПМ=1,25; ТЗР=1,15; ТЗМ=1,25 ---п.1.18.16. При тепловом испытании систем отопления м проверкой равномерности прогрева отопительных приборов ОЗП=1,03; ЭМ=1,03; ЗПМ=1,03; ТЗР=1,03; ТЗМ=1,03 | 0.11 | 4054,13 703,24 | 149,57 3,31 | 16.61 Прокладка трубопроводов отопления и водоснабжения из стальных электросварных труб диаметром: до 40 мм ОЗП=16,9; ЭМ=12,92; ЗПМ=16,9; МАТ=2,58 | 2428.42 | 1307.32 | 212,57 6,15 | 72,053135 0,244625 | 7,92584485 0,02690875
НР: 128%*0,85*0,9=98% ФОТ
СП: 83%*0,8*0,85=56% ФОТ
67 | ФЕР16-02-005-02 Приказ Минстроя РФ от 30.01.2014 г. № 31/пр | Прокладка трубопроводов отопления и водоснабжения из стальных электросварных труб диаметром 50 мм, 100 м трубопровода КОЭФФИЦИЕНТЫ К ПОЗИЦИИ: --- МДС 81-35.2004 пп.4.7 Работы выполняемые при ремонте и реконструкции зданий и сооружений работы, аналогичные технологическим процессам в новом строительстве по ГЭСН, кроме ГЭСН-46 ОЗП=1,15; ЭМ=1,25; ЗПМ=1,25; ТЗР=1,15; ТЗМ=1,25 --- п.1.18.16. При тепловом испытании систем отопления м проверкой равномерности прогрева отопительных приборов ОЗП=1,03; ЭМ=1,03; ЗПМ=1,03; ТЗР=1,03; ТЗМ=1,03 | 0.08 | 5009,55 703,24 | 149,57 3,31 | 16.62 Прокладка трубопроводов отопления и водоснабжения из стальных электросзарных труб диаметром: 50 мм ОЗП=16,9; ЭМ=12,92; ЗПМ=16,9; МАТ=4,83 | 2711.54 | 950.78 | 154,6 4,48 | 72,053135 0,244625 | 5,7642508 0,01957
НР: 128%*0,85*0,9=98% ФОТ
СП: 83%*0,8*0,85=56% ФОТ
68 | ФЕР16-02-005-03 Приказ Минстроя РФ от 30.01.2014 г. № 31/пр | Прокладка трубопроводов отопления и водоснабжения из стальных электросварных труб диаметром 65 мм, 100 м трубопровода КОЭФФИЦИЕНТЫ К ПОЗИЦИИ: --- МДС 81-35.2004 пп.4.7 Работы выполняемые при ремонте и реконструкции зданий и сооружений работы, аналогичные технологическим процессам в новом строительстве по ГЭСН, кроме ГЭСН-46 ОЗП=1,15; ЭМ=1,25; ЗПМ=1,25; ТЗР=1,15; ТЗМ=1,25 --- п.1.18.16. При тепловом испытании систем отопления м проверкой равномерности прогрева отопительных приборов ОЗП=1,03; ЭМ=1,03; ЗПМ=1,03; ТЗР=1,03; ТЗМ=1,03 | 0.12 | 6367,54 834,22 | 180,11 4 | 16.63 Прокладка трубопроводов отопления и водоснабжения из стальных электросварных труб диаметром: 65 мм ОЗП=16,9; ЭМ=13,06; ЗПМ=16,9; МАТ=5,06 | 5224.52 | 1691.79 | 282,27 8,13 | 85,47352 0,296125 | 10,2568224 0,035535
НР: 128%*0,85*0,9=98% ФОТ
СП: 83%*0,8*0,85=56% ФОТ
69 | ФЕР16-02-005-04 Приказ Минстроя РФ от 30.01.2014 г. № 31/пр | Прокладка трубопроводов отопления и водоснабжения из стальных электросварных труб диаметром 80 мм, 100 м трубопровода КОЭФФИЦИЕНТЫ К ПОЗИЦИИ: ---МДС 81-35.2004 пп.4.7 Работы выполняемые при ремонте и реконструкции зданий и сооружений работы, аналогичные технологическим процессам в новом строительстве по ГЭСН, кроме ГЭСН-46 ОЗП=1,15; ЭМ=1,25; ЗПМ=1,25; ТЗР=1,15; ТЗМ=1,25 ---п.1.18.16. При тепловом испытании систем отопления м проверкой равномерности прогрева отопительных приборов ОЗП=1,03; ЭМ=1,03; ЗПМ=1,03; ТЗР=1,03; ТЗМ=1,03 | 0.1 | 7417,75 921,97 | 255,53 6,44 | 16.64 Прокладка трубопроводов отопления и водоснабжения из стальных электросварных труб диаметром: 80 мм ОЗП=16,9; ЭМ=13,06; ЗПМ=16,9; МАТ=5,08 | 5061.9 | 1558.13 | 333,72 10,88 | 94,463875 0,476375 | 9,4463875 0,0476375
НР: 128%*0,85*0,9=98% ФОТ
СП: 83%*0,8*0,85=56% ФОТ
70 | ФЕР16-02-005-05 Приказ Минстроя РФ от 30.01.2014 г. № 31/пр | Прокладка трубопроводов отопления и водоснабжения из стальных электросварных труб диаметром 100 мм, 100 м трубопровода КОЭФФИЦИЕНТЫ К ПОЗИЦИИ: ---МДС 81-35.2004 пп.4.7 Работы выполняемые при ремонте и реконструкции зданий и сооружений работы, аналогичные технологическим процессам в новом строительстве по ГЭСН, кроме ГЭСН-46 ОЗП=1,15; ЭМ=1,25; ЗПМ=1,25; ТЗР=1,15; ТЗМ=1,25 ---п.1.18.16. При тепловом испытании систем отопления м проверкой равномерности прогрева отопительных приборов ОЗП=1,03; ЭМ=1,03; ЗПМ=1,03; ТЗР=1,03; ТЗМ=1,03 | 0.05 | 9187,44 921,97 | 255,53 6,44 | 16.65 Прокладка трубопроводов отопления и водоснабжения из стальных электросварных труб диаметром: 100 мм ОЗП=16,9; ЭМ=13,06; ЗПМ=16,9; МАТ=5,11 | 2992.46 | 779.06 | 166,87 5,44 | 94,463875 0,476375 | 4,72319375 0,02381875
НР: 128%*0,85*0,9=98% ФОТ
СП: 83%*0,8*0,85=56% ФОТ
71 | ФЕР16-07-005-01 Приказ Минстроя РФ от 30.01.2014 г. № 31/пр | Гидравлическое испытание трубопроводов систем отопления, водопровода и горячего водоснабжения диаметром до 50 мм, 100 м трубопровода КОЭФФИЦИЕНТЫ К ПОЗИЦИИ: --- МДС 81-35.2004 пп.4.7 Работы выполняемые при ремонте и реконструкции зданий и сооружений работы, аналогичные технологическим процессам в новом строительстве по ГЭСН, кроме ГЭСН-46 ОЗП=1,15; ЭМ=1,25; ЗПМ=1,25; ТЗР=1,15; ТЗМ=1,25 | 0.21 | 126,99 67,07 | 55,64 | 16.197 Гидравлическое испытание трубопроводов систем отопления, водопровода и горячего водоснабжения диаметром: до 50 мм ОЗП=16,9; ЭМ=0,72; ЗПМ=16,9; МАТ=7,41 | 253.09 | 238.02 | 8,41 | 5,7615 | 1,209915
НР: 128%*0,85*0,9=98% ФОТ
СП: 83%*0,8*0,85=56% ФОТ
72 | ФЕР16-07-005-02 Приказ Минстроя РФ от 30.01.2014 г. № 31/пр | Гидравлическое испытание трубопроводов систем отопления, водопровода и горячего водоснабжения диаметром до 100 мм, 100 м трубопровода КОЭФФИЦИЕНТЫ К ПОЗИЦИИ: --- МДС 81-35.2004 пп.4.7 Работы выполняемые при ремонте и реконструкции зданий и сооружений работы, аналогичные технологическим процессам в новом строительстве по ГЭСН, кроме ГЭСН-46 ОЗП=1,15; ЭМ=1,25; ЗПМ=1,25; ТЗР=1,15; ТЗМ=1,25 | 0.27 | 133,82 67,07 | 55,64 | 16.198 Гидравлическое испытание трубопроводов систем отопления, водопровода и горячего водоснабжения диаметром: до 100 мм ОЗП=16,9; ЭМ=0,72; ЗПМ=16,9; МАТ=9,91 | 346.57 | 306.02 | 10,82 | 5,7615 | 1,555605
НР: 128%*0,85*0,9=98% ФОТ
СП: 83%*0,8*0,85=56% ФОТ
73 | ФЕР26-01-017-01 Приказ Минстроя РФ от 30.01.2014 г. № 31/пр | Изоляция трубопроводов диаметром 180 мм изделиями из вспененного каучука («Армофлекс»), вспененного полиэтилена («Термофлекс») трубками, 10 м трубопровода КОЭФФИЦИЕНТЫ К ПОЗИЦИИ: --- МДС 81-35.2004 пп.4.7 Работы выполняемые при ремонте и реконструкции зданий и сооружений работы, аналогичные технологическим процессам в новом строительстве по ГЭСН, кроме ГЭСН-46 ОЗП=1,15; ЭМ=1,25; ЗПМ=1,25; ТЗР=1,15; ТЗМ=1,25 | 4.8 | 2112,73 40,16 | 28,29 | 26.26 Изоляция трубопроводов диаметром 180 мм изделиями из вспененного каучука ("Армофлекс"), вспененного полиэтилена (Термофпекс"): трубками ОЗП=16,9; ЭМ=11,67; ЗПМ=16,9; МАТ=1,72 | 21719.76 | 3257.61 | 1584,58 | 4,048 | 19,4304
НР: 100%*0,85*0,9=77% ФОТ
СП: 70%*0,8*0,85=48% ФОТ
73.1 | 104-0162 | Трубки из вспененного полиэтилена (пенополиэтилен) «Термофлекс» диаметром 108х13 мм, м | -52,8 (-11*4,8) | 142,45 |  | 104-0162 Трубки из вспененного полиэтилена (пенополиэтилен) «Термофлекс» диаметром 108х13 мм МАТ=1,483 | -11154.18
74 | прайс лист "Теплостиль" от 01.07.2015г | Трубки Energolex Super Al" диаметром 25 мм, толщиной 13 мм (50/1,18/5,56=7,62 р), м (12*1,1=13,2 м), | 13.2 | 7,62 |  | таб. 1.2 п.4 Индексы к статьям затрат базисной стоимости ФЕР-2001 г. ОЗП=16,9; ЭМ=9; ЗПМ=16,9; МАТ=5,56 | 559.25
75 | прайс лист "Теплостиль" от 01.07.2015г | Трубки Energolex Super Al" диаметром 32 мм, толщиной 13 мм(65/1,18/5,56=9,91 р), м (8*1,1=8,8 м), | 8.8 | 9,91 |  | таб. 1.2 п.4 Индексы к статьям затрат базисной стоимости ФЕР-2001 г. ОЗП=16,9; ЭМ=9; ЗПМ=16,9; МАТ=5,56 | 484.88
76 | прайс лист "Теплостиль" от 01.07.2015г | Трубки Energolex Super Al" диаметром 50 мм, толщиной 13 мм(97/1,18/5,56=14,78 р), м (12*1,1=13,2 м), | 13.2 | 14,78 |  | таб. 1.2 п.4 Индексы к статьям затрат базисной стоимости ФЕР-2001 г. ОЗП=16,9; ЭМ=9; ЗПМ=16,9; МАТ=5,56 | 1084.73
77 | прайс лист "Теплостиль" от 01.07.2015г | Трубки Energolex Super Al" диаметром 80-100 мм, толщиной 13 мм(190/1,18/5,56=28,96 р), м (16*1,1=17,6 м), | 17.6 | 28,96 |  | таб. 1.2 п.4 Индексы к статьям затрат базисной стоимости ФЕР-2001 г. ОЗП=16,9; ЭМ=9; ЗПМ=16,9; МАТ=5,56 | 2833.91
| Итого прямые затраты по разделу в ценах 2001 г.: | [5 empty] | 219930.9 | 1677.63 | 429.12 |  | 204.0276
[9 empty] | 7.81 |  | 0.7416
| В том числе, коэффициенты (справочно): | [9 empty] | 204.0276
0.7416
| Коэффициент "МДС 81-35.2004 пп.4.7 Работы выполняемые при ремонте и реконструкции зданий и сооружений работы, аналогичные технологическим процессам в новом строительстве по ГЭСН, кроме ГЭСН-46" - ОЗП=1,15; ЭМ=1,25; ЗПМ=1,25; ТЗР=1,15; ТЗМ=1,25 (п.1,3,5-8,32,35,40,47,54,57,62,65-73) | [5 empty] | 333.64 | 227.43 | 106.17 |  | 204.0276
[9 empty] | 1.94 |  | 0.7416
| Коэффициент " п.1.18.16. При тепловом испытании систем отопления м проверкой равномерности прогрева отопительных приборов" - ОЗП=1,03; ЭМ=1,03; ЗПМ=1,03; ТЗР=1,03; ТЗМ=1,03 (п.1,3,5-8,32,35,40,47,54,57,62,65-70) | [5 empty] | 56.6 | 45.57 | 11.04 |  | 204.0276
[9 empty] | 0.3 |  | 0.7416
| Итого прямые затраты по разделу в текущих ценах: | [5 empty] | 1139176.68 | 32965.08 | 5596.53 |  | 204.0276
[9 empty] | 169.93 |  | 0.7416
| Накладные расходы: 128%*0,85*0,9=98% ФОТ (п.1,3,5-8,32,35,40,47,54,57,62,65-72) | [5 empty] | 26607.39
| Накладные расходы: 80%*0,85=68% ФОТ (п.23,25,37,44,50) | [5 empty] | 1854.36
| Накладные расходы: 100%*0,85*0,9=77% ФОТ (п.73) | [5 empty] | 2508.36
| ИТОГО накладных расходов по разделу: | [5 empty] | 30970.11
| Сметная прибыль: 83%*0,8*0,85=56% ФОТ (п.1,3,5-8,32,35,40,47,54,57,62,65-72) | [5 empty] | 15204.23
| Сметная прибыль: 60%*0,8=48% ФОТ (п.23,25,37,44,50) | [5 empty] | 1308.96
| Сметная прибыль: 70%*0,8*0,85=48% ФОТ (п.73) | [5 empty] | 1563.65
| ИТОГО сметной прибыли по разделу: | [5 empty] | 18076.84
| ИТОГО: | [5 empty] | 1188223.63
В том числе:
|  | Cтроительные (ремонтно-строительные) работы |  |  |  |  | 976310.03
|  | Монтажные работ |  |  |  |  | 6013.23
|  | Оборудование, мебель, инвентарь |  |  |  |  | 205900.37
| ИТОГО по разделу: | [5 empty] | 1188223.63
| Итого прямые затраты по смете в ценах 2001 г.: | [5 empty] | 219930.9 | 1677.63 | 429.12 |  | 204.0276
[9 empty] | 7.81 |  | 0.7416
| В том числе, коэффициенты (справочно): | [9 empty] | 204.0276
0.7416
| Коэффициент "МДС 81-35.2004 пп.4.7 Работы выполняемые при ремонте и реконструкции зданий и сооружений работы, аналогичные технологическим процессам в новом строительстве по ГЭСН, кроме ГЭСН-46" - ОЗП=1,15; ЭМ=1,25; ЗПМ=1,25; ТЗР=1,15; ТЗМ=1,25 (п.1,3,5-8,32,35,40,47,54,57,62,65-73) | [5 empty] | 333.64 | 227.43 | 106.17 |  | 204.0276
[9 empty] | 1.94 |  | 0.7416
| Коэффициент " п.1.18.16. При тепловом испытании систем отопления м проверкой равномерности прогрева отопительных приборов" - ОЗП=1,03; ЭМ=1,03; ЗПМ=1,03; ТЗР=1,03; ТЗМ=1,03 (п.1,3,5-8,32,35,40,47,54,57,62,65-70) | [5 empty] | 56.6 | 45.57 | 11.04 |  | 204.0276
[9 empty] | 0.3 |  | 0.7416
| Итого прямые затраты по смете в текущих ценах: | [5 empty] | 1139176.68 | 32965.08 | 5596.53 |  | 204.0276
[9 empty] | 169.93 |  | 0.7416
| Накладные расходы: 128%*0,85*0,9=98% ФОТ (п.1,3,5-8,32,35,40,47,54,57,62,65-72) | [5 empty] | 26607.39
| Накладные расходы: 80%*0,85=68% ФОТ (п.23,25,37,44,50) | [5 empty] | 1854.36
| Накладные расходы: 100%*0,85*0,9=77% ФОТ (п.73) | [5 empty] | 2508.36
| ИТОГО накладных расходов по смете: | [5 empty] | 30970.11
| Сметная прибыль: 83%*0,8*0,85=56% ФОТ (п.1,3,5-8,32,35,40,47,54,57,62,65-72) | [5 empty] | 15204.23
| Сметная прибыль: 60%*0,8=48% ФОТ (п.23,25,37,44,50) | [5 empty] | 1308.96
| Сметная прибыль: 70%*0,8*0,85=48% ФОТ (п.73) | [5 empty] | 1563.65
| ИТОГО сметной прибыли по смете: | [5 empty] | 18076.84
| ИТОГО: | [5 empty] | 1188223.63
В том числе:
|  | Cтроительные (ремонтно-строительные) работы |  |  |  |  | 976310.03
|  | Монтажные работ |  |  |  |  | 6013.23
|  | Оборудование, мебель, инвентарь |  |  |  |  | 205900.37
| Итого: | [5 empty] | 1188223.63
| ВСЕГО: | с учетом понижающего коэффициента К= | 0.81981 |  |  |  | 974122.01
| Составил: |  |  |  | Проверил: