## Капитальный ремонт внутренни
Капитальный ремонт внутридомовых инженерных систем многоквартирного дома, расположенного по адресу: г. Томск, ул. Первомайская, 63/2
СОГЛАСОВАНО: |  |  | (наименование стройки) | [6 empty] | УТВЕРЖДАЮ:
Заказчик: Фонд "РФКРМКДТО":
Директор: _____________ |  |  | ЛОКАЛЬНЫЙ СМЕТНЫЙ РАСЧЕТ № 02-01-05 | [6 empty] | И.О.Ген. Директора: _________ /С.В.Световец_/
(локальная смета)
Капитальный ремонт внутридомовых инженерных системы горячего водоснабжения
(наименование работ и затрат, наименование объекта)
Основание: |  | Рабочая документация 03-15 ВК
Сметная стоимость |  | 394802 |  |  | руб.
в том числе НДС |  | --- |  |  | руб.
Средства на оплату труда |  |  | 81276 |  | руб.
Составлен(а) в текущих ценах по состоянию на III кв. 2015 года | [6 empty] | Проведена проверка определения достоверности сметной стоимости
№ пп | Шифр и номер позиции и норматива | Наименование работ и затрат, единица измерения | Коли- чество | Стоимость единицы (в базисном уровне цен) |  |  | Индекс | Общая стоимость (в текущем уровне цен) |  |  |  | Затраты труда рабочих, чел.-ч, не занятых обсл.машин
|  |  |  | всего | экспл.маш. | материалы |  | всего | основная зарплата | экспл.маш. | материалы | на единицу | всего
|  |  |  | осн.зарплата | в т.ч. з/пл. |  |  |  |  | в т.ч. з/пл.
1 | 2 | 3 | 4 | 5 | 6 | 7 | 8 | 9 | 10 | 11 | 12 | 13 | 14
НИЖЕ ОТМ.0.000
| Раздел №1 | Демонтажные работы Т3,Т4
1 | ФЕРр65-1-1 Приказ Минстроя РФ от 30.01.2014 г. № 31/пр | Разборка трубопроводов из водогазопроводных труб диаметром до 32 мм, 100 м трубопровода | 0.35 | 328.71 | 7.09 | 33.6 | 90.1 Разборка трубопроводов из водогазопроводных труб ОЗП=16,9; ЭМ=12,87; ЗПМ=16,9; МАТ=4,79 | 1792 | 1704 | 32 | 56 | 34.66 | 12.131
|  |  |  | 288.02 | 1.35 |  |  |  |  | 8 |  | 0.1 | 0.035
НР: 74%*0,85=63% ФОТ
СП: 50%*0,8=40% ФОТ
1.1 | ФССЦ509-9899 | Строительный мусор и масса возвратных материалов, т | 0,077 (0,22*0,35)
2 | ФЕРр65-1-2 Приказ Минстроя РФ от 30.01.2014 г. № 31/пр | Разборка трубопроводов из водогазопроводных труб диаметром до 40 мм, 100 м трубопровода | 0.15 | 565.51 | 12.15 | 57.92 | 90.1 Разборка трубопроводов из водогазопроводных труб ОЗП=16,9; ЭМ=12,87; ЗПМ=16,9; МАТ=4,79 | 1321 | 1256 | 23 | 42 | 59.62 | 8.943
|  |  |  | 495.44 | 2.3 |  |  |  |  | 6 |  | 0.17 | 0.0255
НР: 74%*0,85=63% ФОТ
СП: 50%*0,8=40% ФОТ
2.1 | ФССЦ509-9899 | Строительный мусор и масса возвратных материалов, т | 0,051 (0,34*0,15)
3 | ФЕРр65-1-2 Приказ Минстроя РФ от 30.01.2014 г. № 31/пр | Разборка трубопроводов из водогазопроводных труб диаметром до 50 мм, 100 м трубопровода | 0.2 | 565.51 | 12.15 | 57.92 | 90.1 Разборка трубопроводов из водогазопроводных труб ОЗП=16,9; ЭМ=12,87; ЗПМ=16,9; МАТ=4,79 | 1761 | 1675 | 31 | 55 | 59.62 | 11.924
|  |  |  | 495.44 | 2.3 |  |  |  |  | 8 |  | 0.17 | 0.034
НР: 74%*0,85=63% ФОТ
СП: 50%*0,8=40% ФОТ
3.1 | ФССЦ509-9899 | Строительный мусор и масса возвратных материалов, т | 0,068 (0,34*0,2)
4 | ФЕРр65-1-2 Приказ Минстроя РФ от 30.01.2014 г. № 31/пр | Разборка трубопроводов из водогазопроводных труб диаметром до 63 мм, 100 м трубопровода | 0.2 | 565.51 | 12.15 | 57.92 | 90.1 Разборка трубопроводов из водогазопроводных труб ОЗП=16,9; ЭМ=12,87; ЗПМ=16,9; МАТ=4,79 | 1761 | 1675 | 31 | 55 | 59.62 | 11.924
|  |  |  | 495.44 | 2.3 |  |  |  |  | 8 |  | 0.17 | 0.034
НР: 74%*0,85=63% ФОТ
СП: 50%*0,8=40% ФОТ
4.1 | ФССЦ509-9899 | Строительный мусор и масса возвратных материалов, т | 0,068 (0,34*0,2)
5 | ФЕРр65-1-3 Приказ Минстроя РФ от 30.01.2014 г. № 31/пр | Разборка трубопроводов из водогазопроводных труб диаметром до 80 мм, 100 м трубопровода | 0.15 | 716.97 | 15.93 | 66.32 | 90.1 Разборка трубопроводов из водогазопроводных труб ОЗП=16,9; ЭМ=12,87; ЗПМ=16,9; МАТ=4,79 | 1687 | 1609 | 31 | 48 | 76.38 | 11.457
|  |  |  | 634.72 | 3.51 |  |  |  |  | 9 |  | 0.26 | 0.039
НР: 74%*0,85=63% ФОТ
СП: 50%*0,8=40% ФОТ
5.1 | ФССЦ509-9899 | Строительный мусор и масса возвратных материалов, т | 0,0645 (0,43*0,15)
6 | ФЕР26-01-017-01 Приказ Минстроя РФ от 30.01.2014 г. № 31/пр | Демонтаж изоляции трубопроводов диаметром 180 мм изделиями из вспененного каучука (<Армофлекс>), вспененного полиэтилена (<Термофлекс>) трубками, 10 м трубопровода --- к=0,5 ОЗП=0,5; ЭМ=0,5; ЗПМ=0,5; МАТ=0,5; ТЗР=0,5; ТЗМ=0,5 | 6 | 57.55 | 22.63 |  | 26.26 Изоляция трубопроводов диаметром 180 мм изделиями из вспененного каучука ("Армофлекс"), вспененного полиэтилена (Термофпекс"): трубками ОЗП=16,9; ЭМ=11,67; ЗПМ=16,9; МАТ=1,72 | 2563 | 1770 | 792 |  | 3.52 | 10.56
34.92
НР: 100%*0,85*0,9=77% ФОТ
СП: 70%*0,8*0,85=48% ФОТ
| Итого прямые затраты по разделу в ценах 2001 г.: | [6 empty] | 878.93 | 678.04 | 147.33 | 53.56 |  | 66.939
[10 empty] | 2.26 |  |  | 0.1675
| Итого прямые затраты по разделу в текущих ценах: | [6 empty] | 10885 | 9689 | 940 | 256 |  | 66.939
[10 empty] | 39 |  |  | 0.1675
| Накладные расходы: 74%*0,85=63% ФОТ (п.1-5) | [6 empty] | 5013
| Накладные расходы: 100%*0,85*0,9=77% ФОТ (п.6) | [6 empty] | 1363
| ИТОГО накладных расходов по разделу: | [6 empty] | 6376
| Сметная прибыль: 50%*0,8=40% ФОТ (п.1-5) | [6 empty] | 3183
| Сметная прибыль: 70%*0,8*0,85=48% ФОТ (п.6) | [6 empty] | 850
| ИТОГО сметной прибыли по разделу: | [6 empty] | 4033
| ИТОГО по разделу: | [6 empty] | 21294
| Раздел №2 | Сантехнические работы
7 | ФЕР16-02-001-02 Приказ Минстроя РФ от 30.01.2014 г. № 31/пр | Прокладка трубопроводов отопления из стальных водогазопроводных неоцинкованных труб диаметром 20 мм, 100 м трубопровода КОЭФФИЦИЕНТЫ К ПОЗИЦИИ: --- МДС 81-35.2004 пп.4.7 Работы выполняемые при ремонте и реконструкции зданий и сооружений работы, аналогичные технологическим процессам в новом строительстве по ГЭСН, кроме ГЭСН-46 ОЗП=1,15; ЭМ=1,25; ЗПМ=1,25; ТЗР=1,15; ТЗМ=1,25 | 0.2 | 2730.08 | 46.64 | 2366.27 | 16.27 Прокладка трубопроводов отопления из стальных водогазопроводных неоцинкованных труб диаметром: 20 мм ОЗП=16,9; ЭМ=11,88; ЗПМ=16,9; МАТ=4,99 --- | 3733 | 1233 | 139 | 2362 | 32.97 | 7.5831
|  |  |  | 317.17 | 2.03 |  |  |  |  | 9 |  | 0.15 | 0.0375
НР: 128%*0,85*0,9=98% ФОТ
СП: 83%*0,8*0,85=56% ФОТ
8 | ФЕР16-02-001-03 Приказ Минстроя РФ от 30.01.2014 г. № 31/пр | Прокладка трубопроводов из стальных водогазопроводных неоцинкованных труб диаметром 25 мм, 100 м трубопровода КОЭФФИЦИЕНТЫ К ПОЗИЦИИ: --- МДС 81-35.2004 пп.4.7 Работы выполняемые при ремонте и реконструкции зданий и сооружений работы, аналогичные технологическим процессам в новом строительстве по ГЭСН, кроме ГЭСН-46 ОЗП=1,15; ЭМ=1,25; ЗПМ=1,25; ТЗР=1,15; ТЗМ=1,25 | 0.15 | 2942.69 | 46.64 | 2578.88 | 16.28 Прокладка трубопроводов отопления из стглькых водогазопроводных неоцинкованных труб диаметром: 25 мм ОЗП=16,9; ЭМ=11,88; ЗПМ=16,9; МАТ=5,47 --- | 3144 | 925 | 104 | 2116 | 32.97 | 5.6873
|  |  |  | 317.17 | 2.03 |  |  |  |  | 6 |  | 0.15 | 0.028125
НР: 128%*0,85*0,9=98% ФОТ
СП: 83%*0,8*0,85=56% ФОТ
9 | ФЕР16-02-001-04 Приказ Минстроя РФ от 30.01.2014 г. № 31/пр | Прокладка трубопроводов из стальных водогазопроводных неоцинкованных труб диаметром 32 мм, 100 м трубопровода КОЭФФИЦИЕНТЫ К ПОЗИЦИИ: --- МДС 81-35.2004 пп.4.7 Работы выполняемые при ремонте и реконструкции зданий и сооружений работы, аналогичные технологическим процессам в новом строительстве по ГЭСН, кроме ГЭСН-46 ОЗП=1,15; ЭМ=1,25; ЗПМ=1,25; ТЗР=1,15; ТЗМ=1,25 | 0.2 | 3453.77 | 46.64 | 3089.96 | 16.29 Прокладка трубопроводов отопления из стальных водогазопроводных неоцинкованных труб диаметром: 32 мм ОЗП=16,9; ЭМ=11,88; ЗПМ=16,9; МАТ=5,18 --- | 4573 | 1233 | 139 | 3201 | 32.97 | 7.5831
|  |  |  | 317.17 | 2.03 |  |  |  |  | 9 |  | 0.15 | 0.0375
НР: 128%*0,85*0,9=98% ФОТ
СП: 83%*0,8*0,85=56% ФОТ
10 | ФЕР16-02-001-05 Приказ Минстроя РФ от 30.01.2014 г. № 31/пр | Прокладка трубопроводов из стальных водогазопроводных неоцинкованных труб диаметром 40 мм, 100 м трубопровода КОЭФФИЦИЕНТЫ К ПОЗИЦИИ: --- МДС 81-35.2004 пп.4.7 Работы выполняемые при ремонте и реконструкции зданий и сооружений работы, аналогичные технологическим процессам в новом строительстве по ГЭСН, кроме ГЭСН-46 ОЗП=1,15; ЭМ=1,25; ЗПМ=1,25; ТЗР=1,15; ТЗМ=1,25 | 0.15 | 3219.31 | 46.64 | 2855.5 | 16.30 Прокладка трубопроводов отопления из стальных водогазопроводных неоцинкованных труб диаметром: 40 мм ОЗП=16,9; ЭМ=11,88; ЗПМ=16,9; МАТ=6,54 --- | 3830 | 925 | 104 | 2801 | 32.97 | 5.6873
|  |  |  | 317.17 | 2.03 |  |  |  |  | 6 |  | 0.15 | 0.028125
НР: 128%*0,85*0,9=98% ФОТ
СП: 83%*0,8*0,85=56% ФОТ
11 | ФЕР16-02-001-06 Приказ Минстроя РФ от 30.01.2014 г. № 31/пр | Прокладка трубопроводов из стальных водогазопроводных неоцинкованных труб диаметром 50 мм, 100 м трубопровода КОЭФФИЦИЕНТЫ К ПОЗИЦИИ: --- МДС 81-35.2004 пп.4.7 Работы выполняемые при ремонте и реконструкции зданий и сооружений работы, аналогичные технологическим процессам в новом строительстве по ГЭСН, кроме ГЭСН-46 ОЗП=1,15; ЭМ=1,25; ЗПМ=1,25; ТЗР=1,15; ТЗМ=1,25 | 0.2 | 4846.42 | 90.82 | 4361.95 | 16.31 Прокладка трубопроводов отопления из стальных водогазопроводных неоцинкованных труб диаметром: 50 мм ОЗП=16,9; ЭМ=11,9; ЗПМ=16,9; МАТ=4,71 --- | 5909 | 1530 | 270 | 4109 | 40.92 | 9.4116
|  |  |  | 393.65 | 2.57 |  |  |  |  | 11 |  | 0.19 | 0.0475
НР: 128%*0,85*0,9=98% ФОТ
СП: 83%*0,8*0,85=56% ФОТ
12 | ФЕР16-02-001-06 Приказ Минстроя РФ от 30.01.2014 г. № 31/пр | Прокладка трубопроводов из стальных водогазопроводных неоцинкованных труб диаметром 65 мм, 100 м трубопровода КОЭФФИЦИЕНТЫ К ПОЗИЦИИ: --- МДС 81-35.2004 пп.4.7 Работы выполняемые при ремонте и реконструкции зданий и сооружений работы, аналогичные технологическим процессам в новом строительстве по ГЭСН, кроме ГЭСН-46 ОЗП=1,15; ЭМ=1,25; ЗПМ=1,25; ТЗР=1,15; ТЗМ=1,25 | 0.2 | 4846.42 | 90.82 | 4361.95 | 16.31 Прокладка трубопроводов отопления из стальных водогазопроводных неоцинкованных труб диаметром: 50 мм ОЗП=16,9; ЭМ=11,9; ЗПМ=16,9; МАТ=4,71 --- | 5909 | 1530 | 270 | 4109 | 40.92 | 9.4116
|  |  |  | 393.65 | 2.57 |  |  |  |  | 11 |  | 0.19 | 0.0475
НР: 128%*0,85*0,9=98% ФОТ
СП: 83%*0,8*0,85=56% ФОТ
13 | ФЕР16-02-001-06 Приказ Минстроя РФ от 30.01.2014 г. № 31/пр | Прокладка трубопроводов отопления из стальных водогазопроводных неоцинкованных труб диаметром 80 мм, 100 м трубопровода КОЭФФИЦИЕНТЫ К ПОЗИЦИИ: --- МДС 81-35.2004 пп.4.7 Работы выполняемые при ремонте и реконструкции зданий и сооружений работы, аналогичные технологическим процессам в новом строительстве по ГЭСН, кроме ГЭСН-46 ОЗП=1,15; ЭМ=1,25; ЗПМ=1,25; ТЗР=1,15; ТЗМ=1,25 | 0.15 | 4846.42 | 90.82 | 4361.95 | 16.31 Прокладка трубопроводов отопления из стальных водогазопроводных неоцинкованных труб диаметром: 50 мм ОЗП=16,9; ЭМ=11,9; ЗПМ=16,9; МАТ=4,71 --- | 4432 | 1148 | 203 | 3082 | 40.92 | 7.0587
|  |  |  | 393.65 | 2.57 |  |  |  |  | 8 |  | 0.19 | 0.035625
НР: 128%*0,85*0,9=98% ФОТ
СП: 83%*0,8*0,85=56% ФОТ
14 | 301-1224 | Крепления для трубопроводов: кронштейны, планки, хомуты, кг | 7.2 | 11.99 |  | 11.99 | 301-1224 Крепления для трубопроводов: кронштейны, планки, хомуты МАТ=3,283 | 283 |  |  | 283
15 | ТСЦ302-9230-90162 | Шаровые муфтовые полнопроходные латунные краны Valtec VT 227, диаметром 20 мм 261,14:5,56, шт. | 35 | 46.97 |  | 46.97 | МАТ=5,56 | 9140 |  |  | 9140
16 | ТСЦ302-9230-90161 | Шаровые муфтовые полнопроходные латунные краны Valtec VT 227, диаметром 15 мм 173,84:5,56, шт. | 30 | 31.27 |  | 31.27 | МАТ=5,56 | 5216 |  |  | 5216
17 | ФЕР16-07-005-01 Приказ Минстроя РФ от 30.01.2014 г. № 31/пр | Гидравлическое испытание трубопроводов систем отопления, водопровода и горячего водоснабжения диаметром до 50 мм, 100 м трубопровода КОЭФФИЦИЕНТЫ К ПОЗИЦИИ: --- МДС 81-35.2004 пп.4.7 Работы выполняемые при ремонте и реконструкции зданий и сооружений работы, аналогичные технологическим процессам в новом строительстве по ГЭСН, кроме ГЭСН-46 ОЗП=1,15; ЭМ=1,25; ЗПМ=1,25; ТЗР=1,15; ТЗМ=1,25 | 0.9 | 107.11 | 44.51 | 4.28 | 16.197 Гидравлическое испытание трубопроводов систем отопления, водопровода и горячего водоснабжения диаметром: до 50 мм ОЗП=16,9; ЭМ=0,72; ЗПМ=16,9; МАТ=7,41 | 1085 | 1020 | 36 | 29 | 5.01 | 5.1853
58.32
НР: 128%*0,85*0,9=98% ФОТ
СП: 83%*0,8*0,85=56% ФОТ
18 | ФЕР16-07-005-02 Приказ Минстроя РФ от 30.01.2014 г. № 31/пр | Гидравлическое испытание трубопроводов систем отопления, водопровода и горячего водоснабжения диаметром до 100 мм, 100 м трубопровода КОЭФФИЦИЕНТЫ К ПОЗИЦИИ: --- МДС 81-35.2004 пп.4.7 Работы выполняемые при ремонте и реконструкции зданий и сооружений работы, аналогичные технологическим процессам в новом строительстве по ГЭСН, кроме ГЭСН-46 ОЗП=1,15; ЭМ=1,25; ЗПМ=1,25; ТЗР=1,15; ТЗМ=1,25 | 0.35 | 113.94 | 44.51 | 11.11 | 16.198 Гидравлическое испытание трубопроводов систем отопления, водопровода и горячего водоснабжения диаметром: до 100 мм ОЗП=16,9; ЭМ=0,72; ЗПМ=16,9; МАТ=9,91 | 449 | 397 | 14 | 39 | 5.01 | 2.0165
58.32
НР: 128%*0,85*0,9=98% ФОТ
СП: 83%*0,8*0,85=56% ФОТ
| Итого прямые затраты по разделу в ценах 2001 г.: | [6 empty] | 7631.25 | 511.43 | 138.24 | 6981.58 |  | 59.6246
[10 empty] | 2.83 |  |  | 0.26188
| Коэффициент "МДС 81-35.2004 пп.4.7 Работы выполняемые при ремонте и реконструкции зданий и сооружений работы, аналогичные технологическим процессам в новом строительстве по ГЭСН, кроме ГЭСН-46" - ОЗП=1,15; ЭМ=1,25; ЗПМ=1,25; ТЗР=1,15; ТЗМ=1,25 (п.7-13,17,18) | [6 empty] | 111 | 78 | 35 |  |  | 59.6246
0.26188
| Итого прямые затраты по разделу в текущих ценах: | [6 empty] | 47703 | 9941 | 1279 | 36487 |  | 59.6246
[10 empty] | 60 |  |  | 0.26188
| Накладные расходы: 128%*0,85*0,9=98% ФОТ (п.7-13,17,18) | [6 empty] | 9800
| ИТОГО накладных расходов по разделу: | [6 empty] | 9800
| Сметная прибыль: 83%*0,8*0,85=56% ФОТ (п.7-13,17,18) | [6 empty] | 5600
| ИТОГО сметной прибыли по разделу: | [6 empty] | 5600
| ИТОГО по разделу: | [6 empty] | 63103
| Раздел №3 | Оборудование
19 | ФЕРм11-02-001-01 Приказ Минстроя РФ от 30.01.2014 г. № 31/пр | Прибор, устанавливаемый на резьбовых соединениях, масса до 1,5 кг ( термостатический клапан), 1 шт. | 4 | 11.53 |  | 1.31 | 58.3 Приборы, устанавливаемые на резьбовых соединениях ОЗП=16,9; МАТ=4,55 | 715 | 691 |  | 24 | 1.03 | 4.12
10.22
НР: 80%*0,85=68% ФОТ
СП: 60%*0,8=48% ФОТ
20 | Цена поставщика | Термостатический балансировочный клапан MTCV. Danfoss Ду 15мм 12297,0 :1,18:4,19, шт. | 4 | 2487.16 |  | 2487.16 | 4,02(ОБ) МАТ=4,02 | 39994 |  |  | 39994
| Итого прямые затраты по разделу в ценах 2001 г.: | [6 empty] | 9994.76 | 40.88 |  | 9953.88 |  | 4.12
| Итого прямые затраты по разделу в текущих ценах: | [6 empty] | 40709 | 691 |  | 40018 |  | 4.12
| Накладные расходы: 80%*0,85=68% ФОТ (п.19) | [6 empty] | 470
| ИТОГО накладных расходов по разделу: | [6 empty] | 470
| Сметная прибыль: 60%*0,8=48% ФОТ (п.19) | [6 empty] | 332
| ИТОГО сметной прибыли по разделу: | [6 empty] | 332
| ИТОГО: | [6 empty] | 41511
В том числе:
|  | Оборудование | [5 empty] | 39994
|  | Монтажные работы | [5 empty] | 1517
| ИТОГО по разделу: | [6 empty] | 41511
| Раздел №4 | Теплоизоляционные работы
21 | ФЕР15-04-030-04 Приказ Минстроя РФ от 30.01.2014 г. № 31/пр | Масляная окраска металлических поверхностей труб диаметром менее 50 мм и т.п., количество окрасок 2, 100 м2 окрашиваемой поверхности КОЭФФИЦИЕНТЫ К ПОЗИЦИИ: --- МДС 81-35.2004 пп.4.7 Работы выполняемые при ремонте и реконструкции зданий и сооружений работы, аналогичные технологическим процессам в новом строительстве по ГЭСН, кроме ГЭСН-46 ОЗП=1,15; ЭМ=1,25; ЗПМ=1,25; ТЗР=1,15; ТЗМ=1,25 | 0.2952 | 1107.48 | 2.93 | 474.96 | 15.193 Масляная окраска металлических поверхностей: решеток, переплетов, труб диаметром менее 50 мм и т.п., количество окрасок 2 ОЗП=16,9; ЭМ=11,34; ЗПМ=16,9; МАТ=2,95 | 4038 | 3612 | 12 | 414 | 71.06 | 24.1234
|  |  |  | 629.59 | 0.14 |  |  |  |  | 1 |  | 0.01 | 0.00369
НР: 105%*0,85*0,9=80% ФОТ
СП: 55%*0,8*0,85=37% ФОТ
22 | ФЕР15-04-030-03 Приказ Минстроя РФ от 30.01.2014 г. № 31/пр | Масляная окраска металлических поверхностей труб диаметром более 50 мм и т.п., количество окрасок 2, 100 м2 окрашиваемой поверхности КОЭФФИЦИЕНТЫ К ПОЗИЦИИ: --- МДС 81-35.2004 пп.4.7 Работы выполняемые при ремонте и реконструкции зданий и сооружений работы, аналогичные технологическим процессам в новом строительстве по ГЭСН, кроме ГЭСН-46 ОЗП=1,15; ЭМ=1,25; ЗПМ=1,25; ТЗР=1,15; ТЗМ=1,25 | 0.1148 | 837.52 | 2.93 | 474.96 | 15.193 Масляная окраска металлических поверхностей: решеток, переплетов, труб диаметром менее 50 мм и т.п., количество окрасок 2 ОЗП=16,9; ЭМ=11,34; ЗПМ=16,9; МАТ=2,95 | 968 | 802 | 5 | 161 | 40.59 | 5.3587
|  |  |  | 359.63 | 0.14 | [6 empty] | 0.01 | 0.001435
НР: 105%*0,85*0,9=80% ФОТ
СП: 55%*0,8*0,85=37% ФОТ
23 | ФЕР26-01-017-01 Приказ Минстроя РФ от 30.01.2014 г. № 31/пр | Изоляция трубопроводов диаметром 180 мм изделиями из вспененного каучука («Армофлекс»), вспененного полиэтилена («Термофлекс») трубками, 10 м трубопровода КОЭФФИЦИЕНТЫ К ПОЗИЦИИ: --- МДС 81-35.2004 пп.4.7 Работы выполняемые при ремонте и реконструкции зданий и сооружений работы, аналогичные технологическим процессам в новом строительстве по ГЭСН, кроме ГЭСН-46 ОЗП=1,15; ЭМ=1,25; ЗПМ=1,25; ТЗР=1,15; ТЗМ=1,25 | 10.5 | 2101.83 | 22.63 | 2044.28 | 26.26 Изоляция трубопроводов диаметром 180 мм изделиями из вспененного каучука ("Армофлекс"), вспененного полиэтилена (Термофпекс"): трубками ОЗП=16,9; ЭМ=11,67; ЗПМ=16,9; МАТ=1,72 | 47512 | 7126 | 3466 | 36920 | 3.52 | 42.504
34.92
НР: 100%*0,85*0,9=77% ФОТ
СП: 70%*0,8*0,85=48% ФОТ
23.1 | 104-0162 | [Исключить] Трубки из вспененного полиэтилена (пенополиэтилен) «Термофлекс» диаметром 108х13 мм, м | -115,5 (-11*10,5) | 142.45 |  | 142.45 | 104-0162 Трубки из вспененного полиэтилена (пенополиэтилен) «Термофлекс» диаметром 108х13 мм МАТ=1,483 | -24400 |  |  | -24400
24 | Прайс "Стройопт" | Трубки из вспененного полиэтилена, внутренний диаметр 25 мм, толщина 20 мм 54,16:1,18:5,59, м | 16.5 | 8.21 |  | 8.21 | МАТ=5,56 | 753 |  |  | 753
25 | Прайс "Стройопт" | Трубки из вспененного полиэтилена, внутренний диаметр 32 мм, толщина 20 мм 62,02:1,18:5,59, м | 22 | 9.4 |  | 9.4 | МАТ=5,56 | 1150 |  |  | 1150
26 | Прайс "Стройопт" | Трубки из вспененного полиэтилена, внутренний диаметр 40 мм, толщина 20 мм 65,36:1,18:5,59, м | 16.5 | 9.91 |  | 9.91 | МАТ=5,56 | 909 |  |  | 909
27 | Прайс "Стройопт" | Трубки из вспененного полиэтилена, внутренний диаметр 50 мм, толщина 20 мм 82,44:1,18:5,59, м | 22 | 12.5 |  | 12.5 | МАТ=5,56 | 1529 |  |  | 1529
28 | Прайс "Стройопт" | Трубки из вспененного полиэтилена, внутренний диаметр 65 мм, толщина 20 мм 101,01:1,18:5,59, м | 22 | 15.31 |  | 15.31 | МАТ=5,56 | 1873 |  |  | 1873
29 | Прайс "Стройопт" | Трубки из вспененного полиэтилена, внутренний диаметр 80 мм, толщина 20 мм 160:1,18:5,59, м | 16.5 | 24.26 |  | 24.26 | МАТ=5,56 | 2226 |  |  | 2226
| Итого прямые затраты по разделу в ценах 2001 г.: | [6 empty] | 7557.22 | 593.8 | 238.82 | 6724.59 |  | 71.9861
[10 empty] | 0.06 |  |  | 0.005125
| Коэффициент "МДС 81-35.2004 пп.4.7 Работы выполняемые при ремонте и реконструкции зданий и сооружений работы, аналогичные технологическим процессам в новом строительстве по ГЭСН, кроме ГЭСН-46" - ОЗП=1,15; ЭМ=1,25; ЗПМ=1,25; ТЗР=1,15; ТЗМ=1,25 (п.21-23) | [6 empty] | 148 | 89 | 59 |  |  | 71.9861
0.005125
| Итого прямые затраты по разделу в текущих ценах: | [6 empty] | 36558 | 11540 | 3483 | 21535 |  | 71.9861
[10 empty] | 1 |  |  | 0.005125
| Накладные расходы: 105%*0,85*0,9=80% ФОТ (п.21,22) | [6 empty] | 3532
| Накладные расходы: 100%*0,85*0,9=77% ФОТ (п.23) | [6 empty] | 5487
| ИТОГО накладных расходов по разделу: | [6 empty] | 9019
| Сметная прибыль: 55%*0,8*0,85=37% ФОТ (п.21,22) | [6 empty] | 1634
| Сметная прибыль: 70%*0,8*0,85=48% ФОТ (п.23) | [6 empty] | 3420
| ИТОГО сметной прибыли по разделу: | [6 empty] | 5054
| ИТОГО по разделу: | [6 empty] | 50631
ВЫШЕ ОТМ.0.000
| Раздел №5 | Демонтажные работы Т3,Т4
30 | ФЕРр65-1-1 Приказ Минстроя РФ от 30.01.2014 г. № 31/пр | Разборка трубопроводов из водогазопроводных труб диаметром до 32 мм, 100 м трубопровода | 2.8 | 328.71 | 7.09 | 33.6 | 90.1 Разборка трубопроводов из водогазопроводных труб ОЗП=16,9; ЭМ=12,87; ЗПМ=16,9; МАТ=4,79 | 14335 | 13629 | 255 | 451 | 34.66 | 97.048
|  |  |  | 288.02 | 1.35 |  |  |  |  | 64 |  | 0.1 | 0.28
НР: 74%*0,85=63% ФОТ
СП: 50%*0,8=40% ФОТ
30.1 | 509-9899 | Строительный мусор и масса возвратных материалов, т | 0,616 (0,22*2,8)
| Итого прямые затраты по разделу в ценах 2001 г.: | [6 empty] | 920.39 | 806.46 | 19.85 | 94.08 |  | 97.048
[10 empty] | 3.78 |  |  | 0.28
| Итого прямые затраты по разделу в текущих ценах: | [6 empty] | 14335 | 13629 | 255 | 451 |  | 97.048
[10 empty] | 64 |  |  | 0.28
| Накладные расходы: 74%*0,85=63% ФОТ (п.30) | [6 empty] | 8627
| ИТОГО накладных расходов по разделу: | [6 empty] | 8627
| Сметная прибыль: 50%*0,8=40% ФОТ (п.30) | [6 empty] | 5477
| ИТОГО сметной прибыли по разделу: | [6 empty] | 5477
| ИТОГО по разделу: | [6 empty] | 28439
| Раздел №6 | Сантехнические работы
31 | ФЕР16-02-001-01 Приказ Минстроя РФ от 30.01.2014 г. № 31/пр | Прокладка трубопроводов отопления из стальных водогазопроводных неоцинкованных труб диаметром 15 мм, 100 м трубопровода КОЭФФИЦИЕНТЫ К ПОЗИЦИИ: --- МДС 81-35.2004 пп.4.7 Работы выполняемые при ремонте и реконструкции зданий и сооружений работы, аналогичные технологическим процессам в новом строительстве по ГЭСН, кроме ГЭСН-46 ОЗП=1,15; ЭМ=1,25; ЗПМ=1,25; ТЗР=1,15; ТЗМ=1,25 | 1 | 2352.62 | 46.64 | 1988.81 | 16.26 Прокладка трубопроводов отопления из стальных водогазопроводных неоцинкованных труб диаметром: 15 мм ОЗП=16,9; ЭМ=11,88; ЗПМ=16,9; МАТ=5,14 --- | 17079 | 6164 | 693 | 10222 | 32.97 | 37.9155
|  |  |  | 317.17 | 2.03 |  |  |  |  | 43 |  | 0.15 | 0.1875
НР: 128%*0,85*0,9=98% ФОТ
СП: 83%*0,8*0,85=56% ФОТ
32 | ФЕР16-02-001-02 Приказ Минстроя РФ от 30.01.2014 г. № 31/пр | Прокладка трубопроводов отопления из стальных водогазопроводных неоцинкованных труб диаметром 20 мм, 100 м трубопровода КОЭФФИЦИЕНТЫ К ПОЗИЦИИ: --- МДС 81-35.2004 пп.4.7 Работы выполняемые при ремонте и реконструкции зданий и сооружений работы, аналогичные технологическим процессам в новом строительстве по ГЭСН, кроме ГЭСН-46 ОЗП=1,15; ЭМ=1,25; ЗПМ=1,25; ТЗР=1,15; ТЗМ=1,25 | 1.6 | 2730.08 | 46.64 | 2366.27 | 16.27 Прокладка трубопроводов отопления из стальных водогазопроводных неоцинкованных труб диаметром: 20 мм ОЗП=16,9; ЭМ=11,88; ЗПМ=16,9; МАТ=4,99 --- | 29863 | 9863 | 1108 | 18892 | 32.97 | 60.6648
|  |  |  | 317.17 | 2.03 |  |  |  |  | 69 |  | 0.15 | 0.3
НР: 128%*0,85*0,9=98% ФОТ
СП: 83%*0,8*0,85=56% ФОТ
33 | ТСЦ302-9230-90161 | Шаровые муфтовые полнопроходные латунные краны Valtec VT 227, диаметром 15 мм 173,84:5,56, шт. | 77 | 31.27 |  | 31.27 | МАТ=5,56 | 13387 |  |  | 13387
34 | ФЕР17-01-002-01 Приказ Минстроя РФ от 30.01.2014 г. № 31/пр | Установка полотенцесушителей из водогазопроводных труб, 10 шт. КОЭФФИЦИЕНТЫ К ПОЗИЦИИ: --- МДС 81-35.2004 пп.4.7 Работы выполняемые при ремонте и реконструкции зданий и сооружений работы, аналогичные технологическим процессам в новом строительстве по ГЭСН, кроме ГЭСН-46 ОЗП=1,15; ЭМ=1,25; ЗПМ=1,25; ТЗР=1,15; ТЗМ=1,25 | 2 | 560.14 | 9.11 | 492.35 | 17.24 Установка полотенцесушителей: из водогазопроводных труб ОЗП=16,9; ЭМ=11,44; ЗПМ=16,9; МАТ=18,85 | 21103 | 2281 | 261 | 18562 | 6.1 | 14.03
58.68
НР: 128%*0,85*0,9=98% ФОТ
СП: 83%*0,8*0,85=56% ФОТ
35 | ФЕР16-07-005-01 Приказ Минстроя РФ от 30.01.2014 г. № 31/пр | Гидравлическое испытание трубопроводов систем отопления, водопровода и горячего водоснабжения диаметром до 50 мм, 100 м трубопровода КОЭФФИЦИЕНТЫ К ПОЗИЦИИ: --- МДС 81-35.2004 пп.4.7 Работы выполняемые при ремонте и реконструкции зданий и сооружений работы, аналогичные технологическим процессам в новом строительстве по ГЭСН, кроме ГЭСН-46 ОЗП=1,15; ЭМ=1,25; ЗПМ=1,25; ТЗР=1,15; ТЗМ=1,25 | 2.6 | 107.11 | 44.51 | 4.28 | 16.197 Гидравлическое испытание трубопроводов систем отопления, водопровода и горячего водоснабжения диаметром: до 50 мм ОЗП=16,9; ЭМ=0,72; ЗПМ=16,9; МАТ=7,41 | 3134 | 2947 | 104 | 82 | 5.01 | 14.9799
58.32
НР: 128%*0,85*0,9=98% ФОТ
СП: 83%*0,8*0,85=56% ФОТ
| Итого прямые затраты по разделу в ценах 2001 г.: | [6 empty] | 10527.31 | 1093.63 | 255.21 | 9178.46 |  | 127.5902
[10 empty] | 5.28 |  |  | 0.4875
| Коэффициент "МДС 81-35.2004 пп.4.7 Работы выполняемые при ремонте и реконструкции зданий и сооружений работы, аналогичные технологическим процессам в новом строительстве по ГЭСН, кроме ГЭСН-46" - ОЗП=1,15; ЭМ=1,25; ЗПМ=1,25; ТЗР=1,15; ТЗМ=1,25 (п.31,32,34,35) | [6 empty] | 228 | 165 | 65 |  |  | 127.5902
[10 empty] | 2 |  |  | 0.4875
| Итого прямые затраты по разделу в текущих ценах: | [6 empty] | 84566 | 21255 | 2166 | 61145 |  | 127.5902
[10 empty] | 112 |  |  | 0.4875
| Накладные расходы: 128%*0,85*0,9=98% ФОТ (п.31,32,34,35) | [6 empty] | 20939
| ИТОГО накладных расходов по разделу: | [6 empty] | 20939
| Сметная прибыль: 83%*0,8*0,85=56% ФОТ (п.31,32,34,35) | [6 empty] | 11965
| ИТОГО сметной прибыли по разделу: | [6 empty] | 11965
| ИТОГО по разделу: | [6 empty] | 117470
| Раздел №7 | Теплоизоляционные работы
36 | ФЕР26-01-017-01 Приказ Минстроя РФ от 30.01.2014 г. № 31/пр | Изоляция трубопроводов диаметром 180 мм изделиями из вспененного каучука («Армофлекс»), вспененного полиэтилена («Термофлекс») трубками, 10 м трубопровода КОЭФФИЦИЕНТЫ К ПОЗИЦИИ: --- МДС 81-35.2004 пп.4.7 Работы выполняемые при ремонте и реконструкции зданий и сооружений работы, аналогичные технологическим процессам в новом строительстве по ГЭСН, кроме ГЭСН-46 ОЗП=1,15; ЭМ=1,25; ЗПМ=1,25; ТЗР=1,15; ТЗМ=1,25 | 21 | 2101.83 | 22.63 | 2044.28 | 26.26 Изоляция трубопроводов диаметром 180 мм изделиями из вспененного каучука ("Армофлекс"), вспененного полиэтилена (Термофпекс"): трубками ОЗП=16,9; ЭМ=11,67; ЗПМ=16,9; МАТ=1,72 | 95024 | 14252 | 6933 | 73839 | 3.52 | 85.008
34.92
НР: 100%*0,85*0,9=77% ФОТ
СП: 70%*0,8*0,85=48% ФОТ
36.1 | 104-0162 | [Исключить] Трубки из вспененного полиэтилена (пенополиэтилен) «Термофлекс» диаметром 108х13 мм, м | -231 (-11*21) | 142.45 |  | 142.45 | 104-0162 Трубки из вспененного полиэтилена (пенополиэтилен) «Термофлекс» диаметром 108х13 мм МАТ=1,483 | -48800 |  |  | -48800
37 | 104-0266 | Трубки из вспененного полиэтилена, внутренний диаметр 18 мм, толщина 9 мм, 100 м | 0.55 | 742 |  | 742 | 104-0266 Трубки из вспененного полиэтилена, внутренний диаметр 18 мм, толщина 9 мм МАТ=4,019 | 1640 |  |  | 1640
38 | 104-0267 | Трубки из вспененного полиэтилена, внутренний диаметр 22 мм, толщина 9 мм, 100 м | 1.76 | 843 |  | 843 | 104-0267 Трубки из вспененного полиэтилена, внутренний диаметр 22 мм, толщина 9 мм МАТ=4,315 | 6402 |  |  | 6402
| Итого прямые затраты по разделу в ценах 2001 г.: | [6 empty] | 13124.26 | 733.32 | 475.23 | 11915.71 |  | 85.008
| Коэффициент "МДС 81-35.2004 пп.4.7 Работы выполняемые при ремонте и реконструкции зданий и сооружений работы, аналогичные технологическим процессам в новом строительстве по ГЭСН, кроме ГЭСН-46" - ОЗП=1,15; ЭМ=1,25; ЗПМ=1,25; ТЗР=1,15; ТЗМ=1,25 (п.36) | [6 empty] | 229 | 110 | 119 |  |  | 85.008
| Итого прямые затраты по разделу в текущих ценах: | [6 empty] | 54266 | 14252 | 6933 | 33081 |  | 85.008
| Накладные расходы: 100%*0,85*0,9=77% ФОТ (п.36) | [6 empty] | 10974
| ИТОГО накладных расходов по разделу: | [6 empty] | 10974
| Сметная прибыль: 70%*0,8*0,85=48% ФОТ (п.36) | [6 empty] | 6841
| ИТОГО сметной прибыли по разделу: | [6 empty] | 6841
| ИТОГО по разделу: | [6 empty] | 72081
| Раздел №8 | Прочие работы
39 | ФССЦпг01-01-01-031 Приказ Минстроя РФ от 30.01.2014 г. № 31/пр | Погрузка при автомобильных перевозках труб металлических с применением автопогрузчиков, 1 т груза | 0.945 | 18.49 | 11.07 |  | пг01-01-01-31 Труб металлических с применением автопогрузчика ПЗ=11,02 | 193 | 2 | 10 |  | 0.268 | 0.25326
|  |  |  | 2.09 | 1.24 |  |  |  |  | 1 |  | 0.123 | 0.11624
40 | ФССЦпг03-21-01-007 Приказ Минстроя РФ от 30.01.2014 г. № 31/пр | Перевозка грузов I класса автомобилями-самосвалами грузоподъемностью 10 т работающих вне карьера на расстояние до 7 км, 1 т груза | 0.945 | 8.58 | 8.58 |  | п1.3. Автомобиль – самосвал, г/п до 10 т (таблица 03-21) ЭМ=9,84; ЗПМ=9,84 | 80 |  | 80
| Итого прямые затраты по разделу в ценах 2001 г.: | [6 empty] | 25.58 | 1.98 | 18.57 |  |  | 0.25326
[10 empty] | 1.17 |  |  | 0.11624
| Итого прямые затраты по разделу в текущих ценах: | [6 empty] | 273 | 2 | 90 |  |  | 0.25326
[10 empty] | 1 |  |  | 0.11624
| ИТОГО по разделу: | [6 empty] | 273
| Итого прямые затраты по смете в ценах 2001 г.: | [6 empty] | 50659.7 | 4459.54 | 1293.25 | 44901.86 |  | 512.5692
[10 empty] | 15.38 |  |  | 1.3182
| Коэффициент "МДС 81-35.2004 пп.4.7 Работы выполняемые при ремонте и реконструкции зданий и сооружений работы, аналогичные технологическим процессам в новом строительстве по ГЭСН, кроме ГЭСН-46" - ОЗП=1,15; ЭМ=1,25; ЗПМ=1,25; ТЗР=1,15; ТЗМ=1,25 (п.7-13,17,18,21-23,31,32,34-36) | [6 empty] | 716 | 442 | 278 |  |  | 512.5692
[10 empty] | 2 |  |  | 1.3182
| Итого прямые затраты по смете в текущих ценах: | [6 empty] | 289295 | 80999 | 15146 | 192973 |  | 512.5692
[10 empty] | 277 |  |  | 1.3182
| Накладные расходы: 74%*0,85=63% ФОТ (п.1-5,30) | [6 empty] | 13640
| Накладные расходы: 100%*0,85*0,9=77% ФОТ (п.6,23,36) | [6 empty] | 17824
| Накладные расходы: 128%*0,85*0,9=98% ФОТ (п.7-13,17,18,31,32,34,35) | [6 empty] | 30739
| Накладные расходы: 80%*0,85=68% ФОТ (п.19) | [6 empty] | 470
| Накладные расходы: 105%*0,85*0,9=80% ФОТ (п.21,22) | [6 empty] | 3532
| ИТОГО накладных расходов по смете: | [6 empty] | 66205
| Сметная прибыль: 50%*0,8=40% ФОТ (п.1-5,30) | [6 empty] | 8660
| Сметная прибыль: 70%*0,8*0,85=48% ФОТ (п.6,23,36) | [6 empty] | 11111
| Сметная прибыль: 83%*0,8*0,85=56% ФОТ (п.7-13,17,18,31,32,34,35) | [6 empty] | 17565
| Сметная прибыль: 60%*0,8=48% ФОТ (п.19) | [6 empty] | 332
| Сметная прибыль: 55%*0,8*0,85=37% ФОТ (п.21,22) | [6 empty] | 1634
| ИТОГО сметной прибыли по смете: | [6 empty] | 39302
| ИТОГО: | [6 empty] | 394802
В том числе:
|  | Cтроительные (ремонтно-строительные) работы | [5 empty] | 353297
|  | Оборудование | [5 empty] | 39994
|  | Монтажные работы | [5 empty] | 1517
| ВСЕГО: | [6 empty] | 394802
Справочно: Возврат материалов от разборки труб 0,945тн*6000=5670 руб
| Составил: |  |  |  | Проверил: