## Капитальный ремонт внутренни
Капитальный ремонт внутридомовых инженерных систем водоотведения, холодного и горячего водоснабжения, установка коллективного ( общедомового) прибора учета потребления тепловой энергии, необходимого для предоставления теплоснабжения, узла управления и регулирования потребления тепловой энергии по адресу: Томская область, г.Томск, ул.Первомайская,63/1. Капитальный ремонт внутридомовой инженерной системы водоснабжения и водоотведения.
(наименование стройки)
ЛОКАЛЬНЫЙ СМЕТНЫЙ РАСЧЕТ № 02-01-03
(локальная смета)
Капитальный ремонт внутренних инженерных систем водоотведения
(наименование работ и затрат, наименование объекта)
Основание: |  | Рабочая документация 08-16 ВК
Сметная стоимость |  | 414498 |  |  | руб.
в том числе НДС |  | --- |  |  | руб. |  |  |  |  | Проведена проверка достоверности определения сметной стоимости
Средства на оплату труда |  |  | 104430 |  | руб.
Составлен(а) в текущих ценах по состоянию на III кв. 2015 года
№ пп | Шифр и номер позиции и норматива | Наименование работ и затрат, единица измерения | Коли- чество | Стоимость единицы (в базисном уровне цен) |  |  | Индекс | Общая стоимость (в текущем уровне цен) |  |  |  | Затраты труда рабочих, чел.-ч, не занятых обсл.машин
|  |  |  | всего | экспл.маш. | материалы |  | всего | основная зарплата | экспл.маш. | материалы | на единицу | всего
|  |  |  | осн.зарплата | в т.ч. з/пл. |  |  |  |  | в т.ч. з/пл.
1 | 2 | 3 | 4 | 5 | 6 | 7 | 8 | 9 | 10 | 11 | 12 | 13 | 14
НИЖЕ ОТМ.0.000
| Раздел №1 | Демонтажные работы (К1)
1 | ФЕР16-04-001-02 Приказ Минстроя РФ от 30.01.2014 г. № 31/пр | Демонтаж трубопроводов канализации из полиэтиленовых труб высокой плотности диаметром 110 мм, 100 м трубопровода КОЭФФИЦИЕНТЫ К ПОЗИЦИИ: --- МДС 81-36.2004 п.п. 3.3.1. Демонтаж (разборка) внутренних санитарно-технических устройств (водопровода, газопровода, канализации, водостоков, отопления, вентиляции) ОЗП=0,4; ЭМ=0,4; ЗПМ=0,4; МАТ=0; ТЗР=0,4; ТЗМ=0,4 | 1.4 | 7784.49 | 6.58 | 7166.84 | 16.104 Прокладка трубопроводов канализации из полиэтиленовых труб высокой плотности диаметром: 100 мм ОЗП=16,9; ЭМ=11,63; ЗПМ=16,9; МАТ=3,14 | 5826 | 5783 | 43 |  | 61.6 | 34.496
|  |  |  | 611.07 | 0.68 |  |  |  |  | 6 |  | 0.05 | 0.028
НР: 128%*0,85*0,9=98% ФОТ
СП: 83%*0,8*0,85=56% ФОТ
| Итого прямые затраты по разделу в ценах 2001 г.: | [6 empty] | 10898.29 | 855.5 | 9.21 | 10033.58 |  | 34.496
[10 empty] | 0.95 |  |  | 0.028
| Коэффициент "МДС 81-36.2004 п.п. 3.3.1. Демонтаж (разборка) внутренних санитарно-технических устройств (водопровода, газопровода, канализации, водостоков, отопления, вентиляции)" - ОЗП=0,4; ЭМ=0,4; ЗПМ=0,4; МАТ=0; ТЗР=0,4; ТЗМ=0,4 (п.1) | [6 empty] | -10552 | -513 | -6 | -10034 |  | 34.496
[10 empty] | -1 |  |  | 0.028
| Итого прямые затраты по разделу в текущих ценах: | [6 empty] | 5826 | 5783 | 43 |  |  | 34.496
[10 empty] | 6 |  |  | 0.028
| Накладные расходы: 128%*0,85*0,9=98% ФОТ (п.1) | [6 empty] | 5673
| ИТОГО накладных расходов по разделу: | [6 empty] | 5673
| Сметная прибыль: 83%*0,8*0,85=56% ФОТ (п.1) | [6 empty] | 3242
| ИТОГО сметной прибыли по разделу: | [6 empty] | 3242
| ИТОГО по разделу: | [6 empty] | 14741
| Раздел №2 | Сантехнические работы
2 | ФЕР16-04-001-02 Приказ Минстроя РФ от 30.01.2014 г. № 31/пр | Прокладка трубопроводов канализации из полиэтиленовых труб высокой плотности диаметром 110 мм ( магистральные ТИП НПВХ), 100 м трубопровода КОЭФФИЦИЕНТЫ К ПОЗИЦИИ: --- МДС 81-35.2004 пп.4.7 Работы выполняемые при ремонте и реконструкции зданий и сооружений работы, аналогичные технологическим процессам в новом строительстве по ГЭСН, кроме ГЭСН-46 ОЗП=1,15; ЭМ=1,25; ЗПМ=1,25; ТЗР=1,15; ТЗМ=1,25 | 1.4 | 7784.49 | 6.58 | 7166.84 | 16.104 Прокладка трубопроводов канализации из полиэтиленовых труб высокой плотности диаметром: 100 мм ОЗП=16,9; ЭМ=11,63; ЗПМ=16,9; МАТ=3,14 | 48266 | 16627 | 134 | 31505 | 61.6 | 99.176
|  |  |  | 611.07 | 0.68 |  |  |  |  | 20 |  | 0.05 | 0.0875
НР: 128%*0,85*0,9=98% ФОТ
СП: 83%*0,8*0,85=56% ФОТ
2.1 | ФССЦ302-3340 | Трубопроводы канализации из полиэтиленовых труб высокой плотности с гильзами, диаметром 110 мм, м | -139,72 (-99,8*1,4) | 70.4 |  | 70.4 | 302-3340 Трубопроводы канализации из полиэтиленовых труб высокой плотности с гильзами, диаметром 110 мм МАТ=3,112 | -30611 |  |  | -30611
3 | Прайс "Полипластик" от 15.03.2016г | Труба НПВХ канализационная с трехслойной стенкой со вспененным внутренним слоем Ду 100мм 165,79 :1,18:5,59, м | 139.72 | 25.13 |  | 25.13 | МАТ=5,56 | 19522 |  |  | 19522
4 | 301-1224 | Крепления для трубопроводов: кронштейны, планки, хомуты, кг | 6.6 | 11.99 |  | 11.99 | 301-1224 Крепления для трубопроводов: кронштейны, планки, хомуты МАТ=3,283 | 260 |  |  | 260
5 | Прайс "Полипластик" от 15.03.16г. | Тройник 100*100 косой 242,49 :1,18:5,59, шт | 23 | 36.76 |  | 36.76 | МАТ=5,56 | 4701 |  |  | 4701
6 | Прайс от 15.06.2016 | Крестовина 100*100 косая 297 :1,18:5,63, шт | 3 | 44.71 |  | 44.71 | МАТ=5,56 | 746 |  |  | 746
| Итого прямые затраты по разделу в ценах 2001 г.: | [6 empty] | 5631.9 | 855.5 | 9.21 | 4767.19 |  | 99.176
[10 empty] | 0.95 |  |  | 0.0875
| Коэффициент "МДС 81-35.2004 пп.4.7 Работы выполняемые при ремонте и реконструкции зданий и сооружений работы, аналогичные технологическим процессам в новом строительстве по ГЭСН, кроме ГЭСН-46" - ОЗП=1,15; ЭМ=1,25; ЗПМ=1,25; ТЗР=1,15; ТЗМ=1,25 (п.2) | [6 empty] | 131 | 128 | 2 |  |  | 99.176
0.0875
| Итого прямые затраты по разделу в текущих ценах: | [6 empty] | 42884 | 16627 | 134 | 26123 |  | 99.176
[10 empty] | 20 |  |  | 0.0875
| Накладные расходы: 128%*0,85*0,9=98% ФОТ (п.2) | [6 empty] | 16314
| ИТОГО накладных расходов по разделу: | [6 empty] | 16314
| Сметная прибыль: 83%*0,8*0,85=56% ФОТ (п.2) | [6 empty] | 9322
| ИТОГО сметной прибыли по разделу: | [6 empty] | 9322
| ИТОГО по разделу: | [6 empty] | 68520
| Раздел №3 | Теплоизоляционные работы
7 | ФЕР26-01-017-01 Приказ Минстроя РФ от 30.01.2014 г. № 31/пр | Изоляция трубопроводов диаметром 180 мм изделиями из вспененного каучука («Армофлекс»), вспененного полиэтилена («Термофлекс») трубками, 10 м трубопровода КОЭФФИЦИЕНТЫ К ПОЗИЦИИ: --- МДС 81-35.2004 пп.4.7 Работы выполняемые при ремонте и реконструкции зданий и сооружений работы, аналогичные технологическим процессам в новом строительстве по ГЭСН, кроме ГЭСН-46 ОЗП=1,15; ЭМ=1,25; ЗПМ=1,25; ТЗР=1,15; ТЗМ=1,25 | 14 | 2101.83 | 22.63 | 2044.28 | 26.26 Изоляция трубопроводов диаметром 180 мм изделиями из вспененного каучука ("Армофлекс"), вспененного полиэтилена (Термофпекс"): трубками ОЗП=16,9; ЭМ=11,67; ЗПМ=16,9; МАТ=1,72 | 63349 | 9501 | 4622 | 49226 | 3.52 | 56.672
34.92
НР: 100%*0,85*0,9=77% ФОТ
СП: 70%*0,8*0,85=48% ФОТ
7.1 | 104-0162 | [Исключить] Трубки из вспененного полиэтилена (пенополиэтилен) «Термофлекс» диаметром 108х13 мм, м | -154 (-11*14) | 142.45 |  | 142.45 | 104-0162 Трубки из вспененного полиэтилена (пенополиэтилен) «Термофлекс» диаметром 108х13 мм МАТ=1,483 | -32533 |  |  | -32533
8 | прайс от 13.08.2015 | Трубки энергофлекс внутренний диаметр 100 мм, толщина 13 мм 156,74:1,18:5,56, м | 154 | 23.89 |  | 23.89 | МАТ=5,56 | 20456 |  |  | 20456
| Итого прямые затраты по разделу в ценах 2001 г.: | [6 empty] | 11167.38 | 488.88 | 316.82 | 10361.68 |  | 56.672
| Коэффициент "МДС 81-35.2004 пп.4.7 Работы выполняемые при ремонте и реконструкции зданий и сооружений работы, аналогичные технологическим процессам в новом строительстве по ГЭСН, кроме ГЭСН-46" - ОЗП=1,15; ЭМ=1,25; ЗПМ=1,25; ТЗР=1,15; ТЗМ=1,25 (п.7) | [6 empty] | 153 | 73 | 79 |  |  | 56.672
| Итого прямые затраты по разделу в текущих ценах: | [6 empty] | 51272 | 9501 | 4622 | 37149 |  | 56.672
| Накладные расходы: 100%*0,85*0,9=77% ФОТ (п.7) | [6 empty] | 7316
| ИТОГО накладных расходов по разделу: | [6 empty] | 7316
| Сметная прибыль: 70%*0,8*0,85=48% ФОТ (п.7) | [6 empty] | 4560
| ИТОГО сметной прибыли по разделу: | [6 empty] | 4560
| ИТОГО по разделу: | [6 empty] | 63148
ВЫШЕ ОТМ.0.000
| Раздел №4 | Канализация (К1)
9 | ФЕР16-04-001-02 Приказ Минстроя РФ от 30.01.2014 г. № 31/пр | Прокладка трубопроводов канализации из полиэтиленовых труб высокой плотности диаметром 110 мм ( стояки), 100 м трубопровода КОЭФФИЦИЕНТЫ К ПОЗИЦИИ: --- МДС 81-35.2004 пп.4.7 Работы выполняемые при ремонте и реконструкции зданий и сооружений работы, аналогичные технологическим процессам в новом строительстве по ГЭСН, кроме ГЭСН-46 ОЗП=1,15; ЭМ=1,25; ЗПМ=1,25; ТЗР=1,15; ТЗМ=1,25 | 3 | 7784.49 | 6.58 | 7166.84 | 16.104 Прокладка трубопроводов канализации из полиэтиленовых труб высокой плотности диаметром: 100 мм ОЗП=16,9; ЭМ=11,63; ЗПМ=16,9; МАТ=3,14 | 103427 | 35628 | 287 | 67512 | 61.6 | 212.52
|  |  |  | 611.07 | 0.68 |  |  |  |  | 43 |  | 0.05 | 0.1875
НР: 128%*0,85*0,9=98% ФОТ
СП: 83%*0,8*0,85=56% ФОТ
10 | 301-1224 | Крепления для трубопроводов: кронштейны, планки, хомуты, кг | 1.2 | 11.99 |  | 11.99 | 301-1224 Крепления для трубопроводов: кронштейны, планки, хомуты МАТ=3,283 | 47 |  |  | 47
11 | Прайс "Полипластик" от 15.03.16г. | Ревизия джля стояка Ду100мм 492,06 :1,18:5,59, шт | 41 | 74.6 |  | 74.6 | МАТ=5,56 | 17006 |  |  | 17006
12 | Прайс "Полипластик" от 15.03.16г. | Тройник 100*100 косой 242,49 :1,18:5,59, шт | 63 | 36.76 |  | 36.76 | МАТ=5,56 | 12876 |  |  | 12876
13 | Прайс "Полипластик" от 15.03.16г. | Колено ( отвод) 100*90 133,93 :1,18:5,59, шт | 5 | 20.3 |  | 20.3 | МАТ=5,56 | 564 |  |  | 564
14 | Прайс "Полипластик" от 15.03.16г. | Заглушка Ду 100мм 49,56 :1,18:5,59, шт | 13 | 7.51 |  | 7.51 | МАТ=5,56 | 543 |  |  | 543
15 | Прайс от 15.06.2016 | Крестовина 100*100 косая 297 :1,18:5,63, шт | 3 | 44.71 |  | 44.71 | МАТ=5,56 | 746 |  |  | 746
16 | Прайс от 15.06.2016 | Вакуумный клапан ALPINE Ду100мм 1098,24 :1,18:5,63, шт | 2 | 165.31 |  | 165.31 | МАТ=5,56 | 1838 |  |  | 1838
| Итого прямые затраты по разделу в ценах 2001 г.: | [6 empty] | 29406.22 | 1833.21 | 19.74 | 27553.27 |  | 212.52
[10 empty] | 2.04 |  |  | 0.1875
| Коэффициент "МДС 81-35.2004 пп.4.7 Работы выполняемые при ремонте и реконструкции зданий и сооружений работы, аналогичные технологическим процессам в новом строительстве по ГЭСН, кроме ГЭСН-46" - ОЗП=1,15; ЭМ=1,25; ЗПМ=1,25; ТЗР=1,15; ТЗМ=1,25 (п.9) | [6 empty] | 280 | 275 | 5 |  |  | 212.52
[10 empty] | 1 |  |  | 0.1875
| Итого прямые затраты по разделу в текущих ценах: | [6 empty] | 137047 | 35628 | 287 | 101132 |  | 212.52
[10 empty] | 43 |  |  | 0.1875
| Накладные расходы: 128%*0,85*0,9=98% ФОТ (п.9) | [6 empty] | 34958
| ИТОГО накладных расходов по разделу: | [6 empty] | 34958
| Сметная прибыль: 83%*0,8*0,85=56% ФОТ (п.9) | [6 empty] | 19976
| ИТОГО сметной прибыли по разделу: | [6 empty] | 19976
| ИТОГО по разделу: | [6 empty] | 191981
| Раздел №5 | Демонтажные работы (К1)
17 | ФЕРр65-2-2 Приказ Минстроя РФ от 30.01.2014 г. № 31/пр | Разборка трубопроводов из чугунных канализационных труб диаметром 100 мм, 100 м трубопровода с фасонными частями | 3 | 731.64 | 10 |  | 90.2 Разборка трубопроводов из чугунных канализационных труб ОЗП=16,9; ЭМ=7,38; ЗПМ=16,9 | 36809 | 36587 | 221 |  | 85.3 | 255.9
|  |  |  | 721.64 | 4.32 |  |  |  |  | 219 |  | 0.32 | 0.96
НР: 74%*0,85=63% ФОТ
СП: 50%*0,8=40% ФОТ
17.1 | 509-9899 | Строительный мусор и масса возвратных материалов, т | 4,02 (1,34*3)
| Итого прямые затраты по разделу в ценах 2001 г.: | [6 empty] | 2194.92 | 2164.92 | 30 |  |  | 255.9
[10 empty] | 12.96 |  |  | 0.96
| Итого прямые затраты по разделу в текущих ценах: | [6 empty] | 36809 | 36587 | 221 |  |  | 255.9
[10 empty] | 219 |  |  | 0.96
| Накладные расходы: 74%*0,85=63% ФОТ (п.17) | [6 empty] | 23188
| ИТОГО накладных расходов по разделу: | [6 empty] | 23188
| Сметная прибыль: 50%*0,8=40% ФОТ (п.17) | [6 empty] | 14722
| ИТОГО сметной прибыли по разделу: | [6 empty] | 14722
| ИТОГО по разделу: | [6 empty] | 74719
| Раздел №6 | Прочие работы
18 | ФССЦпг01-01-01-031 Приказ Минстроя РФ от 30.01.2014 г. № 31/пр | Погрузка при автомобильных перевозках труб металлических с применением автопогрузчиков, 1 т груза | 4.82 | 18.49 | 11.07 |  | пг01-01-01-31 Труб металлических с применением автопогрузчика ПЗ=11,02 | 982 | 10 | 53 |  | 0.268 | 1.2918
|  |  |  | 2.09 | 1.24 |  |  |  |  | 6 |  | 0.123 | 0.59286
19 | ФССЦпг03-21-01-007 Приказ Минстроя РФ от 30.01.2014 г. № 31/пр | Перевозка грузов I класса автомобилями-самосвалами грузоподъемностью 10 т работающих вне карьера на расстояние до 7 км, 1 т груза | 4.82 | 8.58 | 8.58 |  | п1.3. Автомобиль – самосвал, г/п до 10 т (таблица 03-21) ЭМ=9,84; ЗПМ=9,84 | 407 |  | 407
| Итого прямые затраты по разделу в ценах 2001 г.: | [6 empty] | 130.48 | 10.07 | 94.72 |  |  | 1.2918
[10 empty] | 5.98 |  |  | 0.59286
| Итого прямые затраты по разделу в текущих ценах: | [6 empty] | 1389 | 10 | 460 |  |  | 1.2918
[10 empty] | 6 |  |  | 0.59286
| ИТОГО по разделу: | [6 empty] | 1389
| Итого прямые затраты по смете в ценах 2001 г.: | [6 empty] | 59429.19 | 6208.08 | 479.7 | 52715.72 |  | 660.0558
[10 empty] | 22.88 |  |  | 1.8559
| Коэффициент "МДС 81-36.2004 п.п. 3.3.1. Демонтаж (разборка) внутренних санитарно-технических устройств (водопровода, газопровода, канализации, водостоков, отопления, вентиляции)" - ОЗП=0,4; ЭМ=0,4; ЗПМ=0,4; МАТ=0; ТЗР=0,4; ТЗМ=0,4 (п.1) | [6 empty] | -10552 | -513 | -6 | -10034 |  | 660.0558
[10 empty] | -1 |  |  | 1.8559
| Коэффициент "МДС 81-35.2004 пп.4.7 Работы выполняемые при ремонте и реконструкции зданий и сооружений работы, аналогичные технологическим процессам в новом строительстве по ГЭСН, кроме ГЭСН-46" - ОЗП=1,15; ЭМ=1,25; ЗПМ=1,25; ТЗР=1,15; ТЗМ=1,25 (п.2,7,9) | [6 empty] | 564 | 476 | 86 |  |  | 660.0558
[10 empty] | 1 |  |  | 1.8559
| Итого прямые затраты по смете в текущих ценах: | [6 empty] | 275227 | 104136 | 5767 | 164404 |  | 660.0558
[10 empty] | 294 |  |  | 1.8559
| Накладные расходы: 128%*0,85*0,9=98% ФОТ (п.1,2,9) | [6 empty] | 56945
| Накладные расходы: 100%*0,85*0,9=77% ФОТ (п.7) | [6 empty] | 7316
| Накладные расходы: 74%*0,85=63% ФОТ (п.17) | [6 empty] | 23188
| ИТОГО накладных расходов по смете: | [6 empty] | 87449
| Сметная прибыль: 83%*0,8*0,85=56% ФОТ (п.1,2,9) | [6 empty] | 32540
| Сметная прибыль: 70%*0,8*0,85=48% ФОТ (п.7) | [6 empty] | 4560
| Сметная прибыль: 50%*0,8=40% ФОТ (п.17) | [6 empty] | 14722
| ИТОГО сметной прибыли по смете: | [6 empty] | 51822
| ИТОГО: | [6 empty] | 414498
В том числе:
|  | Cтроительные (ремонтно-строительные) работы | [5 empty] | 414498
| ВСЕГО: | [6 empty] | 414498
Возврат материалов от разборки трубопроводов 4,02тн*6000=24120 руб
| Составил: |  |  |  | Проверил: