## Установка узла управления и
Капитальный ремонт внутридомовых инженерных систем водоотведения, холодного и горячего водоснабжения, установка коллективного ( общедомового) прибора учета потребления тепловой энергии, необходимого для предоставления теплоснабжения, узла управления и регулирования потребления тепловой энергии по адресу: Томская обл., г.Томск, ул.Первомайская,63/1. Установка узла управления и регулирования системы теплоснабжения
(наименование стройки)
ЛОКАЛЬНЫЙ СМЕТНЫЙ РАСЧЕТ № 02-01-04
(локальная смета)
Установка узла управления и регулирования системы теплоснабжения. Силовое электрооборудование.
(наименование работ и затрат, наименование объекта)
Основание: |  | Рабочая документация 08-16 -ОВ ; 08-16 ЭМ.
Сметная стоимость |  | 1020448 |  |  | руб. |  |  |  |  | Проведена проверка достоверности определения сметной стоимости
в том числе НДС |  | --- |  |  | руб.
Средства на оплату труда |  |  | 39101 |  | руб.
Составлен(а) в текущих ценах по состоянию на III кв. 2015 года
№ пп | Шифр и номер позиции и норматива | Наименование работ и затрат, единица измерения | Коли- чество | Стоимость единицы (в базисном уровне цен) |  |  | Индекс | Общая стоимость (в текущем уровне цен) |  |  |  | Затраты труда рабочих, чел.-ч, не занятых обсл.машин
|  |  |  | всего | экспл.маш. | материалы |  | всего | основная зарплата | экспл.маш. | материалы | на единицу | всего
|  |  |  | осн.зарплата | в т.ч. з/пл. |  |  |  |  | в т.ч. з/пл.
1 | 2 | 3 | 4 | 5 | 6 | 7 | 8 | 9 | 10 | 11 | 12 | 13 | 14
| Раздел №1 | Строительные работы
1 | ФЕР16-07-005-01 Приказ Минстроя РФ от 30.01.2014 г. № 31/пр | Гидравлическое испытание трубопроводов систем отопления, водопровода и горячего водоснабжения диаметром до 50 мм, 100 м трубопровода КОЭФФИЦИЕНТЫ К ПОЗИЦИИ: --- МДС 81-35.2004 пп.4.7 Работы выполняемые при ремонте и реконструкции зданий и сооружений работы, аналогичные технологическим процессам в новом строительстве по ГЭСН, кроме ГЭСН-46 ОЗП=1,15; ЭМ=1,25; ЗПМ=1,25; ТЗР=1,15; ТЗМ=1,25 | 0.21 | 107.11 | 44.51 | 4.28 | 16.197 Гидравлическое испытание трубопроводов систем отопления, водопровода и горячего водоснабжения диаметром: до 50 мм ОЗП=16,9; ЭМ=0,72; ЗПМ=16,9; МАТ=7,41 | 248 | 233 | 8 | 7 | 5.01 | 1.2099
58.32
НР: 128%*0,85*0,9=97,92% ФОТ
СП: 83%*0,8*0,85=56,44% ФОТ
2 | ФЕР16-07-005-02 Приказ Минстроя РФ от 30.01.2014 г. № 31/пр | Гидравлическое испытание трубопроводов систем отопления, водопровода и горячего водоснабжения диаметром до 100 мм, 100 м трубопровода КОЭФФИЦИЕНТЫ К ПОЗИЦИИ: --- МДС 81-35.2004 пп.4.7 Работы выполняемые при ремонте и реконструкции зданий и сооружений работы, аналогичные технологическим процессам в новом строительстве по ГЭСН, кроме ГЭСН-46 ОЗП=1,15; ЭМ=1,25; ЗПМ=1,25; ТЗР=1,15; ТЗМ=1,25 | 0.27 | 113.94 | 44.51 | 11.11 | 16.198 Гидравлическое испытание трубопроводов систем отопления, водопровода и горячего водоснабжения диаметром: до 100 мм ОЗП=16,9; ЭМ=0,72; ЗПМ=16,9; МАТ=9,91 | 352 | 311 | 11 | 30 | 5.01 | 1.5556
58.32
НР: 128%*0,85*0,9=97,92% ФОТ
СП: 83%*0,8*0,85=56,44% ФОТ
3 | ФЕР26-01-017-01 Приказ Минстроя РФ от 30.01.2014 г. № 31/пр | Изоляция трубопроводов диаметром 180 мм изделиями из вспененного каучука («Армофлекс»), вспененного полиэтилена («Термофлекс») трубками, 10 м трубопровода КОЭФФИЦИЕНТЫ К ПОЗИЦИИ: --- МДС 81-35.2004 пп.4.7 Работы выполняемые при ремонте и реконструкции зданий и сооружений работы, аналогичные технологическим процессам в новом строительстве по ГЭСН, кроме ГЭСН-46 ОЗП=1,15; ЭМ=1,25; ЗПМ=1,25; ТЗР=1,15; ТЗМ=1,25 | 4.8 | 2101.83 | 22.63 | 2044.28 | 26.26 Изоляция трубопроводов диаметром 180 мм изделиями из вспененного каучука ("Армофлекс"), вспененного полиэтилена (Термофпекс"): трубками ОЗП=16,9; ЭМ=11,67; ЗПМ=16,9; МАТ=1,72 | 21733 | 3265 | 1590 | 16878 | 3.52 | 19.4304
34.92
НР: 100%*0,85*0,9=76,5% ФОТ
СП: 70%*0,8*0,85=47,6% ФОТ
3.1 | ФССЦ506-0879 | [Исключить] Листы алюминиевые марки АД1Н, толщиной 0,5 мм, кг | -0,1584 (-0,033*4,8) | 60.23 |  | 60.23 | 506-0879 Листы алюминиевые марки АД1Н, толщиной 0,5 мм МАТ=4,456 | -45 |  |  | -45
3.2 | ФССЦ104-0162 | [Исключить] Трубки из вспененного полиэтилена (пенополиэтилен) «Термофлекс» диаметром 108х13 мм, м | -52,8 (-11*4,8) | 142.45 |  | 142.45 | 104-0162 Трубки из вспененного полиэтилена (пенополиэтилен) «Термофлекс» диаметром 108х13 мм МАТ=1,483 | -11154 |  |  | -11154
4 | ФССЦ104-0468 | Трубки из вспененного полиэтилена, внутренний диаметр 25 мм, толщина 13 мм к=2018:1,18:1239=1,38, 100 м | 0.12 | 1239 |  | 1239 | к=1,38 МАТ=1,38 | 206 |  |  | 206
5 | ФССЦ104-0280 прим | Трубки из вспененного полиэтилена, внутренний диаметр 50 мм, толщина 13 мм, 100 м | 0.08 | 3410 |  | 3410 | 104-0280 Трубки из вспененного полиэтилена, внутренний диаметр 60 мм, толщина 13 мм МАТ=2,564 | 700 |  |  | 700
6 | ФССЦ104-0282прим | Трубки из вспененного полиэтилена, внутренний диаметр 65 мм, толщина 13 мм, 100 м | 0.12 | 4413 |  | 4413 | 104-0282 Трубки из вспененного полиэтилена, внутренний диаметр 76 мм, толщина 13 мм МАТ=2,394 | 1269 |  |  | 1269
7 | ФССЦ104-0283прим | Трубки из вспененного полиэтилена, внутренний диаметр 80 мм, толщина 13 мм, 100 м | 0.1 | 4934 |  | 4934 | 104-0283 Трубки из вспененного полиэтилена, внутренний диаметр 89 мм, толщина 13 мм МАТ=2,613 | 1288 |  |  | 1288
8 | ФССЦ104-0284прим | Трубки из вспененного полиэтилена, внутренний диаметр 110 мм, толщина 13 мм ( коэфф. по поз.104-0283), 100 м | 0.055 | 7923 |  | 7923 | к=2,613 МАТ=2,613 | 1139 |  |  | 1139
9 | ФЕР13-03-004-26прим Приказ Минстроя РФ от 30.01.2014 г. № 31/пр | Окраска металлических огрунтованных поверхностей эмалью ПФ-170, 100 м2 окрашиваемой поверхности КОЭФФИЦИЕНТЫ К ПОЗИЦИИ: --- МДС 81-35.2004 пп.4.7 Работы выполняемые при ремонте и реконструкции зданий и сооружений работы, аналогичные технологическим процессам в новом строительстве по ГЭСН, кроме ГЭСН-46 ОЗП=1,15; ЭМ=1,25; ЗПМ=1,25; ТЗР=1,15; ТЗМ=1,25 | 0.1 | 322.24 | 6.22 | 281.28 | 13.100 Окраска металлических огрунтованиых поверхностей: эмалью ПФ-115 ОЗП=16,9; ЭМ=10,78; ЗПМ=16,9; МАТ=4,94 | 209 | 58 | 13 | 138 | 3.83 | 0.44045
|  |  |  | 34.74 | 0.1 | [6 empty] | 0.01 | 0.00125
НР: 90%*0,85*0,9=68,85% ФОТ
СП: 70%*0,8*0,85=47,6% ФОТ
| Итого прямые затраты по разделу в ценах 2001 г.: | [6 empty] | 4523.55 | 199.09 | 130.61 | 4193.87 |  | 22.6364
[10 empty] | 0.01 |  |  | 0.00125
| Коэффициент " МДС 81-35.2004 пп.4.7 Работы выполняемые при ремонте и реконструкции зданий и сооружений работы, аналогичные технологическим процессам в новом строительстве по ГЭСН, кроме ГЭСН-46" - ОЗП=1,15; ЭМ=1,25; ЗПМ=1,25; ТЗР=1,15; ТЗМ=1,25 (п.1-3,9) | [6 empty] | 63 | 29 | 32 |  |  | 22.6364
0.00125
| Итого прямые затраты по разделу в текущих ценах: | [6 empty] | 15945 | 3867 | 1622 | 10456 |  | 22.6364
0.00125
| Накладные расходы: 128%*0,85*0,9=97,92% ФОТ (п.1,2) | [6 empty] | 533
| Накладные расходы: 100%*0,85*0,9=76,5% ФОТ (п.3) | [6 empty] | 2498
| Накладные расходы: 90%*0,85*0,9=68,85% ФОТ (п.9) | [6 empty] | 40
| ИТОГО накладных расходов по разделу: | [6 empty] | 3071
| Сметная прибыль: 83%*0,8*0,85=56,44% ФОТ (п.1,2) | [6 empty] | 308
| Сметная прибыль: 70%*0,8*0,85=47,6% ФОТ (п.3,9) | [6 empty] | 1582
| ИТОГО сметной прибыли по разделу: | [6 empty] | 1890
| ИТОГО по разделу: | [6 empty] | 20906
| Раздел №2 | Сантехнические работы
10 | ФЕР18-06-003-10 Приказ Минстроя РФ от 30.01.2014 г. № 31/пр | Установка воздухоотводчиков, 1 шт. | 4 | 107.21 | 8.34 | 83.08 | 18.53 Установка воздухоотводчиков ОЗП=16,9; ЭМ=11,57; ЗПМ=16,9; МАТ=4,24 | 2855 | 1065 | 382 | 1408 | 1.66 | 6.64
|  |  |  | 15.79 | 0.27 |  |  |  |  | 17 |  | 0.02 | 0.08
НР: 128%*0,85*0,9=97,92% ФОТ
СП: 83%*0,8*0,85=56,44% ФОТ
10.1 | ФССЦ301-1489 | [Исключить] Воздухоотводчик автоматический с наружным резьбовым присоединением Рр=1,0 МПа, Т max = 120 град С, D = 15 мм, шт. | -4 (-1*4) | 60.7 |  | 60.7 | 301-1489 Воздухоотводчик автоматический с наружным резьбовым присоединением Рр=1,0 МПа, Т max = 120 град С, D = 15 мм МАТ=4,517 | -1098 |  |  | -1098
11 | цена поставщика VALTEC | Воздухоотводчик автоматический VT.502.NH.04 VALTEC 325:1,18:5,63, шт | 4 | 48.92 |  | 48.92 | МАТ=5,56 | 1090 |  |  | 1090
12 | ФЕР18-07-001-02 Приказ Минстроя РФ от 30.01.2014 г. № 31/пр | Установка манометров с трехходовым краном, 1 компл. КОЭФФИЦИЕНТЫ К ПОЗИЦИИ: --- МДС 81-35.2004 пп.4.7 Работы выполняемые при ремонте и реконструкции зданий и сооружений работы, аналогичные технологическим процессам в новом строительстве по ГЭСН, кроме ГЭСН-46 ОЗП=1,15; ЭМ=1,25; ЗПМ=1,25; ТЗР=1,15; ТЗМ=1,25 | 24 | 226.72 |  | 224.54 | 18.77 Установка манометров ОЗП=16,9; МАТ=2,42 | 14052 | 1011 |  | 13041 | 0.22 | 6.072
2.18
НР: 128%*0,85*0,9=97,92% ФОТ
СП: 83%*0,8*0,85=56,44% ФОТ
13 | ФЕР18-07-001-04 Приказ Минстроя РФ от 30.01.2014 г. № 31/пр | Установка термометров в оправе прямых и угловых, 1 компл. КОЭФФИЦИЕНТЫ К ПОЗИЦИИ: --- МДС 81-35.2004 пп.4.7 Работы выполняемые при ремонте и реконструкции зданий и сооружений работы, аналогичные технологическим процессам в новом строительстве по ГЭСН, кроме ГЭСН-46 ОЗП=1,15; ЭМ=1,25; ЗПМ=1,25; ТЗР=1,15; ТЗМ=1,25 | 11 | 338.87 |  | 335.96 | 18.78 Установка термометров ОЗП=16,9; МАТ=1,05 | 4503 | 622 |  | 3881 | 0.31 | 3.9215
2.91
НР: 128%*0,85*0,9=97,92% ФОТ
СП: 83%*0,8*0,85=56,44% ФОТ
14 | ФЕР18-06-002-04 Приказ Минстроя РФ от 30.01.2014 г. № 31/пр | Установка грязевиков наружным диаметром патрубков до 108 мм, 1 шт. | 1 | 1145.14 | 15.32 | 1093.59 | 18.43 Установка грязевиков наружным диаметром патрубков: до 108 мм ОЗП=16,9; ЭМ=7,43; ЗПМ=16,9; МАТ=8,34 | 9843 | 608 | 111 | 9124 | 3.9 | 3.9
|  |  |  | 36.23 | 0.27 | [6 empty] | 0.02 | 0.02
НР: 128%*0,85*0,9=97,92% ФОТ
СП: 83%*0,8*0,85=56,44% ФОТ
15 | ФЕР18-06-007-07 Приказ Минстроя РФ от 30.01.2014 г. № 31/пр | Установка фильтров диаметром 100 мм, 10 фильтров | 0.1 | 12392.67 | 163.58 | 12064.01 | 18.73 Установка фильтров диаметром: 100 мм ОЗП=16,9; ЭМ=8,54; ЗПМ=16,9; МАТ=6,93 | 8782 | 287 | 137 | 8358 | 17.77 | 1.777
|  |  |  | 165.08 | 4.46 | [6 empty] | 0.33 | 0.033
НР: 128%*0,85*0,9=97,92% ФОТ
СП: 83%*0,8*0,85=56,44% ФОТ
15.1 | ФССЦ301-1219 | [Исключить] Фильтры для очистки воды в трубопроводах систем отопления диаметром 100 мм, шт. | -1 (-10*0,1) | 1203.5 |  | 1203.5 | 301-1219 Фильтры для очистки воды в трубопроводах систем отопления диаметром 100 мм МАТ=6,936 | -8351 |  |  | -8351
16 | ООО "Теплостиль" от 01.07.15 | Фильтр сетчатый V821F-100 8549.0:1,18:5,56, шт | 1 | 1303.04 |  | 1303.04 | МАТ=5,56 | 7245 |  |  | 7245
17 | ФЕР18-06-007-04 Приказ Минстроя РФ от 30.01.2014 г. № 31/пр | Установка фильтров диаметром 50 мм, 10 фильтров КОЭФФИЦИЕНТЫ К ПОЗИЦИИ: --- МДС 81-35.2004 пп.4.7 Работы выполняемые при ремонте и реконструкции зданий и сооружений работы, аналогичные технологическим процессам в новом строительстве по ГЭСН, кроме ГЭСН-46 ОЗП=1,15; ЭМ=1,25; ЗПМ=1,25; ТЗР=1,15; ТЗМ=1,25 | 0.1 | 8415.26 | 76.74 | 8246.36 | 18.70 Установка фильтров Диаметром: 50 мм ОЗП=16,9; ЭМ=9,36; ЗПМ=16,9; МАТ=1,83 | 1779 | 175 | 94 | 1510 | 9.92 | 1.1408
|  |  |  | 92.16 | 0.68 | [6 empty] | 0.05 | 0.00625
НР: 128%*0,85*0,9=97,92% ФОТ
СП: 83%*0,8*0,85=56,44% ФОТ
17.1 | ФССЦ301-1216 | [Исключить] Фильтры для очистки воды в трубопроводах систем отопления диаметром 50 мм, шт. | -1 (-10*0,1) | 823.6 |  | 823.6 | 301-1216 Фильтры для очистки воды в трубопроводах систем отопления диаметром 50 мм МАТ=1,83 | -1508 |  |  | -1508
18 | ООО"Теплостиль" от 01.07.15г | Фильтр сетчатый V821F-50 2004,0:1,18:5,56, шт | 1 | 305.45 |  | 305.45 | МАТ=5,56 | 1696 |  |  | 1696
19 | ФЕР18-02-003-01 Приказ Минстроя РФ от 30.01.2014 г. № 31/пр | Установка теплообменника НН №14А №548680 Ридан, 1 водоподогреватель | 1 | 5851.02 | 64.86 | 5650.43 | 18.8. Установка водоподогревателей емкостных ОЗП=16,9; ЭМ=9,95; ЗПМ=16,9; МАТ=9,41 | 56112 | 2298 | 647 | 53167 | 14.61 | 14.61
|  |  |  | 135.73 | 3.11 |  |  |  |  | 51 |  | 0.23 | 0.23
НР: 128%*0,85*0,9=97,92% ФОТ
СП: 83%*0,8*0,85=56,44% ФОТ
19.1 | ФССЦ301-0152 | [Исключить] Водоподогреватели паровые емкостные горизонтальные СТД N 3068 объемом 1 м3, шт. | -1 (-1*1) | 5373.2 |  | 5373.2 | МАТ=9,41 | -50560 |  |  | -50560
20 | прайс Ридан Новосибирск от05.02.16г | Пластинчатый теплообменник НН № 14А "Ридан" 102636,22/1,18/5,59, шт. | 1 | 15559.9 |  | 15559.9 | МАТ=5,56 | 86514 |  |  | 86514
21 | ФЕРм11-02-022-05 Приказ Минстроя РФ от 30.01.2014 г. № 31/пр | Ротаметр, счетчик, преобразователь, устанавливаемые на фланцевых соединениях, диаметр условного прохода до 80 мм, 1 шт. | 2 | 72.41 | 13.95 | 22.45 | 58.8 Ротаметр, счетчик, преобразователь, устанавливаемые на фланцевых соединениях, диаметр условного прохода: до 120 мм ОЗП=16,9; ЭМ=11,82; ЗПМ=16,9; МАТ=4,43 | 1747 | 1217 | 331 | 199 | 4.12 | 8.24
36.01
НР: 80%*0,85=68% ФОТ
СП: 60%*0,8=48% ФОТ
22 | ФЕРм11-03-001-01 Приказ Минстроя РФ от 30.01.2014 г. № 31/пр | Приборы, устанавливаемые на металлоконструкциях, щитах и пультах, масса до 5 кг, 1 шт. | 1 | 6.25 |  | 1.09 | 58.22 Приборы, устанавливаемые на металлоконструкциях, щитах и пультах ОЗП=16,9; МАТ=2,9 | 88 | 85 |  | 3 | 0.52 | 0.52
5.16
НР: 80%*0,85=68% ФОТ
СП: 60%*0,8=48% ФОТ
23 | ФЕРм11-02-001-01 Приказ Минстроя РФ от 30.01.2014 г. № 31/пр | Прибор, устанавливаемый на резьбовых соединениях, масса до 1,5 кг ( термоприобразователь сопротивления), 1 шт. | 1 | 11.53 |  | 1.31 | 58.3 Приборы, устанавливаемые на резьбовых соединениях ОЗП=16,9; МАТ=4,55 | 174 | 169 |  | 5 | 1.03 | 1.03
10.22
НР: 80%*0,85=68% ФОТ
СП: 60%*0,8=48% ФОТ
24 | ФЕР18-05-001-01 Приказ Минстроя РФ от 30.01.2014 г. № 31/пр | Установка насосов центробежных с электродвигателем, масса агрегата до 0,1 т, 1 насос КОЭФФИЦИЕНТЫ К ПОЗИЦИИ: --- МДС 81-35.2004 пп.4.7 Работы выполняемые при ремонте и реконструкции зданий и сооружений работы, аналогичные технологическим процессам в новом строительстве по ГЭСН, кроме ГЭСН-46 ОЗП=1,15; ЭМ=1,25; ЗПМ=1,25; ТЗР=1,15; ТЗМ=1,25 | 5 | 2703.01 | 12.43 | 2558.94 | 18.29 Установка насосоэ центробежных с электродвигателем, масса агрегата: до 0,1 т ОЗП=16,9; ЭМ=9,45; ЗПМ=16,9; МАТ=4,36 | 69306 | 12788 | 732 | 55786 | 14.17 | 81.4775
|  |  |  | 131.64 | 0.68 |  |  |  |  | 63 |  | 0.05 | 0.3125
НР: 128%*0,85*0,9=97,92% ФОТ
СП: 83%*0,8*0,85=56,44% ФОТ
24.1 | ФССЦ301-1494 | [Исключить] Насосы центробежные 8/18 с электродвигателем 4А 180 А2 массой агрегата до 0,1 т, компл. | -5 (-1*5) | 2453.8 |  | 2453.8 | 301-1494 Насосы центробежные 8/18 с электродвигателем 4А 180 А2 массой агрегата до 0,1 т МАТ=4,33 | -53125 |  |  | -53125
25 | ООО"Теплостиль" от 01.07.15г | Циркуляционный насос с напором Grundfos UPS 40-60/2F 37329:1,18:5,56, шт. | 2 | 5689.7 |  | 5689.7 | МАТ=5,56 | 63267 |  |  | 63267
26 | Цена поставщика | Циркуляционный насос с напором Grundfos UPS 50-120F 43589:1,18:5,63, шт. | 2 | 6561.25 |  | 6561.25 | МАТ=5,56 | 72964 |  |  | 72964
27 | 622-0004-00709 | Циркуляционные насосы для систем отопления и кондиционирования UPS 25-50 К, GRUNDFOS (исполнение для перекачивания жидкости с отрицательной температурой - до -25 С)10161,03:5,56, шт | 1 | 1827.52 |  | 1827.52 | МАТ=5,56 | 10164 |  |  | 10164
28 | ФЕР18-06-007-01 Приказ Минстроя РФ от 30.01.2014 г. № 31/пр | Установка фильтров диаметром 25 мм, 10 фильтров КОЭФФИЦИЕНТЫ К ПОЗИЦИИ: --- МДС 81-35.2004 пп.4.7 Работы выполняемые при ремонте и реконструкции зданий и сооружений работы, аналогичные технологическим процессам в новом строительстве по ГЭСН, кроме ГЭСН-46 ОЗП=1,15; ЭМ=1,25; ЗПМ=1,25; ТЗР=1,15; ТЗМ=1,25 | 0.1 | 4948.69 | 54.15 | 4817.65 | 18.67 Установка фильтров диаметром: 25 мм ОЗП=16,9; ЭМ=9,41; ЗПМ=16,9; МАТ=0,87 | 633 | 155 | 59 | 419 | 8.18 | 0.9407
|  |  |  | 76.89 | 0.14 | [6 empty] | 0.01 | 0.00125
НР: 128%*0,85*0,9=97,92% ФОТ
СП: 83%*0,8*0,85=56,44% ФОТ
28.1 | ФССЦ301-1213 | [Исключить] Фильтры для очистки воды в трубопроводах систем отопления диаметром 25 мм, шт. | -1 (-10*0,1) | 481.04 |  | 481.04 | 301-1213 Фильтры для очистки воды в трубопроводах систем отопления диаметром 25 мм МАТ=0,868 | -418 |  |  | -418
29 | ООО"Теплостиль" от 01.07.2015г. | Фильтр сетчатый V821F-25 2009:1,18:5,56, шт | 1 | 306.21 |  | 306.21 | МАТ=5,56 | 1701 |  |  | 1701
30 | ФЕР18-06-007-02 Приказ Минстроя РФ от 30.01.2014 г. № 31/пр | Установка фильтров диаметром 32 мм, 10 фильтров | 0.1 | 5750 | 53.22 | 5619.89 | 18.68 Установка фильтров диаметром: 32 мм ОЗП=16,9; ЭМ=8,91; ЗПМ=16,9; МАТ=1,15 | 826 | 135 | 45 | 646 | 8.18 | 0.818
|  |  |  | 76.89 | 0.41 | [6 empty] | 0.03 | 0.003
НР: 128%*0,85*0,9=97,92% ФОТ
СП: 83%*0,8*0,85=56,44% ФОТ
30.1 | ФССЦ301-1214 | [Исключить] Фильтры для очистки воды в трубопроводах систем отопления диаметром 32 мм, шт. | -1 (-10*0,1) | 561.16 |  | 561.16 | 301-1214 Фильтры для очистки воды в трубопроводах систем отопления диаметром 32 мм МАТ=1,145 | -642 |  |  | -642
31 | ООО"Теплостиль" от 01.07.2015г. | Фильтр сетчатый V821F-32 2014:1,18:5,56, шт | 1 | 306.97 |  | 306.97 | МАТ=5,56 | 1707 |  |  | 1707
32 | ФЕР16-06-005-01 Приказ Минстроя РФ от 30.01.2014 г. № 31/пр | Установка счетчиков (водомеров) диаметром до 40 мм, 1 счетчик (водомер) КОЭФФИЦИЕНТЫ К ПОЗИЦИИ: --- МДС 81-35.2004 пп.4.7 Работы выполняемые при ремонте и реконструкции зданий и сооружений работы, аналогичные технологическим процессам в новом строительстве по ГЭСН, кроме ГЭСН-46 ОЗП=1,15; ЭМ=1,25; ЗПМ=1,25; ТЗР=1,15; ТЗМ=1,25 | 2 | 1177.56 | 0.87 | 1172.84 | 16.175 Установка счетчиков (водомеров) диаметром до 40 мм ОЗП=16,9; ЭМ=11,84; ЗПМ=16,9; МАТ=3,36 | 8068 | 155 | 30 | 7883 | 0.41 | 0.943
3.85
НР: 128%*0,85*0,9=97,92% ФОТ
СП: 83%*0,8*0,85=56,44% ФОТ
32.1 | ФССЦ301-3165 | [Исключить] Счетчики (водомеры) крыльчатые диаметром 32 мм, шт. | -2 (-1*2) | 1172 |  | 1172 | 301-3165 Счетчики (водомеры) крыльчатые диаметром 32 мм МАТ=3,358 | -7871 |  |  | -7871
33 | прайс ЭТИС от 10.06.2016 | Счетчик воды ВСГ ДУ40 8008/1,18/5,63, 1 шт. | 1 | 1205.41 |  | 1205.41 | МАТ=5,56 | 6700 |  |  | 6700
34 | ООО"Теплостиль" от 01.07.15г | Счетчик воды ВДГ ДУ20 1400/1,18/5,56, 1 шт. | 1 | 213.39 |  | 213.39 | МАТ=5,56 | 1184 |  |  | 1184
35 | ФЕР16-02-005-01 Приказ Минстроя РФ от 30.01.2014 г. № 31/пр | Прокладка трубопроводов отопления и водоснабжения из стальных электросварных труб диаметром 15 мм, 100 м трубопровода КОЭФФИЦИЕНТЫ К ПОЗИЦИИ: --- МДС 81-35.2004 пп.4.7 Работы выполняемые при ремонте и реконструкции зданий и сооружений работы, аналогичные технологическим процессам в новом строительстве по ГЭСН, кроме ГЭСН-46 ОЗП=1,15; ЭМ=1,25; ЗПМ=1,25; ТЗР=1,15; ТЗМ=1,25 | 0.02 | 3911.19 | 116.17 | 3201.32 | 16.61 Прокладка трубопроводов отопления и водоснабжения из стальных электросварных труб диаметром: до 40 мм ОЗП=16,9; ЭМ=12,92; ЗПМ=16,9; МАТ=2,58 | 430 | 233 | 32 | 165 | 60.83 | 1.3991
|  |  |  | 593.7 | 2.57 | [6 empty] | 0.19 | 0.00475
НР: 128%*0,85*0,9=97,92% ФОТ
СП: 83%*0,8*0,85=56,44% ФОТ
36 | прайс от 21.04.2016г. | Шаровой кран Ду 15мм полнопроходный, с внутренней резьбой, со спускным элементом DANFOSS BVR-D 065B8216 883.8/1,18/5,63, 1 шт. | 38 | 133.03 |  | 133.03 | МАТ=5,56 | 28106 |  |  | 28106
37 | прайс Danfos от 21.04.2016г | Шаровой кран полнопроходный, с воздуховыпускным устройством Ду 15мм DANFOSS Techno-C 9011012 655/1,18/5,63, 1 шт. | 1 | 98.59 |  | 98.59 | МАТ=5,56 | 550 |  |  | 550
38 | ООО"Теплостиль" от 01.07.2015 | Кран шаровой стальной , под приварку Broen Ballomax Ду 15 1266/1,18/5,56, 1 шт. | 4 | 192.96 |  | 192.96 | МАТ=5,56 | 4292 |  |  | 4292
39 | ФЕР16-02-005-01 Приказ Минстроя РФ от 30.01.2014 г. № 31/пр | Прокладка трубопроводов отопления и водоснабжения из стальных электросварных труб диаметром 25 мм, 100 м трубопровода КОЭФФИЦИЕНТЫ К ПОЗИЦИИ: --- МДС 81-35.2004 пп.4.7 Работы выполняемые при ремонте и реконструкции зданий и сооружений работы, аналогичные технологическим процессам в новом строительстве по ГЭСН, кроме ГЭСН-46 ОЗП=1,15; ЭМ=1,25; ЗПМ=1,25; ТЗР=1,15; ТЗМ=1,25 | 0.11 | 3911.19 | 116.17 | 3201.32 | 16.61 Прокладка трубопроводов отопления и водоснабжения из стальных электросварных труб диаметром: до 40 мм ОЗП=16,9; ЭМ=12,92; ЗПМ=16,9; МАТ=2,58 | 2381 | 1263 | 210 | 908 | 60.83 | 7.695
|  |  |  | 593.7 | 2.57 | [6 empty] | 0.19 | 0.026125
НР: 128%*0,85*0,9=97,92% ФОТ
СП: 83%*0,8*0,85=56,44% ФОТ
40 | 302-1823 | Краны шаровые PN25 BALLOMAX под приварку диаметром 25 мм, шт. | 13 | 420.22 |  | 420.22 | 302-1823 Краны шаровые PN25 BALLOMAX под приварку диаметром 25 мм МАТ=3,183 | 17389 |  |  | 17389
41 | ООО"Теплостиль" от 01.07.2015г. | Кран шаровой, стальной, фланцевой, BROEN BALLOMAX Ду 25 2736/1,18/5,56, 1 шт. | 2 | 417.02 |  | 417.02 | МАТ=5,56 | 4637 |  |  | 4637
42 | прайс ЮСК от 22.04.2016 | Обратный клапан чугунный фланцевый V287-025 3182.83/1,18/5,63, 1 шт. | 1 | 479.1 |  | 479.1 | МАТ=5,56 | 2663 |  |  | 2663
43 | 301-9170-91212 | Ручные фланцевые балансировочные клапаны MSV-F, диаметром: 25 мм, пропускная способность 9,8 мЗ/час 11276,99:5,56, шт. | 1 | 2028.24 |  | 2028.24 | МАТ=5,56 | 11276 |  |  | 11276
44 | ФЕР16-02-005-02 Приказ Минстроя РФ от 30.01.2014 г. № 31/пр | Прокладка трубопроводов отопления и водоснабжения из стальных электросварных труб диаметром 50 мм, 100 м трубопровода | 0.08 | 4866.61 | 116.17 | 4156.74 | 16.62 Прокладка трубопроводов отопления и водоснабжения из стальных электросзарных труб диаметром: 50 мм ОЗП=16,9; ЭМ=12,92; ЗПМ=16,9; МАТ=4,83 | 2518 | 794 | 116 | 1608 | 60.83 | 4.8664
|  |  |  | 593.7 | 2.57 | [6 empty] | 0.19 | 0.0152
НР: 128%*0,85*0,9=97,92% ФОТ
СП: 83%*0,8*0,85=56,44% ФОТ
45 | прайс LUNOR от 22.04.2016 | Обратный клапан чугунный, фланцевый V302-50 5790/1,18/5,63, 1 шт. | 1 | 871.54 |  | 871.54 | МАТ=5,56 | 4848 |  |  | 4848
46 | прайс Арматура от 22.04.2016 | Кран шаровой стальной , фланцевый КШТ 64.103.50 6946/1,18/5,59*5,56, 1 шт. | 10 | 1053.03 |  | 1053.03 | МАТ=5,56 | 58547 |  |  | 58547
47 | ФЕР16-02-005-03 Приказ Минстроя РФ от 30.01.2014 г. № 31/пр | Прокладка трубопроводов отопления и водоснабжения из стальных электросварных труб диаметром 65 мм, 100 м трубопровода КОЭФФИЦИЕНТЫ К ПОЗИЦИИ: --- МДС 81-35.2004 пп.4.7 Работы выполняемые при ремонте и реконструкции зданий и сооружений работы, аналогичные технологическим процессам в новом строительстве по ГЭСН, кроме ГЭСН-46 ОЗП=1,15; ЭМ=1,25; ЗПМ=1,25; ТЗР=1,15; ТЗМ=1,25 | 0.12 | 6197.38 | 139.89 | 5353.21 | 16.63 Прокладка трубопроводов отопления и водоснабжения из стальных электросварных труб диаметром: 65 мм ОЗП=16,9; ЭМ=13,06; ЗПМ=16,9; МАТ=5,06 | 5179 | 1652 | 278 | 3249 | 72.16 | 9.9581
|  |  |  | 704.28 | 3.11 | [6 empty] | 0.23 | 0.0345
НР: 128%*0,85*0,9=97,92% ФОТ
СП: 83%*0,8*0,85=56,44% ФОТ
48 | 301-9170-91216 | Ручные фланцевые балансировочные клапаны MSV-F, диаметром: 65 мм, пропускная способность 74,4 мЗ/час 20650,42:5,56, шт. | 1 | 3714.1 |  | 3714.1 | МАТ=5,56 | 20650 |  |  | 20650
49 | ФЕР16-02-005-04 Приказ Минстроя РФ от 30.01.2014 г. № 31/пр | Прокладка трубопроводов отопления и водоснабжения из стальных электросварных труб диаметром 80 мм, 100 м трубопровода КОЭФФИЦИЕНТЫ К ПОЗИЦИИ: --- МДС 81-35.2004 пп.4.7 Работы выполняемые при ремонте и реконструкции зданий и сооружений работы, аналогичные технологическим процессам в новом строительстве по ГЭСН, кроме ГЭСН-46 ОЗП=1,15; ЭМ=1,25; ЗПМ=1,25; ТЗР=1,15; ТЗМ=1,25 | 0.1 | 7217.08 | 198.47 | 6240.25 | 16.64 Прокладка трубопроводов отопления и водоснабжения из стальных электросварных труб диаметром: 80 мм ОЗП=16,9; ЭМ=13,06; ЗПМ=16,9; МАТ=5,08 | 5013 | 1516 | 327 | 3170 | 79.75 | 9.1713
|  |  |  | 778.36 | 5 |  |  |  |  | 21 |  | 0.37 | 0.04625
НР: 128%*0,85*0,9=97,92% ФОТ
СП: 83%*0,8*0,85=56,44% ФОТ
50 | ООО"Теплостиль" от 01.07.2015 | Кран шаровой, стальной, фланцевой, BROEN BALLOMAX Ду 80 6600/1,18/5,56, 1 шт. | 5 | 1005.97 |  | 1005.97 | МАТ=5,56 | 27967 |  |  | 27967
51 | прайс LUNOR от 22.04.2016 | Обратный клапан чугунный, фланцевый V302-80 9469/1,18/5,63, 1 шт. | 2 | 1425.32 |  | 1425.32 | МАТ=5,56 | 15852 |  |  | 15852
52 | ФЕР16-02-005-05 Приказ Минстроя РФ от 30.01.2014 г. № 31/пр | Прокладка трубопроводов отопления и водоснабжения из стальных электросварных труб диаметром 100 мм, 100 м трубопровода КОЭФФИЦИЕНТЫ К ПОЗИЦИИ: --- МДС 81-35.2004 пп.4.7 Работы выполняемые при ремонте и реконструкции зданий и сооружений работы, аналогичные технологическим процессам в новом строительстве по ГЭСН, кроме ГЭСН-46 ОЗП=1,15; ЭМ=1,25; ЗПМ=1,25; ТЗР=1,15; ТЗМ=1,25 | 0.05 | 8986.77 | 198.47 | 8009.94 | 16.65 Прокладка трубопроводов отопления и водоснабжения из стальных электросварных труб диаметром: 100 мм ОЗП=16,9; ЭМ=13,06; ЗПМ=16,9; МАТ=5,11 | 2965 | 758 | 163 | 2044 | 79.75 | 4.5856
|  |  |  | 778.36 | 5 | [6 empty] | 0.37 | 0.023125
НР: 128%*0,85*0,9=97,92% ФОТ
СП: 83%*0,8*0,85=56,44% ФОТ
53 | 302-1825 | Краны шаровые PN25 BALLOMAX под приварку диаметром 40 мм, шт. | 2 | 610.52 |  | 610.52 | 302-1825 Краны шаровые PN25 BALLOMAX под приварку диаметром 40 мм МАТ=3,119 | 3808 |  |  | 3808
54 | прайс LUNOR от 22.04.2016 | Обратный клапан чугунный, фланцевый V302-40 5376/1,18/5,63, 1 шт. | 1 | 809.22 |  | 809.22 | МАТ=5,56 | 4498 |  |  | 4498
55 | прайс Нефтегазкомплект от 27.04.16 | Кран шаровой стальной , фланцевый КШТ Ду32мм 64.103.032 4704/1,18/5,63, 1 шт. | 3 | 708.07 |  | 708.07 | МАТ=5,56 | 11809 |  |  | 11809
56 | ООО"Теплостиль" от 01.07.2015 | Ручной балансировочный клапан MSV-F2, диаметр 25 мм 15936^1.18^5.56, шт | 1 | 2428.97 |  | 2428.97 | МАТ=5,56 | 13505 |  |  | 13505
| Итого прямые затраты по разделу в ценах 2001 г.: | [6 empty] | 105326.66 | 1439.81 | 311.05 | 103575.79 |  | 169.7059
[10 empty] | 10.09 |  |  | 0.83595
| Коэффициент " МДС 81-35.2004 пп.4.7 Работы выполняемые при ремонте и реконструкции зданий и сооружений работы, аналогичные технологическим процессам в новом строительстве по ГЭСН, кроме ГЭСН-46" - ОЗП=1,15; ЭМ=1,25; ЗПМ=1,25; ТЗР=1,15; ТЗМ=1,25 (п.12,13,17,24,28,32,35,39,47,49,52) | [6 empty] | 192 | 158 | 36 |  |  | 169.7059
[10 empty] | 1 |  |  | 0.83595
| Итого прямые затраты по разделу в текущих ценах: | [6 empty] | 558310 | 26986 | 3694 | 527630 |  | 169.7059
[10 empty] | 152 |  |  | 0.83595
| Накладные расходы: 128%*0,85*0,9=97,92% ФОТ (п.10,12-15,17,19,24,28,30,32,35,39,44,47,49,52) | [6 empty] | 25132
| Накладные расходы: 80%*0,85=68% ФОТ (п.21-23) | [6 empty] | 1001
| ИТОГО накладных расходов по разделу: | [6 empty] | 26133
| Сметная прибыль: 83%*0,8*0,85=56,44% ФОТ (п.10,12-15,17,19,24,28,30,32,35,39,44,47,49,52) | [6 empty] | 14486
| Сметная прибыль: 60%*0,8=48% ФОТ (п.21-23) | [6 empty] | 706
| ИТОГО сметной прибыли по разделу: | [6 empty] | 15192
| ИТОГО по разделу: | [6 empty] | 599635
| Раздел №3 | Оборудование
57 | прайс от 22.04.16 | Термопреобразователь Pt 500 1844/1,18/4,19 2шт, 1 к-т | 1 | 372.96 |  | 372.96 | 4,02(ОБ) | 1499 |  |  | 1499
58 | ТСЦ610-0002-00019 | Датчик погружной ESMU 1=250 мм для систем вентиляции погодных компенсаторов серии ECL Comfort и ECL2000 6334,55:4,02, шт | 4 | 1575.76 |  | 1575.76 | 4,02(ОБ) | 25338 |  |  | 25338
59 | ТСЦ610-0002-00017 | Датчик температуры наружного воздуха ESMT с длиной трубки 100 мм 3547,97:4,02, шт | 1 | 882.58 |  | 882.58 | 4,02(ОБ) | 3550 |  |  | 3550
60 | ТСЦ610-0002-00025 | Датчик температуры в помещении ESM-10 3547,57:4,02, шт. | 1 | 882.48 |  | 882.48 | 4,02(ОБ) | 3546 |  |  | 3546
61 | прайс ПРОМА от 22.04.2016 | Датчик давления ДДМ-03Т 2478/1,18/4,19, 1 шт. | 1 | 501.19 |  | 501.19 | 4,02(ОБ) | 2014 |  |  | 2014
62 | прайс ТЕРМОТРОНИК | Расходомер электромагнитный "Питерфлоу РС-80-90" с блоком питания 24100: 4,19, шт. | 2 | 5751.79 |  | 5751.79 | 4,02(ОБ) | 46246 |  |  | 46246
63 | прайс Термоэлектроник | Тепловычислитель ТВ 7.04 16450/4,19, шт. | 1 | 3926.01 |  | 3926.01 | 4,02(ОБ) | 15783 |  |  | 15783
64 | ФССЦ610-0010-00008 | Погодные компенсаторы серии ECL Comfort. Электронный регулятор температуры ECL 210 27936,52:4,02, шт | 1 | 6949.38 |  | 6949.38 | 4,02(ОБ) | 27935 |  |  | 27935
65 | ООО"Теплостиль" от 01.07.15г | Электронный ключ приложения А230 087Н3802 9981,0 :1,18:4,02, шт. | 1 | 2104.1 |  | 2104.1 | 4,02(ОБ) | 8458 |  |  | 8458
66 | ТСЦ610-0010-00003 | Панель клемная для настенного монтажа погодного компенсатора серии ECL Comfort 3955,27:4,02, шт | 1 | 983.9 |  | 983.9 | 4,02(ОБ) | 3956 |  |  | 3956
67 | ТСЦ622-0002-01001 | Электропривод редукторный AMV20 для клапанов VS2, VM2, VB2 39641,21/4,02, шт | 1 | 9861 |  | 9861 | 4,02(ОБ) | 39641 |  |  | 39641
68 | ТСЦ622-0002-01004 | Электропривод AMV 423 для применения с клапанами VF2, VF3, VFS2, VRB3, VRG3 43715,5/4,02, шт | 1 | 10874.5 |  | 10874.5 | 4,02(ОБ) | 43717 |  |  | 43717
69 | ТСЦ622-0002-00013 | Клапан регулирующий двухходовой "Danfoss", марка VB2, диаметр 32 мм 31089,2/4,02, шт | 1 | 7733.63 |  | 7733.63 | 4,02(ОБ) | 31091 |  |  | 31091
70 | ТСЦ622-0002-00015 | Клапан регулирующий двухходовой "Danfoss", марка VB2, диаметр 50 мм 46755,92/4,02, шт | 1 | 11630.83 |  | 11630.83 | 4,02(ОБ) | 46757 |  |  | 46757
71 | ТСЦ622-0002-00020 | Клапан регулирующий трехходовой "Danfoss" VF 3 Д 40-25,0 мЗ/ч 82517,56 :4,02, шт | 1 | 20526.76 |  | 20526.76 | 4,02(ОБ) | 82519 |  |  | 82519
| Итого прямые затраты по разделу в ценах 2001 г.: | [6 empty] | 95035.94 |  |  | 95035.94
В том числе, коэффициенты (справочно):
| Итого прямые затраты по разделу в текущих ценах: | [6 empty] | 382050 |  |  | 382050
| ИТОГО: | [6 empty] | 382050
В том числе:
|  | Оборудование | [5 empty] | 382050
| ИТОГО по разделу: | [6 empty] | 382050
| Раздел №4 | Электромонтажные работы
72 | ФЕРм08-03-573-04 Приказ Минстроя РФ от 30.01.2014 г. № 31/пр | Шкаф (пульт) управления навесной, высота, ширина и глубина до 600х600х350 мм, 1 шт. | 1 | 68.25 | 41.74 | 3 | 55.499 Шкаф (пульт) управления навесной ОЗП=16,9; ЭМ=7,92; ЗПМ=16,9; МАТ=4,2 | 752 | 406 | 333 | 13 | 2.37 | 2.37
|  |  |  | 23.51 | 3.16 |  |  |  |  | 51 |  | 0.29 | 0.29
НР: 95%*0,85=80,75% ФОТ
СП: 65%*0,8=52% ФОТ
73 | ФЕРм08-03-575-01 Приказ Минстроя РФ от 30.01.2014 г. № 31/пр | Прибор или аппарат, 1 шт. | 7 | 11.51 |  | 0.4 | 55.501 Прибор или аппарат ОЗП=16,9; МАТ=6,03 | 1336 | 1318 |  | 18 | 1.12 | 7.84
11.11
НР: 95%*0,85=80,75% ФОТ
СП: 65%*0,8=52% ФОТ
74 | ФЕРм08-10-010-01 Приказ Минстроя РФ от 30.01.2014 г. № 31/пр | Прокладка труб гофрированных ПВХ для защиты проводов и кабелей, 100 м | 1.5 | 219.89 | 63.56 | 16.79 | 55.645 Прокладка труб гофрированных ПВХ для защиты проводов и кабелей ОЗП=16,9; ЭМ=1,09; ЗПМ=16,9; МАТ=3,67 | 3728 | 3532 | 104 | 92 | 15.2 | 22.8
139.54
НР: 95%*0,85=80,75% ФОТ
СП: 65%*0,8=52% ФОТ
75 | ФЕРм08-02-412-02 Приказ Минстроя РФ от 30.01.2014 г. № 31/пр | Затягивание провода в проложенные трубы и металлические рукава первого одножильного или многожильного в общей оплетке, суммарное сечение до 6 мм2, 100 м | 0.75 | 69.6 | 4.44 | 14.49 | 55.318 Затягивание провода в проложенные трубы и металлические рукава первого одножильного или многожильного в общей оплетке ОЗП=16,9; ЭМ=10,14; ЗПМ=16,9; МАТ=8,32 | 764 | 642 | 30 | 92 | 5.39 | 4.0425
|  |  |  | 50.67 | 0.27 | [6 empty] | 0.02 | 0.015
НР: 95%*0,85=80,75% ФОТ
СП: 65%*0,8=52% ФОТ
76 | ФЕРм08-02-412-03 Приказ Минстроя РФ от 30.01.2014 г. № 31/пр | Затягивание провода в проложенные трубы и металлические рукава первого одножильного или многожильного в общей оплетке, суммарное сечение до 16 мм2, 100 м | 0.75 | 88.47 | 6.65 | 22.69 | 55.318 Затягивание провода в проложенные трубы и металлические рукава первого одножильного или многожильного в общей оплетке ОЗП=16,9; ЭМ=10,14; ЗПМ=16,9; МАТ=8,32 | 936 | 744 | 51 | 141 | 6.29 | 4.7175
|  |  |  | 59.13 | 0.41 | [6 empty] | 0.03 | 0.0225
НР: 95%*0,85=80,75% ФОТ
СП: 65%*0,8=52% ФОТ
77 | ФЕРм08-03-591-10 Приказ Минстроя РФ от 30.01.2014 г. № 31/пр | Розетка штепсельная полугерметическая и герметическая, 100 шт. | 0.02 | 773.88 | 41.8 | 128.15 | 55.512 Розетка штепсельная: полугерметическая и герметическая ОЗП=16,9; ЭМ=7,79; ЗПМ=16,9; МАТ=5,95 | 229 | 203 | 8 | 18 | 60.88 | 1.2176
|  |  |  | 603.93 | 1.08 | [6 empty] | 0.08 | 0.0016
НР: 95%*0,85=80,75% ФОТ
СП: 65%*0,8=52% ФОТ
78 | ФЕРм08-02-144-01 Приказ Минстроя РФ от 30.01.2014 г. № 31/пр | Присоединение к зажимам жил проводов или кабелей сечением до 2,5 мм2, 100 шт. | 0.24 | 94.2 |  | 1.85 | 55.131 Присоединение к зажимам жил проводов или кабелей ОЗП=16,9; МАТ=5,56 | 372 | 372 |  |  | 9.6 | 2.304
92.35
НР: 95%*0,85=80,75% ФОТ
СП: 65%*0,8=52% ФОТ
79 | ФЕРм08-02-472-07 Приказ Минстроя РФ от 30.01.2014 г. № 31/пр | Проводник заземляющий открыто по строительным основаниям из полосовой стали сечением 160 мм2, 100 м | 0.24 | 389.46 | 82.67 | 106.57 | 55.350 Проводник заземляющий открыто по строительным основаниям ОЗП=16,9; ЭМ=8,51; ЗПМ=16,9; МАТ=3,52 | 1073 | 811 | 170 | 92 | 21.3 | 5.112
|  |  |  | 200.22 | 3.38 |  |  |  |  | 17 |  | 0.25 | 0.06
НР: 95%*0,85=80,75% ФОТ
СП: 65%*0,8=52% ФОТ
| Итого прямые затраты по разделу в ценах 2001 г.: | [6 empty] | 728.76 | 475.23 | 166.08 | 87.45 |  | 50.4036
[10 empty] | 4.5 |  |  | 0.3891
| Итого прямые затраты по разделу в текущих ценах: | [6 empty] | 9190 | 8028 | 696 | 466 |  | 50.4036
[10 empty] | 68 |  |  | 0.3891
| Накладные расходы: 95%*0,85=80,75% ФОТ (п.72-79) | [6 empty] | 6537
| ИТОГО накладных расходов по разделу: | [6 empty] | 6537
| Сметная прибыль: 65%*0,8=52% ФОТ (п.72-79) | [6 empty] | 4211
| ИТОГО по разделу: | [6 empty] | 19938
| Раздел №5 | Материалы, не учтенные ценником
80 | ТСЦ503-9013-90059 | Розетка: штепсельная открытой установки, двухместная, с третьим заземляющим контактом, с защитными шторками РА16-757 77,84:5,56, шт. | 2 | 14 |  | 14 | МАТ=5,56 | 156 |  |  | 156
81 | 101-2548 | Сталь полосовая 40х4 мм, т | 0.0302 | 6100 |  | 6100 | 101-2548 Сталь полосовая 40х4 мм МАТ=5,149 | 947 |  |  | 947
82 | ФССЦ103-2404 | Трубы гибкие гофрированные из самозатухающего ПВХ-пластиката (ГОСТ Р 50827-95) легкого типа, со стальной протяжкой (зондом), наружным диаметром 20 мм, 10 м | 15 | 32.4 |  | 32.4 | 103-2404 Трубы гибкие гофрированные из самозатухающего ПВХ-пластиката (ГОСТ Р 50827-95) легкого типа, со стальной протяжкой (зондом), наружным диаметром 20 мм МАТ=1,223 | 594 |  |  | 594
83 | 501-8482 | Кабель силовой с медными жилами с поливинилхлоридной изоляцией и оболочкой, не распространяющий горение, с низким дымо- и газовыделением марки ВВГнг-LS, с числом жил - 3 и сечением 1,5 мм2, 1000 м | 0.075 | 4832.12 |  | 4832.12 | 501-8482 Кабель силовой с медными жилами с поливинилхлоридной изоляцией и оболочкой, не распространяющий горение, с низким дымо- и газовыделением марки ВВГнг-LS, с числом жил - 3 и сечением 1,5 мм2 МАТ=6,327 | 2290 |  |  | 2290
84 | 501-8507 | Кабель силовой с медными жилами с поливинилхлоридной изоляцией и оболочкой, не распространяющий горение, с низким дымо- и газовыделением марки ВВГнг-LS, с числом жил - 5 и сечением 2,5 мм2, 1000 м | 0.039 | 11836.8 |  | 11836.8 | 501-8507 Кабель силовой с медными жилами с поливинилхлоридной изоляцией и оболочкой, не распространяющий горение, с низким дымо- и газовыделением марки ВВГнг-LS, с числом жил - 5 и сечением 2,5 мм2 МАТ=6,198 | 2863 |  |  | 2863
85 | ФССЦ502-0523 | Провода силовые для электрических установок на напряжение до 450 В с медной жилой марки ПВ3, сечением 16 мм2, 1000 м | 0.036 | 12127 |  | 12127 | 502-0523 Провода силовые для электрических установок на напряжение до 450 В с медной жилой марки ПВ3, сечением 16 мм2 МАТ=5,323 | 2326 |  |  | 2326
| Итого прямые затраты по разделу в ценах 2001 г.: | [6 empty] | 1958.83 |  |  | 1958.83
| Итого прямые затраты по разделу в текущих ценах: | [6 empty] | 9176 |  |  | 9176
| ИТОГО по разделу: | [6 empty] | 9176
| Раздел №6 | Оборудование
86 | 509-5741 | Щиты распределительные навесные ЩРН-18, размер корпуса 350х300х125 мм 877,17: 4,02, шт. | 1 | 218.2 |  | 218.2 | 4,02(ОБ) | 876 |  |  | 876
87 | ТСЦ604-0001-00041 | Выключатель автоматический однополюсный ВА 47-29 1Р 16-40А 97,98:4,02, шт | 1 | 24.37 |  | 24.37 | 4,02(ОБ) | 96 |  |  | 96
88 | ТСЦ604-0001-00057 | Выключатель автоматический однополюсный ВА 47-291Р 6А, 10А 33,09:4,02, шт | 2 | 8.23 |  | 8.23 | 4,02(ОБ) | 64 |  |  | 64
89 | ТСЦ604-0001-00060 | Выключатель автоматический дифференциальный АД-12 2Р10-40АИЭК716,14:4,02, шт | 3 | 178.11 |  | 178.11 | 4,02(ОБ) | 2147 |  |  | 2147
90 | ТСЦ604-0001-00043 | Выключатель автоматический трехполюсный ВА 47-29 ЗР16-40А 261,07:4,02, шт | 1 | 64.94 |  | 64.94 | 4,02(ОБ) | 261 |  |  | 261
91 | ТСЦ604-0022-00058 | Ящики управления серии Я5415-2474-УХЛ4 4282,17:4,02, шт | 1 | 1065.22 |  | 1065.22 | 4,02(ОБ) | 4281 |  |  | 4281
| Итого прямые затраты по разделу в ценах 2001 г.: | [6 empty] | 1923.52 |  |  | 1923.52
| Итого прямые затраты по разделу в текущих ценах: | [6 empty] | 7725 |  |  | 7725
| ИТОГО: | [6 empty] | 7725
В том числе:
|  | Оборудование | [5 empty] | 7725
| ИТОГО по разделу: | [6 empty] | 7725
| Итого прямые затраты по смете в ценах 2001 г.: | [6 empty] | 209497.26 | 2114.13 | 607.74 | 206775.4 |  | 242.7459
[10 empty] | 14.6 |  |  | 1.2263
| Коэффициент " МДС 81-35.2004 пп.4.7 Работы выполняемые при ремонте и реконструкции зданий и сооружений работы, аналогичные технологическим процессам в новом строительстве по ГЭСН, кроме ГЭСН-46" - ОЗП=1,15; ЭМ=1,25; ЗПМ=1,25; ТЗР=1,15; ТЗМ=1,25 (п.1-3,9,12,13,17,24,28,32,35,39,47,49,52) | [6 empty] | 255 | 187 | 68 |  |  | 242.7459
[10 empty] | 1 |  |  | 1.2263
| Итого прямые затраты по смете в текущих ценах: | [6 empty] | 982396 | 38881 | 6012 | 937503 |  | 242.7459
[10 empty] | 220 |  |  | 1.2263
| Накладные расходы: 128%*0,85*0,9=97,92% ФОТ (п.1,2,10,12-15,17,19,24,28,30,32,35,39,44,47,49,52) | [6 empty] | 25665
| Накладные расходы: 100%*0,85*0,9=76,5% ФОТ (п.3) | [6 empty] | 2498
| Накладные расходы: 90%*0,85*0,9=68,85% ФОТ (п.9) | [6 empty] | 40
| Накладные расходы: 80%*0,85=68% ФОТ (п.21-23) | [6 empty] | 1001
| Накладные расходы: 95%*0,85=80,75% ФОТ (п.72-79) | [6 empty] | 6537
| ИТОГО накладных расходов по смете: | [6 empty] | 35741
| Сметная прибыль: 83%*0,8*0,85=56,44% ФОТ (п.1,2,10,12-15,17,19,24,28,30,32,35,39,44,47,49,52) | [6 empty] | 14794
| Сметная прибыль: 70%*0,8*0,85=47,6% ФОТ (п.3,9) | [6 empty] | 1582
| Сметная прибыль: 60%*0,8=48% ФОТ (п.21-23) | [6 empty] | 706
| Сметная прибыль: 65%*0,8=52% ФОТ (п.72-79) | [6 empty] | 4211
| ИТОГО сметной прибыли по смете: | [6 empty] | 21293
| ИТОГО: | [6 empty] | 1039430
В том числе:
|  | Cтроительные (ремонтно-строительные) работы | [5 empty] | 620541
|  | Монтажные работ | [5 empty] | 29114
|  | Оборудование | [5 empty] | 389775
| ВСЕГО: | [6 empty] | 1039430
Демонтажные работы выполнены ранее
Понижающий коэф-т К=0.98173859512 | [7 empty] | 1020448
| Составил: |  |  |  | Проверил: