## Пусконаладочные работы
Капитальный ремонт системы теплоснабжения многоквартирного дома по адресу: г. Томск, ул. Первомайская, 63/1
(наименование стройки)
ЛОКАЛЬНЫЙ СМЕТНЫЙ РАСЧЕТ № 07-01-01
(локальная смета)
Пусконаладочные работы
(наименование работ и затрат, наименование объекта)
Основание: |  | Проект 08-16
Сметная стоимость |  | 42651 |  |  | руб. |  |  |  | Проведена проверка достоверности определения сметной стоимости
Средства на оплату труда |  |  | 23232.26 |  | руб.
Составлен(а) в текущих ценах по состоянию на III кв. 2015 года
№ пп | Шифр и номер позиции и норматива | Наименование работ и затрат, единица измерения | Коли- чество | Стоимость единицы (в базисном уровне цен) |  |  | Индекс | Общая стоимость (в текущем уровне цен) |  |  |  | Затраты труда рабочих, чел.-ч, не занятых обсл.машин
|  |  |  | всего | экспл.маш. | материалы |  | всего | основная зарплата | экспл.маш. | материалы | на единицу | всего
|  |  |  | осн.зарплата | в т.ч. з/пл. |  |  |  |  | в т.ч. з/пл.
1 | 2 | 3 | 4 | 5 | 6 | 7 | 8 | 9 | 10 | 11 | 12 | 13 | 14
| Раздел №1 | Новый раздел
1 | ФЕРп07-10-012-02 Приказ Минстроя РФ от 30.01.2014 г. № 31/пр | Регулировка теплопотребляющей системы здания, тепловая нагрузка до 0,4 Гкал/ч, 1 система | 1 | 1374,69 1374,69 |  |  | таб.7 п.2 Индекс на пусконаладочные работы к ФЕРп ОЗП=16,9 | 23232.26 | 23232.26 |  |  | 95,2 | 95,2
НР: 65%*0,85=55% ФОТ
СП: 40%*0,8=32% ФОТ
| Итого прямые затраты по разделу в ценах 2001 г.: | [6 empty] | 1374.69 | 1374.69 |  |  |  | 95.2
| Итого прямые затраты по разделу в текущих ценах: | [6 empty] | 23232.26 | 23232.26 |  |  |  | 95.2
| Накладные расходы: 65%*0,85=55% ФОТ (п.1) | [6 empty] | 12777.74
| ИТОГО накладных расходов по разделу: | [6 empty] | 12777.74
| Сметная прибыль: 40%*0,8=32% ФОТ (п.1) | [6 empty] | 7434.32
| ИТОГО сметной прибыли по разделу: | [6 empty] | 7434.32
| ИТОГО: | [6 empty] | 43444.32
В том числе:
|  | Пусконаладочные работы | [5 empty] | 43444.32
| ИТОГО по разделу: | [6 empty] | 43444.32
| Итого прямые затраты по смете в ценах 2001 г.: | [6 empty] | 1374.69 | 1374.69 |  |  |  | 95.2
| Итого прямые затраты по смете в текущих ценах: | [6 empty] | 23232.26 | 23232.26 |  |  |  | 95.2
| Накладные расходы: 65%*0,85=55% ФОТ (п.1) | [6 empty] | 12777.74
| ИТОГО накладных расходов по смете: | [6 empty] | 12777.74
| Сметная прибыль: 40%*0,8=32% ФОТ (п.1) | [6 empty] | 7434.32
| ИТОГО сметной прибыли по смете: | [6 empty] | 7434.32
| ИТОГО: | [6 empty] | 43444.32
В том числе:
|  | Пусконаладочные работы | [5 empty] | 43444.32
| Итого: | [6 empty] | 43444.32
| ВСЕГО: | [6 empty] | 43444
Понижающий коэф-т К = 0.98173859512 | [7 empty] | 42651
| Составил: |  |  |  | Проверил: