## ПНР
Капитальный ремонт общего имущества многоквартирного дома по адресу: Томская область, г. Томск, ул. Лебедева, д.65
(наименование стройки)
ЛОКАЛЬНЫЙ СМЕТНЫЙ РАСЧЕТ № 07-01-01
(локальная смета)
пусконаладочные работы после замены лифтового оборудования
(наименование работ и затрат, наименование объекта)
Основание: |  | заключение; проект № 18-05/2016 | [7 empty] | Проведена проверка достоверности определения сметной стоимости
Сметная стоимость |  | 194403 |  |  | руб.
Средства на оплату труда |  |  | 109350 |  | руб.
Составлен(а) в текущих ценах по состоянию на I кв. 2016 года
№ пп | Шифр и номер позиции и норматива | Наименование работ и затрат, единица измерения | Коли- чество | Стоимость единицы (в базисном уровне цен) |  |  | Индекс | Общая стоимость (в текущем уровне цен) |  |  |  | Затраты труда рабочих, чел.-ч, не занятых обсл.машин
|  |  |  | всего | экспл.маш. | материалы |  | всего | основная зарплата | экспл.маш. | материалы | на единицу | всего
|  |  |  | осн.зарплата | в т.ч. з/пл. |  |  |  |  | в т.ч. з/пл.
1 | 2 | 3 | 4 | 5 | 6 | 7 | 8 | 9 | 10 | 11 | 12 | 13 | 14
| Раздел №1 | Пусконаладочные работы
1 | ФЕРп01-14-025-01 Приказы Минстроя РФ от 17.10.2014 № 634/пр; от 12.11.2014 № 703/пр | Лифт пассажирский для жилых домов на 10 остановок, грузоподъемность до 630 кг, скорость движения кабины 1 м/с, с микропроцессорными устройствами, 1 лифт | 1 | 6945.15 |  |  | таб.7 п.1 Индекс на пусконаладочные работы к ФЕРп ОЗП=16,06 | 111539 | 111539 |  |  | 528.47 | 528.47
6945.15
НР: (65%*0,85) (61346)
СП: (40%*0,8) (35692)
2 | ФЕРп01-14-025-04 Приказы Минстроя РФ от 17.10.2014 № 634/пр; от 12.11.2014 № 703/пр | При изменении количества остановок уменьшать или добавлять к расценке 01-14-025-01, 1 остановка | -1 | 136.28 |  |  | таб.7 п.1 Индекс на пусконаладочные работы к ФЕРп ОЗП=16,06 | -2189 | -2189 |  |  | 10.37 | -10.37
136.28
НР: (65%*0,85) (-1204)
СП: (40%*0,8) (-700)
| Итого прямые затраты по разделу в ценах 2001 г.: | [6 empty] | 6808.87 | 6808.87 |  |  |  | 518.1
| Итого прямые затраты по разделу в текущих ценах: | [6 empty] | 109350 | 109350 |  |  |  | 518.1
| Накладные расходы: 65%*0,85=55% ФОТ (п.1,2) | [6 empty] | 60142
| ИТОГО накладных расходов по разделу: | [6 empty] | 60142
| Сметная прибыль: 40%*0,8=32% ФОТ (п.1,2) | [6 empty] | 34992
| ИТОГО сметной прибыли по разделу: | [6 empty] | 34992
| ИТОГО: | [6 empty] | 204484
В том числе:
|  | Прочие затраты | [5 empty] | 204484
| ИТОГО по разделу: | [6 empty] | 204484
| Итого прямые затраты по смете в ценах 2001 г.: | [6 empty] | 6808.87 | 6808.87 |  |  |  | 518.1
| Итого прямые затраты по смете в текущих ценах: | [6 empty] | 109350 | 109350 |  |  |  | 518.1
| Накладные расходы: 65%*0,85=55% ФОТ (п.1,2) | [6 empty] | 60142
| ИТОГО накладных расходов по смете: | [6 empty] | 60142
| Сметная прибыль: 40%*0,8=32% ФОТ (п.1,2) | [6 empty] | 34992
| ИТОГО сметной прибыли по смете: | [6 empty] | 34992
| ИТОГО: | [6 empty] | 204484
В том числе:
|  | Прочие затраты | [5 empty] | 204484
| Итого: | [6 empty] | 204484
| ВСЕГО с понижающим коэффициентом K= |  | 0,9507 | постановление Администрации ТО от 08.04.2015 № 129а п.36 |  |  |  | 194402.94
В том числе:
|  | Пусконаладочные работы | [5 empty] | 194403
| Составил: |  |  |  | Проверил: