## Лок.См.Расч.Баз.-Инд.Методом
Капитальный ремонт многоквртирного дома по адресу: Томская область, г.Северск, пр. Коммунистический, 71.
СОГЛАСОВАНО: |  |  |  |  | (наименование стройки) |  |  |  |  | УТВЕРЖДАЮ:
Подрядчик | [8 empty] | Заказчик
ЛОКАЛЬНЫЙ СМЕТНЫЙ РАСЧЕТ № 02-01-01
(локальная смета)
на Капитальный ремонт внутридомовых инженерных систем теплоснабжения. Тепловой узел
(наименование работ и затрат, наименование объекта)
Основание: РД №36-2015-ОВ
Сметная стоимость |  | 1037850.59 |  |  | руб. |  |  |  | Проведена проверка достоверности определения сметной стоимости
Средства на оплату труда |  |  | 51618.23 |  | руб.
Составлен(а) в текущих ценах по состоянию на 2 кв. 2015 года
руб.
№ пп | Шифр и номер позиции и норматива | Наименование работ и затрат, единица измерения | Коли- чество | Стоимость единицы (в базисном уровне цен с учетом всех коэффициентов к позиции) |  |  | Индекс | Общая стоимость (в текущем уровне цен) |  |  |  | Затраты труда рабочих, чел.-ч, не занятых обсл.машин
|  |  |  | всего | экспл.маш. | материалы |  | всего | основная зарплата | экспл.маш. | материалы | на единицу | всего
|  |  |  | осн.зарплата | в т.ч. з/пл. |  |  |  |  | в т.ч. з/пл.
1 | 2 | 3 | 4 | 5 | 6 | 7 | 8 | 9 | 10 | 11 | 12 | 13 | 14
Раздел 1. Демонтажные работы
1 | ФЕРр65-14-4 -------------------- Приказ Минстроя РФ от 30.01.14 №31/пр | Разборка трубопроводов из водогазопроводных труб в зданиях и сооружениях: на сварке диаметром до 100 мм, 100 м трубопровода НР 63%=74%*0.85 от ФОТ СП 40%=50%*0.8 от ФОТ | 0.18 | 603,66 557,01 | 16.32 | 30.33 | 90.67 Разборка трубопроводов из водогазопроводных труб в зданиях и сооружениях: на сварке диаметром до 100 мм: ОЗП=16,45; ЭМ=18,23; ЗПМ=16,45; МАТ=4,75 | 1728.79 | 1649.31 | 53.55 | 25.93 | 65.3 | 11.75
2 | ФЕРр65-14-3 -------------------- Приказ Минстроя РФ от 30.01.14 №31/пр | Разборка трубопроводов из водогазопроводных труб в зданиях и сооружениях: на сварке диаметром до 50 мм, 100 м трубопровода НР 63%=74%*0.85 от ФОТ СП 40%=50%*0.8 от ФОТ | 0.08 | 391,01 371,91 | 6.54 | 12.56 | 90.66 Разборка трубопроводов из водогазопроводных труб в зданиях и сооружениях: на сварке диаметром до 50 мм: ОЗП=16,45; ЭМ=18,23; ЗПМ=16,45; МАТ=4,75 | 503.74 | 489.43 | 9.54 | 4.77 | 43.6 | 3.49
3 | ФЕРр65-13-2 -------------------- Приказ Минстроя РФ от 30.01.14 №31/пр | Демонтаж: грязевиков, 100 шт. НР 63%=74%*0.85 от ФОТ СП 40%=50%*0.8 от ФОТ | 0.01 | 1356,27 1356,27 |  |  | 90.63 Демонтаж воздухосборников и грязевиков: ОЗП=16,45 | 223.11 | 223.11 |  |  | 159 | 1.59
4 | ФЕР18-05-001-01 -------------------- Приказ Минстроя РФ от 30.01.14 №31/пр | Демонтаж насосов центробежных с электродвигателем, масса агрегата: до 0,1 т, 1 насос КОЭФ. К ПОЗИЦИИ: Демонтаж (разборка) внутренних санитарно-технических устройств (водопровода, газопровода, канализации, водостоков, отопления, вентиляции) ОЗП=0,4; ЭМ=0,4 к расх.; ЗПМ=0,4; МАТ=0 к расх.; ТЗ=0,4; ТЗМ=0,4 НР 98%=128%*(0.9*0.85) от ФОТ СП 56%=83%*(0.85*0.8) от ФОТ | 1 | 57,63 52,66 | 4,97 0,27 |  | 18.29 Установка насосов центробежных с электродвигателем, масса агрегата: до 0,1 т: ОЗП=16,45; ЭМ=9,24; ЗПМ=16,45; МАТ=3,67 | 912.13 | 866.19 | 45,94 4,47 |  | 5,67 0,02 | 5,67 0,02
Итого прямые затраты по разделу в текущих ценах | [7 empty] | 3367.77 | 3228.04 | 109,03 4,47 | 30.7 |  | 22,5 0,02
Накладные расходы | [7 empty] | 2341.22
В том числе, справочно:
63% = 74%*0.85 ФОТ (от 2361,85) (Поз. 1-3) | [7 empty] | 1487.97
98% = 128%*(0.9*0.85) ФОТ (от 870,66) (Поз. 4) | [7 empty] | 853.25
Сметная прибыль | [7 empty] | 1432.31
В том числе, справочно:
40% = 50%*0.8 ФОТ (от 2361,85) (Поз. 1-3) | [7 empty] | 944.74
56% = 83%*(0.85*0.8) ФОТ (от 870,66) (Поз. 4) | [7 empty] | 487.57
Итоги по разделу 1 Демонтажные работы :
Внутренние санитарно-технические работы: демонтаж и разборка (ремонтно-строительные) | [7 empty] | 4888.35 |  |  |  |  | 16.83
Сантехнические работы - внутренние (трубопроводы, водопровод, канализация, отопление, газоснабжение, вентиляция и кондиционирование воздуха) | [7 empty] | 2252.95 |  |  |  |  | 5,67 0,02
Итого | [7 empty] | 7141.3 |  |  |  |  | 22,5 0,02
В том числе:
Материалы | [7 empty] | 30.7
Машины и механизмы | [7 empty] | 109.03
ФОТ | [7 empty] | 3232.51
Накладные расходы | [7 empty] | 2341.22
Сметная прибыль | [7 empty] | 1432.31
Итого по разделу 1 Демонтажные работы | [7 empty] | 7141.3 |  |  |  |  | 22,5 0,02
Раздел 2. Сантехнические работы
5 | ФЕР16-02-005-05 -------------------- Приказ Минстроя РФ от 30.01.14 №31/пр | Прокладка трубопроводов отопления и водоснабжения из стальных электросварных труб диаметром: 100 мм, 100 м трубопровода КОЭФ. К ПОЗИЦИИ: При ремонте и реконструкции зданий и сооружений работы, аналогичные технологическим процессам в новом строительстве. МДС 81-35.2004, п.4.7 (2012) ОЗП=1,15; ЭМ=1,25; ЗПМ=1,25; ТЗМ=1,25 НР 98%=128%*(0.9*0.85) от ФОТ СП 56%=83%*(0.85*0.8) от ФОТ | 0.07 | 9153,14 895,11 | 248,09 6,25 | 8009.94 | 16.65 Прокладка трубопроводов отопления и водоснабжения из стальных электросварных труб диаметром: 100 мм: ОЗП=16,45; ЭМ=12,89; ЗПМ=16,45; МАТ=5,78 | 4495.4 | 1030.72 | 223,85 7,2 | 3240.82 | 79,75 0,46 | 5,58 0,03
6 | ФЕР16-02-005-04 -------------------- Приказ Минстроя РФ от 30.01.14 №31/пр | Прокладка трубопроводов отопления и водоснабжения из стальных электросварных труб диаметром: 80 мм, 100 м трубопровода КОЭФ. К ПОЗИЦИИ: При ремонте и реконструкции зданий и сооружений работы, аналогичные технологическим процессам в новом строительстве. МДС 81-35.2004, п.4.7 (2012) ОЗП=1,15; ЭМ=1,25; ЗПМ=1,25; ТЗМ=1,25 НР 98%=128%*(0.9*0.85) от ФОТ СП 56%=83%*(0.85*0.8) от ФОТ | 0.14 | 7383,45 895,11 | 248,09 6,25 | 6240.25 | 16.64 Прокладка трубопроводов отопления и водоснабжения из стальных электросварных труб диаметром: 80 мм: ОЗП=16,45; ЭМ=12,89; ЗПМ=16,45; МАТ=5,74 | 7523.81 | 2061.45 | 447,7 14,39 | 5014.66 | 79,75 0,46 | 11,17 0,06
7 | ФЕР16-02-005-03 -------------------- Приказ Минстроя РФ от 30.01.14 №31/пр | Прокладка трубопроводов отопления и водоснабжения из стальных электросварных труб диаметром: 65 мм, 100 м трубопровода КОЭФ. К ПОЗИЦИИ: При ремонте и реконструкции зданий и сооружений работы, аналогичные технологическим процессам в новом строительстве. МДС 81-35.2004, п.4.7 (2012) ОЗП=1,15; ЭМ=1,25; ЗПМ=1,25; ТЗМ=1,25 НР 98%=128%*(0.9*0.85) от ФОТ СП 56%=83%*(0.85*0.8) от ФОТ | 0.08 | 6337,99 809,92 | 174,86 3,89 | 5353.21 | 16.63 Прокладка трубопроводов отопления и водоснабжения из стальных электросварных труб диаметром: 65 мм: ОЗП=16,45; ЭМ=12,89; ЗПМ=16,45; МАТ=5,7 | 3687.24 | 1065.86 | 180,32 5,12 | 2441.06 | 72,16 0,29 | 5,77 0,02
8 | ФЕР16-02-005-02 -------------------- Приказ Минстроя РФ от 30.01.14 №31/пр | Прокладка трубопроводов отопления и водоснабжения из стальных электросварных труб диаметром: 50 мм, 100 м трубопровода КОЭФ. К ПОЗИЦИИ: При ремонте и реконструкции зданий и сооружений работы, аналогичные технологическим процессам в новом строительстве. МДС 81-35.2004, п.4.7 (2012) ОЗП=1,15; ЭМ=1,25; ЗПМ=1,25; ТЗМ=1,25 НР 98%=128%*(0.9*0.85) от ФОТ СП 56%=83%*(0.85*0.8) от ФОТ | 0.03 | 4984,71 682,76 | 145,21 3,21 | 4156.74 | 16.62 Прокладка трубопроводов отопления и водоснабжения из стальных электросварных труб диаметром: 50 мм: ОЗП=16,45; ЭМ=12,72; ЗПМ=16,45; МАТ=5,47 | 1074.47 | 336.94 | 55,41 1,59 | 682.12 | 60,83 0,24 | 1,82 0,01
9 | ФЕР16-02-005-01 -------------------- Приказ Минстроя РФ от 30.01.14 №31/пр | Прокладка трубопроводов отопления и водоснабжения из стальных электросварных труб диаметром: до 40 мм, 100 м трубопровода КОЭФ. К ПОЗИЦИИ: При ремонте и реконструкции зданий и сооружений работы, аналогичные технологическим процессам в новом строительстве. МДС 81-35.2004, п.4.7 (2012) ОЗП=1,15; ЭМ=1,25; ЗПМ=1,25; ТЗМ=1,25 НР 98%=128%*(0.9*0.85) от ФОТ СП 56%=83%*(0.85*0.8) от ФОТ | 0.01 | 4029,29 682,76 | 145,21 3,21 | 3201.32 | 16.61 Прокладка трубопроводов отопления и водоснабжения из стальных электросварных труб диаметром: до 40 мм: ОЗП=16,45; ЭМ=12,72; ЗПМ=16,45; МАТ=2,91 | 223.94 | 112.31 | 18,47 0,53 | 93.16 | 60,83 0,24 | 0.61
10 | ФЕР16-02-001-04 -------------------- Приказ Минстроя РФ от 30.01.14 №31/пр | Прокладка трубопроводов отопления из стальных водогазопроводных неоцинкованных труб диаметром: 32 мм, 100 м трубопровода КОЭФ. К ПОЗИЦИИ: При ремонте и реконструкции зданий и сооружений работы, аналогичные технологическим процессам в новом строительстве. МДС 81-35.2004, п.4.7 (2012) ОЗП=1,15; ЭМ=1,25; ЗПМ=1,25; ТЗМ=1,25 НР 98%=128%*(0.9*0.85) от ФОТ СП 56%=83%*(0.85*0.8) от ФОТ | 0.04 | 3513,01 364,75 | 58,3 2,54 | 3089.96 | 16.29 Прокладка трубопроводов отопления из стальных водогазопроводных неоцинкованных труб диаметром: 32 мм: ОЗП=16,45; ЭМ=11,59; ЗПМ=16,45; МАТ=5,73 | 975.25 | 240 | 27,03 1,67 | 708.22 | 32,97 0,19 | 1,32 0,01
11 | ФЕР16-02-001-03 -------------------- Приказ Минстроя РФ от 30.01.14 №31/пр | Прокладка трубопроводов отопления из стальных водогазопроводных неоцинкованных труб диаметром: 25 мм, 100 м трубопровода КОЭФ. К ПОЗИЦИИ: При ремонте и реконструкции зданий и сооружений работы, аналогичные технологическим процессам в новом строительстве. МДС 81-35.2004, п.4.7 (2012) ОЗП=1,15; ЭМ=1,25; ЗПМ=1,25; ТЗМ=1,25 НР 98%=128%*(0.9*0.85) от ФОТ СП 56%=83%*(0.85*0.8) от ФОТ | 0.02 | 3001,93 364,75 | 58,3 2,54 | 2578.88 | 16.28 Прокладка трубопроводов отопления из стальных водогазопроводных неоцинкованных труб диаметром: 25 мм: ОЗП=16,45; ЭМ=11,59; ЗПМ=16,45; МАТ=5,98 | 441.95 | 120 | 13,51 0,83 | 308.43 | 32,97 0,19 | 0.66
12 | ФЕР16-02-001-01 -------------------- Приказ Минстроя РФ от 30.01.14 №31/пр | Прокладка трубопроводов отопления из стальных водогазопроводных неоцинкованных труб диаметром: 15 мм, 100 м трубопровода КОЭФ. К ПОЗИЦИИ: При ремонте и реконструкции зданий и сооружений работы, аналогичные технологическим процессам в новом строительстве. МДС 81-35.2004, п.4.7 (2012) ОЗП=1,15; ЭМ=1,25; ЗПМ=1,25; ТЗМ=1,25 НР 98%=128%*(0.9*0.85) от ФОТ СП 56%=83%*(0.85*0.8) от ФОТ | 0.03 | 2411,86 364,75 | 58,3 2,54 | 1988.81 | 16.26 Прокладка трубопроводов отопления из стальных водогазопроводных неоцинкованных труб диаметром: 15 мм: ОЗП=16,45; ЭМ=11,59; ЗПМ=16,45; МАТ=5,75 | 543.34 | 180 | 20,27 1,25 | 343.07 | 32,97 0,19 | 0,99 0,01
13 | ФЕР16-02-002-07 -------------------- Приказ Минстроя РФ от 30.01.14 №31/пр | Прокладка трубопроводов водоснабжения из стальных водогазопроводных оцинкованных труб диаметром: 65 мм, 100 м трубопровода КОЭФ. К ПОЗИЦИИ: При ремонте и реконструкции зданий и сооружений работы, аналогичные технологическим процессам в новом строительстве. МДС 81-35.2004, п.4.7 (2012) ОЗП=1,15; ЭМ=1,25; ЗПМ=1,25; ТЗМ=1,25 НР 98%=128%*(0.9*0.85) от ФОТ СП 56%=83%*(0.85*0.8) от ФОТ | 0.1 | 8143,64 644,51 | 163,75 4,73 | 7335.38 | 16.38 Прокладка трубопроводов водоснабжения из стальных водогазопроводных оцинкованных труб диаметром: 65 мм: ОЗП=16,45; ЭМ=11,68; ЗПМ=16,45; МАТ=6,88 | 6298.21 | 1060.21 | 191,26 7,77 | 5046.74 | 61,05 0,35 | 6,11 0,04
14 | ФЕР16-02-002-05 -------------------- Приказ Минстроя РФ от 30.01.14 №31/пр | Прокладка трубопроводов водоснабжения из стальных водогазопроводных оцинкованных труб диаметром: 40 мм, 100 м трубопровода КОЭФ. К ПОЗИЦИИ: При ремонте и реконструкции зданий и сооружений работы, аналогичные технологическим процессам в новом строительстве. МДС 81-35.2004, п.4.7 (2012) ОЗП=1,15; ЭМ=1,25; ЗПМ=1,25; ТЗМ=1,25 НР 98%=128%*(0.9*0.85) от ФОТ СП 56%=83%*(0.85*0.8) от ФОТ | 0.05 | 5480,16 410,1 | 68,46 2,54 | 5001.6 | 16.36 Прокладка трубопроводов водоснабжения из стальных водогазопроводных оцинкованных труб диаметром: 40 мм: ОЗП=16,45; ЭМ=11,6; ЗПМ=16,45; МАТ=6,88 | 2097.57 | 337.31 | 39,71 2,09 | 1720.55 | 37,07 0,19 | 1,85 0,01
15 | ФЕР16-07-005-02 -------------------- Приказ Минстроя РФ от 30.01.14 №31/пр | Гидравлическое испытание трубопроводов систем отопления, водопровода и горячего водоснабжения диаметром: до 100 мм, 100 м трубопровода КОЭФ. К ПОЗИЦИИ: При ремонте и реконструкции зданий и сооружений работы, аналогичные технологическим процессам в новом строительстве. МДС 81-35.2004, п.4.7 (2012) ОЗП=1,15; ЭМ=1,25; ЗПМ=1,25; ТЗМ=1,25 НР 98%=128%*(0.9*0.85) от ФОТ СП 56%=83%*(0.85*0.8) от ФОТ | 0.39 | 133,82 67,07 | 55.64 | 11.11 | 16.197 Гидравлическое испытание трубопроводов систем отопления, водопровода и горячего водоснабжения диаметром: до 100 мм: ОЗП=16,45; ЭМ=0,71; ЗПМ=16,45; МАТ=9,91 | 488.62 | 430.28 | 15.41 | 42.94 | 5.01 | 1.95
16 | ФЕР16-07-005-01 -------------------- Приказ Минстроя РФ от 30.01.14 №31/пр | Гидравлическое испытание трубопроводов систем отопления, водопровода и горячего водоснабжения диаметром: до 50 мм, 100 м трубопровода КОЭФ. К ПОЗИЦИИ: При ремонте и реконструкции зданий и сооружений работы, аналогичные технологическим процессам в новом строительстве. МДС 81-35.2004, п.4.7 (2012) ОЗП=1,15; ЭМ=1,25; ЗПМ=1,25; ТЗМ=1,25 НР 98%=128%*(0.9*0.85) от ФОТ СП 56%=83%*(0.85*0.8) от ФОТ | 0.18 | 126,99 67,07 | 55.64 | 4.28 | 16.196 Гидравлическое испытание трубопроводов систем отопления, водопровода и горячего водоснабжения диаметром: до 50 мм: ОЗП=16,45; ЭМ=0,71; ЗПМ=16,45; МАТ=7,41 | 211.41 | 198.59 | 7.11 | 5.71 | 5.01 | 0.9
17 | ФССЦ-301-1224 -------------------- Приказ Минстроя России от 12.11.14 №703/пр | Крепления для трубопроводов: кронштейны, планки, хомуты, кг | 150 | 11.99 |  | 11.99 | Крепления для трубопроводов: кронштейны, планки, хомуты; МАТ=3,281 | 5901 |  |  | 5900.88
18 | Прайс "Водяной" | Кран шаровой ГАЛЛОП СТАНДАРТ 11/2" ГГ, руч. (969,00/1,18/5,58=147,17), шт | 3 | 147.17 |  | 147.17 | Индекс на материалы ФЕР-2001 2/2015; МАТ=5,58 | 2463.63 |  |  | 2463.63
19 | Прайс "Водяной" | Кран шаровой ГАЛЛОП СТАНДАРТ 11/4" ГГ, руч. (645,00/1,18/5,58=97,96), шт | 1 | 97.96 |  | 97.96 | Индекс на материалы ФЕР-2001 2/2015; МАТ=5,58 | 546.62 |  |  | 546.62
20 | Прайс "Водяной" | Кран шаровой ГАЛЛОП СТАНДАРТ 1" ГГ, руч. (387,00/1,18/5,58=58,78), шт | 17 | 58.78 |  | 58.78 | Индекс на материалы ФЕР-2001 2/2015; МАТ=5,58 | 5575.83 |  |  | 5575.87
21 | Прайс "Водяной" | Кран шаровой ГАЛЛОП СТАНДАРТ 1/2" ГГ, баб. (126,00/1,18/5,58=19,14), шт | 5 | 19.14 |  | 19.14 | Индекс на материалы ФЕР-2001 2/2015; МАТ=5,58 | 534 |  |  | 534.01
22 | 302-9230-90054 -------------------- И8 | Кран шаровой со спускным клапаном ;Itap; для воды, пара, углеводородов и т.д., полный проход проход, никелированный, ВР-ВР, разм.1/2 (211,09/5,58=37,83), шт. | 36 | 37.83 |  | 37.83 | Индекс на материалы ФЕР-2001 2/2015; МАТ=5,58 | 7599.24 |  |  | 7599.29
23 | Прайс "VALTEC" | Клапан балансировочный ручной VALTEC VT.054, муфтовый, Тмакс=120гр.С, Ру=40бар, Ду32 (2500,00/1,18/5,58=379,69), шт | 1 | 379.69 |  | 379.69 | Индекс на материалы ФЕР-2001 2/2015; МАТ=5,58 | 2118.67 |  |  | 2118.67
24 | Прайс "Водяной" | Обратный клапан Itap YORK, латунь, ВР-ВР Тmax=110гр.С, Ру 40 бар, Ду40 (895,00/1,18/5,58=135,93), шт | 1 | 135.93 |  | 135.93 | Индекс на материалы ФЕР-2001 2/2015; МАТ=5,58 | 758.49 |  |  | 758.49
25 | ФЕР18-06-002-03 -------------------- Приказ Минстроя России от 12.11.14 №703/пр | Установка грязевиков наружным диаметром патрубков: до 89 мм, 1 шт. КОЭФ. К ПОЗИЦИИ: При ремонте и реконструкции зданий и сооружений работы, аналогичные технологическим процессам в новом строительстве. МДС 81-35.2004, п.4.7 (2012) ОЗП=1,15; ЭМ=1,25; ЗПМ=1,25; ТЗМ=1,25 НР 98%=128%*(0.9*0.85) от ФОТ СП 56%=83%*(0.85*0.8) от ФОТ | 1 | 1093,4 41,66 | 19,15 0,34 | 1032.59 | 18.42 Установка грязевиков наружным диаметром патрубков: до 89 мм: ОЗП=16,45; ЭМ=7,29; ЗПМ=16,45; МАТ=7,05 | 8104.74 | 685.38 | 139,6 5,55 | 7279.76 | 3,9 0,03 | 3,9 0,03
26 | Прайс "Водяной" -------------------- И8 | Кран шаровый стальной Ру 16 ALSO Ду80 сварка/сварка (2294,00/1,18/5,58=348,40), шт. | 1 | 348.4 |  | 348.4 | Индекс на материалы ФЕР-2001 2/2015; МАТ=5,58 | 1944.07 |  |  | 1944.07
27 | Прайс "Danfoss" | Стальной запорно- балансировочный клапан JiP BaBV FF, фланцевый, Ду80мм, Ру25бар, Тмакс=150гр.С (582,01х63,32/5,58=6604,46), шт | 1 | 6604.46 |  | 6604.46 | Индекс на материалы ФЕР-2001 2/2015; МАТ=5,58 | 36852.89 |  |  | 36852.89
28 | Прайс "Водяной" | Дисковый поворотный затвор REON тип RSV 38, Тмакс=120гр.С, Ру=16бар, Ду=80мм (2138,00/1,18/5,58=324,71), шт | 7 | 324.71 |  | 324.71 | Индекс на материалы ФЕР-2001 2/2015; МАТ=5,58 | 12683.16 |  |  | 12683.17
29 | Прайс "Водяной" | Обратный клапан межфланцевый Ду 80 REON тип RSV32 (PN16, Траб.=95°С, Тmax=120°С) (2438,00/1,18/5,58=370,27), шт | 3 | 370.27 |  | 370.27 | Индекс на материалы ФЕР-2001 2/2015; МАТ=5,58 | 6198.33 |  |  | 6198.32
30 | Прайс "Водяной" -------------------- И8 | Кран шаровый стальной Ру 16 ALSO Ду65 сварка/сварка (1843,00/1,18/5,58=279,90), шт. | 1 | 279.9 |  | 279.9 | Индекс на материалы ФЕР-2001 2/2015; МАТ=5,58 | 1561.84 |  |  | 1561.84
31 | Прайс "Водяной" | Дисковый поворотный затвор REON тип RSV 38, Тмакс=120гр.С, Ру=16бар, Ду=65мм (1551,00/1,18/5,58=235,56), шт | 7 | 235.56 |  | 235.56 | Индекс на материалы ФЕР-2001 2/2015; МАТ=5,58 | 9200.94 |  |  | 9200.97
32 | Прайс "Водяной" | Обратный клапан межфланцевый Ду 65 REON тип RSV32 (PN16, Траб.=95°С, Тmax=120°С) (1774,00/1,18/5,58=269,42), шт | 3 | 269.42 |  | 269.42 | Индекс на материалы ФЕР-2001 2/2015; МАТ=5,58 | 4510.08 |  |  | 4510.09
33 | Прайс "Водяной" -------------------- И8 | Кран шаровый стальной Ру 16 ALSO Ду50 сварка/сварка (1342,00/1,18/5,58=203,82), шт. | 3 | 203.82 |  | 203.82 | Индекс на материалы ФЕР-2001 2/2015; МАТ=5,58 | 3411.96 |  |  | 3411.95
34 | Прайс "Водяной" | Дисковый поворотный затвор Reon тип RSV 38, Тмакс=120гр.С, Ру=16бар, Ду=50мм (1507,00/1,18/5,58=228,87), шт | 1 | 228.87 |  | 228.87 | Индекс на материалы ФЕР-2001 2/2015; МАТ=5,58 | 1277.11 |  |  | 1277.09
35 | ФЕР18-06-003-10 -------------------- Приказ Минстроя РФ от 30.01.14 №31/пр | Установка воздухоотводчиков (Воздухоотводчик автоматический с отсекающим клапаном), 1 шт. КОЭФ. К ПОЗИЦИИ: При ремонте и реконструкции зданий и сооружений работы, аналогичные технологическим процессам в новом строительстве. МДС 81-35.2004, п.4.7 (2012) ОЗП=1,15; ЭМ=1,25; ЗПМ=1,25; ТЗМ=1,25 НР 98%=128%*(0.9*0.85) от ФОТ СП 56%=83%*(0.85*0.8) от ФОТ | 3 | 111,66 18,16 | 10,43 0,34 | 83.08 | 18.53 Установка воздухоотводчиков: ОЗП=16,45; ЭМ=11,22; ЗПМ=16,45; МАТ=4,24 | 2303.82 | 896.13 | 350,91 16,65 | 1056.78 | 1,66 0,03 | 4,98 0,09
36 | ФЕР18-07-001-02 -------------------- Приказ Минстроя РФ от 30.01.14 №31/пр | Установка манометров: с трехходовым краном, 1 компл. КОЭФ. К ПОЗИЦИИ: При ремонте и реконструкции зданий и сооружений работы, аналогичные технологическим процессам в новом строительстве. МДС 81-35.2004, п.4.7 (2012) ОЗП=1,15; ЭМ=1,25; ЗПМ=1,25; ТЗМ=1,25 НР 98%=128%*(0.9*0.85) от ФОТ СП 56%=83%*(0.85*0.8) от ФОТ | 30 | 227,05 2,51 |  | 224.54 | 18.77 Установка манометров: ОЗП=16,45; МАТ=1,59 | 11947.8 | 1237.2 |  | 10710.56 | 0.22 | 6.6
37 | ФССЦ-301-1465 -------------------- Приказ Минстроя России от 12.11.14 №703/пр | Манометр для неагрессивных сред (класс точности 1.5) с резьбовым присоединением марка: МП-3У-16 с трехходовым краном 11П18пкРу16, компл. | -30 | 223.7 |  |  | Манометр для неагресивных сред (класс точности 1.5) с резбовым присоединением марка МП-3У-16 с трехходовым краном 11П18пкРу16; МАТ=1,588 | -10657.2
38 | ТССЦо-610-0007-00020 | Манометры технические МП3-Уф, класс точности 1,5, пределы измеряемого давления от 0 до 1600кгс/см2 (540,64/3,83=141,16), шт | 30 | 141.16 |  |  | Индекс на оборудование ФЕР-2001 2/2015 (жил.строительство); МАТ=3,83 | 16219.2
39 | ФЕР18-07-001-04 -------------------- Приказ Минстроя РФ от 30.01.14 №31/пр | Установка термометров в оправе прямых и угловых, 1 компл. КОЭФ. К ПОЗИЦИИ: При ремонте и реконструкции зданий и сооружений работы, аналогичные технологическим процессам в новом строительстве. МДС 81-35.2004, п.4.7 (2012) ОЗП=1,15; ЭМ=1,25; ЗПМ=1,25; ТЗМ=1,25 НР 98%=128%*(0.9*0.85) от ФОТ СП 56%=83%*(0.85*0.8) от ФОТ | 10 | 339,31 3,35 |  | 335.96 | 18.78 Установка термометров: ОЗП=16,45; МАТ=1,05 | 4078.1 | 550.5 |  | 3527.58 | 0.31 | 3.1
40 | ФЕРм12-10-001-01 -------------------- Приказ Минстроя РФ от 30.01.14 №31/пр | Бобышки, штуцеры на условное давление: до 10 МПа (под термометры), 100 шт. НР 68%=80%*0.85 от ФОТ СП 48%=60%*0.8 от ФОТ | 0.1 | 2984,46 629,15 | 444.35 | 1910.96 | 59.152 Бобышки, штуцеры на условное давление: до 10 МПа: ОЗП=16,45; ЭМ=5,99; ЗПМ=16,45; МАТ=14,19 | 4012.77 | 1034.95 | 266.17 | 2711.65 | 65.4 | 6.54
41 | ФЕР18-06-007-06 -------------------- Приказ Минстроя РФ от 30.01.14 №31/пр | Установка фильтров диаметром : 80 мм, 10 фильтров КОЭФ. К ПОЗИЦИИ: При ремонте и реконструкции зданий и сооружений работы, аналогичные технологическим процессам в новом строительстве. МДС 81-35.2004, п.4.7 (2012) ОЗП=1,15; ЭМ=1,25; ЗПМ=1,25; ТЗМ=1,25 НР 98%=128%*(0.9*0.85) от ФОТ СП 56%=83%*(0.85*0.8) от ФОТ | 0.2 | 10619,93 160,68 | 162,56 3,71 | 10296.69 | 18.72 Установка фильтров диаметром: 80 мм: ОЗП=16,45; ЭМ=8,8; ЗПМ=16,45; МАТ=7,68 | 16630.46 | 528.63 | 286,11 12,21 | 15815.72 | 15,04 0,28 | 3,01 0,06
42 | ФССЦ-301-1218 -------------------- Приказ Минстроя России от 12.11.14 №703/пр | Фильтры для очистки воды в трубопроводах систем отопления диаметром: 80 мм, шт. | -2 | 1027.7 |  | 1027.7 | Фильтры для очистки воды в трубопроводах систем отопления диаметром:80 мм; МАТ=7,692 | -15810.14 |  |  | -15810.14
43 | Прайс "Водяной" -------------------- И8 | Фильтр сетчатый чугунный Ду 80 REON тип RSV06 (PN16, Траб.=150°С, Тmax=180°С) (6040,00/1,18/5,58=917,32), шт. | 2 | 917.32 |  | 917.32 | Индекс на материалы ФЕР-2001 2/2015; МАТ=5,58 | 10237.3 |  |  | 10237.29
44 | ФЕР18-06-007-05 -------------------- Приказ Минстроя РФ от 30.01.14 №31/пр | Установка фильтров диаметром : 65 мм, 10 фильтров КОЭФ. К ПОЗИЦИИ: При ремонте и реконструкции зданий и сооружений работы, аналогичные технологическим процессам в новом строительстве. МДС 81-35.2004, п.4.7 (2012) ОЗП=1,15; ЭМ=1,25; ЗПМ=1,25; ТЗМ=1,25 НР 98%=128%*(0.9*0.85) от ФОТ СП 56%=83%*(0.85*0.8) от ФОТ | 0.1 | 9642,8 129,27 | 125,43 1,86 | 9388.1 | 18.71 Установка фильтров диаметром: 65 мм: ОЗП=16,45; ЭМ=9,39; ЗПМ=16,45; МАТ=4,31 | 4376.7 | 212.65 | 117,77 3,06 | 4046.27 | 12,1 0,14 | 1,21 0,01
45 | ФССЦ-301-1217 -------------------- Приказ Минстроя России от 12.11.14 №703/пр | Фильтры для очистки воды в трубопроводах систем отопления диаметром: 65 мм, шт. | -1 | 937.67 |  | 937.67 | Фильтры для очистки воды в трубопроводах систем отопления диаметром:65 мм; МАТ=4,309 | -4040.42 |  |  | -4040.42
46 | Прайс "Водяной" -------------------- И8 | Фильтр сетчатый чугунный Ду 65 REON тип RSV06 (PN16, Траб.=150°С, Тmax=180°С) (4561,00/1,18/5,58=692,70), шт. | 1 | 692.7 |  | 692.7 | Индекс на материалы ФЕР-2001 2/2015; МАТ=5,58 | 3865.27 |  |  | 3865.27
47 | ФЕР18-06-007-03 -------------------- Приказ Минстроя РФ от 30.01.14 №31/пр | Установка фильтров диаметром : 40 мм, 10 фильтров КОЭФ. К ПОЗИЦИИ: При ремонте и реконструкции зданий и сооружений работы, аналогичные технологическим процессам в новом строительстве. МДС 81-35.2004, п.4.7 (2012) ОЗП=1,15; ЭМ=1,25; ЗПМ=1,25; ТЗМ=1,25 НР 98%=128%*(0.9*0.85) от ФОТ СП 56%=83%*(0.85*0.8) от ФОТ | 0.1 | 7109,18 105,98 | 94,06 0,51 | 6909.13 | 18.69 Установка фильтров диаметром: 40 мм: ОЗП=16,45; ЭМ=9,22; ЗПМ=16,45; МАТ=1,29 | 1152.35 | 174.34 | 86,73 0,84 | 891.28 | 9,92 0,04 | 0.99
48 | ФЕР16-06-005-01 -------------------- Приказ Минстроя РФ от 30.01.14 №31/пр | Установка счетчиков (водомеров) диаметром: до 40 мм, 1 счетчик (водомер) КОЭФ. К ПОЗИЦИИ: При ремонте и реконструкции зданий и сооружений работы, аналогичные технологическим процессам в новом строительстве. МДС 81-35.2004, п.4.7 (2012) ОЗП=1,15; ЭМ=1,25; ЗПМ=1,25; ТЗМ=1,25 НР 98%=128%*(0.9*0.85) от ФОТ СП 56%=83%*(0.85*0.8) от ФОТ | 1 | 1178,36 4,43 | 1.09 | 1172.84 | 16.174 Установка счетчиков (водомеров) диаметром: до 40 мм: ОЗП=16,45; ЭМ=11,45; ЗПМ=16,45; МАТ=3,4 | 4072.94 | 72.83 | 12.45 | 3987.66 | 0.41 | 0.41
49 | ФССЦ-301-3165 -------------------- Приказ Минстроя России от 12.11.14 №703/пр | Счетчики (водомеры) крыльчатые диаметром: 32 мм, шт. | -1 | 1172 |  | 1172 | Счетчики (водомеры) крыльчатые диаметром 32 мм; МАТ=3,398 | -3982.46 |  |  | -3982.46
50 | Прайс "Водяной" | Водосчетчик холодной воды Миномесс М Ду32 с комплектом присоединительных сгонов (7364,00/1,18/5,58=1118,40), шт | 1 | 1118.4 |  | 1118.4 | Индекс на материалы ФЕР-2001 2/2015; МАТ=5,58 | 6240.67 |  |  | 6240.67
51 | ФЕР18-05-001-01 -------------------- Приказ Минстроя РФ от 30.01.14 №31/пр | Установка насосов центробежных с электродвигателем, масса агрегата: до 0,1 т, 1 насос КОЭФ. К ПОЗИЦИИ: При ремонте и реконструкции зданий и сооружений работы, аналогичные технологическим процессам в новом строительстве. МДС 81-35.2004, п.4.7 (2012) ОЗП=1,15; ЭМ=1,25; ЗПМ=1,25; ТЗМ=1,25 НР 98%=128%*(0.9*0.85) от ФОТ СП 56%=83%*(0.85*0.8) от ФОТ | 5 | 2725,86 151,39 | 15,54 0,85 | 2558.94 | 18.29 Установка насосов центробежных с электродвигателем, масса агрегата: до 0,1 т: ОЗП=16,45; ЭМ=9,24; ЗПМ=16,45; МАТ=3,67 | 60125.9 | 12451.5 | 717,85 69,9 | 46956.55 | 14,17 0,06 | 70,85 0,3
52 | ФССЦ-301-1494 -------------------- Приказ Минстроя России от 12.11.14 №703/пр | Насосы центробежные: 8/18 с электродвигателем 4А 180 А2 массой агрегата до 0,1 т, компл. | -5 | 2453.8 |  |  | Hасосы центобежные 8/18 с электродвигателем 4А180А2 массой агрегата до 0,1т; МАТ=3,602 | -44192.95
53 | ФССЦ-507-0983 -------------------- Приказ Минстроя России от 12.11.14 №703/пр | Фланцы стальные плоские приварные из стали ВСт3сп2, ВСт3сп3, давлением: 1,0 МПа (10 кгс/см2), диаметром 50 мм, шт. | -5 | 28 |  | 28 | Фланцы стальные плоские приварные из стали ВСт3сп2, ВСт3сп3; давлением 1.0 МПа (10 кгс/см2), диаметром 50 мм; МАТ=4,969 | -695.65 |  |  | -695.66
54 | ФССЦ-507-0982 -------------------- Приказ Минстроя России от 12.11.14 №703/пр | Фланцы стальные плоские приварные из стали ВСт3сп2, ВСт3сп3, давлением: 1,0 МПа (10 кгс/см2), диаметром 40 мм, шт. | -5 | 23 |  | 23 | Фланцы стальные плоские приварные из стали ВСт3сп2, ВСт3сп3; давлением 1.0 МПа (10 кгс/см2), диаметром 40 мм; МАТ=6,531 | -751.05 |  |  | -751.07
55 | ФССЦ-301-2678 -------------------- Приказ Минстроя России от 12.11.14 №703/пр | Насос циркуляционный "GRUNDFOS" серии: 100, марки UPS-25х80 (220 В), шт. | 1 | 2338.18 |  |  | Насос циркуляционный 'GRUNDFOS' серии 100, марки UPS-25х80 (220 В); МАТ=5,693 | 13311.26
56 | Прайс "Grundfos" | Насос Magna1 40-150F G=14.0м3/ч, Н=8,0м (958,00 евро/1,18х63,32/ 5,58=9212,77), шт | 2 | 9212.77 |  | 9212.77 | Индекс на материалы ФЕР-2001 2/2015; МАТ=5,58 | 102814.52 |  |  | 102814.51
57 | Прайс "Grundfos" | Насос Magna1 40-60F G=8,5м3/ч, Н=2,6м (567,00 евро/1,18х63,32/ 5,58=5452,65), шт | 1 | 5452.65 |  | 5452.65 | Индекс на материалы ФЕР-2001 2/2015; МАТ=5,58 | 30425.79 |  |  | 30425.79
58 | ФССЦ-507-0999 -------------------- Приказ Минстроя России от 12.11.14 №703/пр | Фланцы стальные плоские приварные из стали ВСт3сп2, ВСт3сп3, давлением: 1,6 МПа (16 кгс/см2), диаметром 40 мм, шт. | 6 | 23.4 |  | 23.4 | Фланцы стальные плоские приварные из стали ВСт3сп2, ВСт3сп3; давлением 1,6 МПа (16 кгс/см2), диаметром 40 мм; МАТ=8,068 | 1132.74 |  |  | 1132.75
59 | Прайс "Водяной" | Насос дренажный "Хозяин" НДП-250-5 (3744,00/1,18/5,58=568,62), шт | 1 | 568.62 |  | 568.62 | Индекс на материалы ФЕР-2001 2/2015; МАТ=5,58 | 3172.9 |  |  | 3172.9
60 | ФЕРм08-03-481-20 -------------------- Приказ Минстроя РФ от 30.01.14 №31/пр | Подготовка электрической машины переменного тока с короткозамкнутым ротором, со щитовыми подшипниками, поступающей в собранном виде, к испытанию, сдаче под наладку и пуску, присоединение к электрической сети, масса: до 0,15 т, 1 шт. НР 81%=95%*0.85 от ФОТ СП 52%=65%*0.8 от ФОТ | 4 | 32,87 12 | 0.85 | 20.02 | 55.355 Подготовка электрической машины переменного тока с короткозамкнутым ротором, со щитовыми подшипниками, поступающей в собранном виде, к испытанию, сдаче под наладку и пуску, присоединение к электрической сети: ОЗП=16,45; ЭМ=10,09; ЗПМ=16,45; МАТ=9,7 | 1600.68 | 789.6 | 34.32 | 776.78 | 1.21 | 4.84
61 | ФЕРм11-02-001-01 -------------------- Приказ Минстроя РФ от 30.01.14 №31/пр | Прибор, устанавливаемый на резьбовых соединениях, масса: до 1,5 кг, 1 шт. НР 68%=80%*0.85 от ФОТ СП 48%=60%*0.8 от ФОТ | 4 | 11,53 10,22 |  | 1.31 | 58.3 Приборы, устанавливаемые на резьбовых соединениях: ОЗП=16,45; МАТ=4,55 | 696.32 | 672.48 |  | 23.84 | 1.03 | 4.12
62 | ТССЦо-610-0002-00039 -------------------- с 01.07.2012 Приказ Деп.стр. №9-п от 02.04.12 | Датчик давления (прессостат для воды) KPI 35 , Danfoss (3856,43/3,83=1006,90), шт. | 4 | 1006.9 |  |  | Индекс на оборудование ФЕР-2001 2/2015 (жил.строительство); МАТ=3,83 | 15425.72
63 | ФЕР18-02-001-02 -------------------- Приказ Минстроя России от 12.11.14 №703/пр | Установка водоподогревателей скоростных односекционных поверхностью нагрева одной секции: до 8 м2, 1 водоподогреватель КОЭФ. К ПОЗИЦИИ: При ремонте и реконструкции зданий и сооружений работы, аналогичные технологическим процессам в новом строительстве. МДС 81-35.2004, п.4.7 (2012) ОЗП=1,15; ЭМ=1,25; ЗПМ=1,25; ТЗМ=1,25 НР 98%=128%*(0.9*0.85) от ФОТ СП 56%=83%*(0.85*0.8) от ФОТ | 1 | 17208,26 151,89 | 108,66 1,69 | 16947.71 | 18.6. Установка водоподогревателей скоростных односекционных: ОЗП=16,45; ЭМ=9,54; ЗПМ=16,45; МАТ=2,35 | 43362.38 | 2498.62 | 1036,64 27,76 | 39827.12 | 13,73 0,13 | 13,73 0,13
64 | ФССЦ-301-1602 -------------------- Приказ Минстроя России от 12.11.14 №703/пр | Водонагреватели односекционные: № 10 с поверхностью нагрева одной секции 6,9 м2, шт. | -1 | 16518 |  |  | Водонагреватели односекционные N 10 с поверхностью нагрева одной секции 6,9 м2; МАТ=1,882 | -31086.88
65 | ФССЦ-507-0986 -------------------- Приказ Минстроя России от 12.11.14 №703/пр | Фланцы стальные плоские приварные из стали ВСт3сп2, ВСт3сп3, давлением: 1,0 МПа (10 кгс/см2), диаметром 100 мм, шт. | -1 | 45 |  | 45 | Фланцы стальные плоские приварные из стали ВСт3сп2, ВСт3сп3; давлением 1.0 МПа (10 кгс/см2), диаметром 100 мм; МАТ=5,606 | -252.27 |  |  | -252.27
66 | ФССЦ-507-0987 -------------------- Приказ Минстроя России от 12.11.14 №703/пр | Фланцы стальные плоские приварные из стали ВСт3сп2, ВСт3сп3, давлением: 1,0 МПа (10 кгс/см2), диаметром 125 мм, шт. | -1 | 61 |  | 61 | Фланцы стальные плоские приварные из стали ВСт3сп2, ВСт3сп3; давлением 1.0 МПа (10 кгс/см2), диаметром 125 мм; МАТ=7,446 | -454.21 |  |  | -454.21
67 | ФССЦ-507-0988 -------------------- Приказ Минстроя России от 12.11.14 №703/пр | Фланцы стальные плоские приварные из стали ВСт3сп2, ВСт3сп3, давлением: 1,0 МПа (10 кгс/см2), диаметром 150 мм, шт. | -2 | 75 |  | 75 | Фланцы стальные плоские приварные из стали ВСт3сп2, ВСт3сп3; давлением 1.0 МПа (10 кгс/см2), диаметром 150 мм; МАТ=7,861 | -1179.16 |  |  | -1179.15
68 | Прайс "Alfa Lawal", расчет ООО "Сигма" | Теплообменник ГВС TL6-BFG Р=1,90/0,937м, количество пластин 31/29, площадь поверхности теплообмена 7,4кв.м.(3367,00 евро х63,32/3,83= 55665,39), шт | 1 | 55665.39 |  |  | Индекс на оборудование ФЕР-2001 2/2015 (жил.строительство); МАТ=3,83 | 213198.44
69 | ФССЦ-507-1000 -------------------- Приказ Минстроя России от 12.11.14 №703/пр | Фланцы стальные плоские приварные из стали ВСт3сп2, ВСт3сп3, давлением: 1,6 МПа (16 кгс/см2), диаметром 50 мм, шт. | 4 | 25 |  | 25 | Фланцы стальные плоские приварные из стали ВСт3сп2, ВСт3сп3; давлением 1,6 МПа (16 кгс/см2), диаметром 50 мм; МАТ=8,357 | 835.72 |  |  | 835.7
Итого прямые затраты по разделу в текущих ценах | [7 empty] | 597441.17 | 28978.48 | 4288,60 178,41 | 391956.5 |  | 163,01 0,81
Накладные расходы | [7 empty] | 27927.29
В том числе, справочно:
68% = 80%*0.85 ФОТ (от 1707,43) (Поз. 40, 61) | [7 empty] | 1161.05
81% = 95%*0.85 ФОТ (от 789,6) (Поз. 60) | [7 empty] | 639.58
98% = 128%*(0.9*0.85) ФОТ (от 26659,86) (Поз. 5-16, 25, 35-36, 39, 41, 44, 47-48, 51, 63) | [7 empty] | 26126.66
Сметная прибыль | [7 empty] | 16159.68
В том числе, справочно:
48% = 60%*0.8 ФОТ (от 1707,43) (Поз. 40, 61) | [7 empty] | 819.57
52% = 65%*0.8 ФОТ (от 789,6) (Поз. 60) | [7 empty] | 410.59
56% = 83%*(0.85*0.8) ФОТ (от 26659,86) (Поз. 5-16, 25, 35-36, 39, 41, 44, 47-48, 51, 63) | [7 empty] | 14929.52
Итоги по разделу 2 Сантехнические работы :
Итого Строительные работы | [7 empty] | 459969.99 |  |  |  |  | 147,51 0,81
Итого Монтажные работы | [7 empty] | 9340.56 |  |  |  |  | 15.5
Итого Оборудование | [7 empty] | 172217.59
Итого | [7 empty] | 641528.14 |  |  |  |  | 163,01 0,81
В том числе:
Материалы | [7 empty] | 391956.5
Машины и механизмы | [7 empty] | 4288.6
ФОТ | [7 empty] | 29156.89
Оборудование | [7 empty] | 172217.59
Накладные расходы | [7 empty] | 27927.29
Сметная прибыль | [7 empty] | 16159.68
Итого по разделу 2 Сантехнические работы | [7 empty] | 641528.14 |  |  |  |  | 163,01 0,81
Раздел 3. Монтаж КИПиА
70 | ФЕРм11-03-001-01 -------------------- Приказ Минстроя РФ от 30.01.14 №31/пр | Приборы, устанавливаемые на металлоконструкциях, щитах и пультах, масса: до 5 кг, 1 шт. НР 68%=80%*0.85 от ФОТ СП 48%=60%*0.8 от ФОТ | 1 | 6,25 5,16 |  | 1.09 | 58.22 Приборы, устанавливаемые на металлоконструкциях, щитах и пультах: ОЗП=16,45; МАТ=2,9 | 88.04 | 84.88 |  | 3.16 | 0.52 | 0.52
71 | Прайс "ОВЕН" | Контроллер (погодный компенсатор) ТРМ232-РРРРРР.01 (12095,00/1,18/3,83=2676,24), шт | 1 | 2676.24 |  |  | Индекс на оборудование ФЕР-2001 2/2015 (жил.строительство); МАТ=3,83 | 10250
72 | ФЕРм11-03-001-01 -------------------- Приказ Минстроя РФ от 30.01.14 №31/пр | Приборы, устанавливаемые на металлоконструкциях, щитах и пультах, масса: до 5 кг, 1 шт. НР 68%=80%*0.85 от ФОТ СП 48%=60%*0.8 от ФОТ | 5 | 6,25 5,16 |  | 1.09 | 58.22 Приборы, устанавливаемые на металлоконструкциях, щитах и пультах: ОЗП=16,45; МАТ=2,9 | 440.2 | 424.4 |  | 15.81 | 0.52 | 2.6
73 | Прайс "ОВЕН" | Датчик температуры наружного воздуха ДТС 125-100М-В2-60 (651,36/1,18/3,83=144,13), шт | 1 | 144.13 |  |  | Индекс на оборудование ФЕР-2001 2/2015 (жил.строительство); МАТ=3,83 | 552.02
74 | Прайс "ОВЕН" | Датчик температуры наружного воздуха (погружной датчик температуры) ДТС 105-100М-В3-100 (767,00/1,18/3,83=169,71), шт | 3 | 169.71 |  |  | Индекс на оборудование ФЕР-2001 2/2015 (жил.строительство); МАТ=3,83 | 1949.97
75 | Прайс "ОВЕН" | Датчик температуры наружного воздуха (погружной датчик температуры) ДТС 105-100М-В3-250 (906,24/1,18/3,83=200,52), шт | 1 | 200.52 |  |  | Индекс на оборудование ФЕР-2001 2/2015 (жил.строительство); МАТ=3,83 | 767.99
76 | Прайс "ОВЕН" | Гильза для погружного датчика ГЗ.16.1.1.100 (693,84/1,18/5,58=105,38), шт | 3 | 105.38 |  | 105.38 | Индекс на материалы ФЕР-2001 2/2015; МАТ=5,58 | 1764.06 |  |  | 1764.06
77 | Прайс "ОВЕН" | Гильза для погружного датчика ГЗ.16.1.1.250 (719,80/1,18/5,58=109,32), шт | 1 | 109.32 |  | 109.32 | Индекс на материалы ФЕР-2001 2/2015; МАТ=5,58 | 610.01 |  |  | 610.01
78 | ФЕРм12-10-001-01 -------------------- Приказ Минстроя РФ от 30.01.14 №31/пр | Бобышки, штуцеры на условное давление: до 10 МПа, 100 шт. НР 68%=80%*0.85 от ФОТ СП 48%=60%*0.8 от ФОТ | 0.04 | 2984,46 629,15 | 444.35 | 1910.96 | 59.152 Бобышки, штуцеры на условное давление: до 10 МПа: ОЗП=16,45; ЭМ=5,99; ЗПМ=16,45; МАТ=14,19 | 1605.11 | 413.98 | 106.47 | 1084.66 | 65.4 | 2.62
79 | ФССЦ-108-0081 -------------------- Приказ Минстроя России от 12.11.14 №703/пр | Бобышки скошенные, шт. | -4 | 9.4 |  | 9.4 | Бобышки скошенные; МАТ=11,06 | -415.84 |  |  | -415.86
80 | Прайс "ОВЕН" | Бобышка Б.У.М 20х1,5.60.1 (259,60/1,18/5,58=39,43), шт | 4 | 39.43 |  | 39.43 | Индекс на материалы ФЕР-2001 2/2015; МАТ=5,58 | 880.08 |  |  | 880.08
81 | ФЕРм12-12-003-01 -------------------- Приказ Минстроя РФ от 30.01.14 №31/пр | Арматура фланцевая с электрическим приводом на условное давление до 4 МПа, диаметр условного прохода: 32 мм, 1 шт. НР 68%=80%*0.85 от ФОТ СП 48%=60%*0.8 от ФОТ | 1 | 46,6 42,33 | 1.74 | 2.53 | 59.168 Арматура фланцевая с электрическим приводом на условное давление до 4 МПа: ОЗП=16,45; ЭМ=8,95; ЗПМ=16,45; МАТ=6,07 | 727.26 | 696.33 | 15.57 | 15.36 | 4.4 | 4.4
82 | ФССЦ-301-7583 -------------------- Приказ Минстроя России от 12.11.14 №703/пр | Клапан регулирующий двухходовой "Danfoss", марка VB 2, диаметр: 32 мм (28824,87/5,58=5165,75), шт. | 1 | 5165.75 |  | 5165.75 | Индекс на материалы ФЕР-2001 2/2015; МАТ=5,58 | 28824.89 |  |  | 28824.89
83 | ТССЦо-622-0002-01002 -------------------- с 01.07.2012 Приказ Деп.стр. №9-п от 02.04.12 | Электропривод редукторный AMV30 для клапанов VS2, VM2, VB2 (46898,75/3,83=12245,10), шт | 1 | 12245.1 |  |  | Индекс на оборудование ФЕР-2001 2/2015 (жил.строительство); МАТ=3,83 | 46898.73
84 | ФССЦ-507-0998 -------------------- Приказ Минстроя России от 12.11.14 №703/пр | Фланцы стальные плоские приварные из стали ВСт3сп2, ВСт3сп3, давлением: 1,6 МПа (16 кгс/см2), диаметром 32 мм, шт. | 2 | 21.47 |  | 21.47 | Фланцы стальные плоские приварные из стали ВСт3сп2, ВСт3сп3; давлением 1,6 МПа (16 кгс/см2), диаметром 25 мм; МАТ=6,009 | 258.02 |  |  | 258.03
85 | ФЕРм12-12-003-02 -------------------- Приказ Минстроя РФ от 30.01.14 №31/пр | Арматура фланцевая с электрическим приводом на условное давление до 4 МПа, диаметр условного прохода: 40 мм, 1 шт. НР 68%=80%*0.85 от ФОТ СП 48%=60%*0.8 от ФОТ | 1 | 48,72 42,33 | 2.62 | 3.77 | 59.168 Арматура фланцевая с электрическим приводом на условное давление до 4 МПа: ОЗП=16,45; ЭМ=8,95; ЗПМ=16,45; МАТ=6,07 | 742.66 | 696.33 | 23.45 | 22.88 | 4.4 | 4.4
86 | Прайс "Danfoss" | Регулирующий клапан отопления VF 3, фланцевый, Ду40, Тмакс=150гр.С, Ру=16бар, Кvs=25,0м3/ч, Ркл=2,6м (1084,92х63,32/5,58=12311,31), шт | 1 | 12311.31 |  | 12311.31 | Индекс на материалы ФЕР-2001 2/2015; МАТ=5,58 | 68697.11 |  |  | 68697.11
87 | ФССЦ-507-0999 -------------------- Приказ Минстроя России от 12.11.14 №703/пр | Фланцы стальные плоские приварные из стали ВСт3сп2, ВСт3сп3, давлением: 1,6 МПа (16 кгс/см2), диаметром 40 мм, шт. | 2 | 23.4 |  | 23.4 | Фланцы стальные плоские приварные из стали ВСт3сп2, ВСт3сп3; давлением 1,6 МПа (16 кгс/см2), диаметром 40 мм; МАТ=8,068 | 377.58 |  |  | 377.58
88 | Прайс "Danfoss" | Элекропривод отопления AMV-438 SU (230В) (708,66х63,32/3,83=11716,02), шт | 1 | 11716.02 |  |  | Индекс на оборудование ФЕР-2001 2/2015 (жил.строительство); МАТ=3,83 | 44872.36
89 | ФЕРм08-03-573-04 -------------------- Приказ Минстроя РФ от 30.01.14 №31/пр | Шкаф (пульт) управления навесной, высота, ширина и глубина: до 600х600х350 мм, 1 шт. НР 81%=95%*0.85 от ФОТ СП 52%=65%*0.8 от ФОТ | 1 | 68,25 23,51 | 41,74 3,16 | 3 | 55.499 Шкаф (пульт) управления навесной: ОЗП=16,45; ЭМ=7,77; ЗПМ=16,45; МАТ=4,2 | 723.66 | 386.74 | 324,32 51,98 | 12.6 | 2,37 0,29 | 2,37 0,29
90 | Коммерческое предложение "ТК "Компакт" | Шкаф управления теплового узла индивидуальной сборки с таймером (27180,00/3,83=7096,61), шт | 1 | 7096.61 |  |  | Индекс на оборудование ФЕР-2001 2/2015 (жил.строительство); МАТ=3,83 | 27180.02
Теплосчетчик, комплектно:
91 | ФЕРм11-03-001-01 -------------------- Приказ Минстроя РФ от 30.01.14 №31/пр | Приборы, устанавливаемые на металлоконструкциях, щитах и пультах, масса: до 5 кг, 1 шт. НР 68%=80%*0.85 от ФОТ СП 48%=60%*0.8 от ФОТ | 1 | 6,25 5,16 |  | 1.09 | 58.22 Приборы, устанавливаемые на металлоконструкциях, щитах и пультах: ОЗП=16,45; МАТ=2,9 | 88.04 | 84.88 |  | 3.16 | 0.52 | 0.52
92 | Прайс "Теплоком" | Тепловычислитель ВКТ 9-01 с автономным питанием и возможностью подключения до 6-и датчиков расхода, 4-х датчиков температуры и 3-х датчиков давления. Контроль питания датчиков расхода (10930,00/3,83=2853,79), шт | 1 | 2853.79 |  |  | Индекс на оборудование ФЕР-2001 2/2015 (жил.строительство); МАТ=3,83 | 10930.02
93 | ФЕРм11-02-022-04 -------------------- Приказ Минстроя РФ от 30.01.14 №31/пр | Ротаметр, счетчик, преобразователь, устанавливаемые на фланцевых соединениях, диаметр условного прохода: до 50 мм, 1 шт. НР 68%=80%*0.85 от ФОТ СП 48%=60%*0.8 от ФОТ | 2 | 47,83 27,01 | 9.59 | 11.23 | 58.8 Ротаметр, счетчик, преобразователь, устанавливаемые на фланцевых соединениях, диаметр условного прохода: до 120 мм: ОЗП=16,45; ЭМ=11,42; ЗПМ=16,45; МАТ=4,43 | 1207.16 | 888.62 | 219.04 | 99.5 | 3.09 | 6.18
94 | Прайс "Теплоком" | Преобразователь расхода (расходомер) ПРЭМ-40 Класс D (исп. фланцевое) (19360,00/3,83=5054,83), шт | 2 | 5054.83 |  |  | Индекс на оборудование ФЕР-2001 2/2015 (жил.строительство); МАТ=3,83 | 38720
95 | ФССЦ-507-0999 -------------------- Приказ Минстроя России от 12.11.14 №703/пр | Фланцы стальные плоские приварные из стали ВСт3сп2, ВСт3сп3, давлением: 1,6 МПа (16 кгс/см2), диаметром 40 мм, шт. | 4 | 23.4 |  | 23.4 | Фланцы стальные плоские приварные из стали ВСт3сп2, ВСт3сп3; давлением 1,6 МПа (16 кгс/см2), диаметром 40 мм; МАТ=8,068 | 755.16 |  |  | 755.16
96 | ФЕРм11-02-022-02 -------------------- Приказ Минстроя РФ от 30.01.14 №31/пр | Ротаметр, счетчик, преобразователь, устанавливаемые на фланцевых соединениях, диаметр условного прохода: до 20 мм, 1 шт. НР 68%=80%*0.85 от ФОТ СП 48%=60%*0.8 от ФОТ | 1 | 14,49 9 |  | 5.49 | 58.8 Ротаметр, счетчик, преобразователь, устанавливаемые на фланцевых соединениях, диаметр условного прохода: до 120 мм: ОЗП=16,45; ЭМ=11,42; ЗПМ=16,45; МАТ=4,43 | 172.37 | 148.05 |  | 24.32 | 1.03 | 1.03
97 | Прайс "Теплоком" | Преобразователь расхода (расходомер) ПРЭМ-20 Класс D (исп. сэндвич) (14370,00/3,83=3751,96), шт | 1 | 3751.96 |  |  | Индекс на оборудование ФЕР-2001 2/2015 (жил.строительство); МАТ=3,83 | 14370.01
98 | ФССЦ-507-0996 -------------------- Приказ Минстроя России от 12.11.14 №703/пр | Фланцы стальные плоские приварные из стали ВСт3сп2, ВСт3сп3, давлением: 1,6 МПа (16 кгс/см2), диаметром 20 мм, шт. | 2 | 18.19 |  |  | Фланцы стальные плоские приварные из стали ВСт3сп2, ВСт3сп3; давлением 1,6 МПа (16 кгс/см2), диаметром 20 мм; МАТ=4,961 | 180.48
99 | ФЕРм11-02-001-01 -------------------- Приказ Минстроя РФ от 30.01.14 №31/пр | Прибор, устанавливаемый на резьбовых соединениях, масса: до 1,5 кг (КТСП-Н, СДВ-И), 1 шт. НР 68%=80%*0.85 от ФОТ СП 48%=60%*0.8 от ФОТ | 5 | 11,53 10,22 |  | 1.31 | 58.3 Приборы, устанавливаемые на резьбовых соединениях: ОЗП=16,45; МАТ=4,55 | 870.4 | 840.6 |  | 29.8 | 1.03 | 5.15
100 | Прайс "Теплоком" | Датчик избыточного давления Коммуналец СДВ-И 1,6МПа (3500,00/3,83=913,84), шт | 2 | 913.84 |  |  | Индекс на оборудование ФЕР-2001 2/2015 (жил.строительство); МАТ=3,83 | 7000.02
101 | Прайс "Теплоком" | Блок питания (для датчиков давления) (820,00/3,83=214,10), шт | 2 | 214.1 |  |  | Индекс на оборудование ФЕР-2001 2/2015 (жил.строительство); МАТ=3,83 | 1640
102 | Прайс "Теплоком" | Комплект термопреобразователей КТСП-НСХPt100 L60 кл.А (1480,00/3,83=386,42), к-т | 2 | 386.42 |  |  | Индекс на оборудование ФЕР-2001 2/2015 (жил.строительство); МАТ=3,83 | 2959.98
103 | Прайс "Теплоком" | Гильза к термопреобразователю L60 (320,00/5,58=57,35), шт | 3 | 57.35 |  | 57.35 | Индекс на материалы ФЕР-2001 2/2015; МАТ=5,58 | 960.03 |  |  | 960.04
104 | Прайс "Водяной" | Петлевая трубка прямая Ду15 (567,00/1,18/5,58=86,11), шт | 1 | 86.11 |  | 86.11 | Индекс на материалы ФЕР-2001 2/2015; МАТ=5,58 | 480.49 |  |  | 480.49
105 | ФЕРм08-03-573-04 -------------------- Приказ Минстроя РФ от 30.01.14 №31/пр | Шкаф (пульт) управления навесной, высота, ширина и глубина: до 600х600х350 мм, 1 шт. НР 81%=95%*0.85 от ФОТ СП 52%=65%*0.8 от ФОТ | 1 | 68,25 23,51 | 41,74 3,16 | 3 | 55.499 Шкаф (пульт) управления навесной: ОЗП=16,45; ЭМ=7,77; ЗПМ=16,45; МАТ=4,2 | 723.66 | 386.74 | 324,32 51,98 | 12.6 | 2,37 0,29 | 2,37 0,29
106 | Коммерческое предложение "ТК "Компакт" | Шкаф размещения прибора учета индивидуальной сборки (4500,00/3,83=1174,93), шт | 1 | 1174.93 |  |  | Индекс на оборудование ФЕР-2001 2/2015 (жил.строительство); МАТ=3,83 | 4499.98
Итого прямые затраты по разделу в текущих ценах | [7 empty] | 323351.73 | 5051.55 | 1013,17 103,96 | 104515.43 |  | 32,16 0,58
Накладные расходы | [7 empty] | 3619.82
В том числе, справочно:
68% = 80%*0.85 ФОТ (от 4278,07) (Поз. 70, 72, 78, 81, 85, 91, 93, 96, 99) | [7 empty] | 2909.09
81% = 95%*0.85 ФОТ (от 877,44) (Поз. 89, 105) | [7 empty] | 710.73
Сметная прибыль | [7 empty] | 2509.74
В том числе, справочно:
48% = 60%*0.8 ФОТ (от 4278,07) (Поз. 70, 72, 78, 81, 85, 91, 93, 96, 99) | [7 empty] | 2053.47
52% = 65%*0.8 ФОТ (от 877,44) (Поз. 89, 105) | [7 empty] | 456.27
Итоги по разделу 3 Монтаж КИПиА :
Итого Строительные работы | [7 empty] | 103191.59
Итого Монтажные работы | [7 empty] | 13518.12 |  |  |  |  | 32,16 0,58
Итого Оборудование | [7 empty] | 212771.58
Итого | [7 empty] | 329481.29 |  |  |  |  | 32,16 0,58
В том числе:
Материалы | [7 empty] | 104515.43
Машины и механизмы | [7 empty] | 1013.17
ФОТ | [7 empty] | 5155.51
Оборудование | [7 empty] | 212771.58
Накладные расходы | [7 empty] | 3619.82
Сметная прибыль | [7 empty] | 2509.74
Итого по разделу 3 Монтаж КИПиА | [7 empty] | 329481.29 |  |  |  |  | 32,16 0,58
Раздел 4. Общестроительные работы
107 | ФЕР13-03-002-04 -------------------- Приказ Минстроя РФ от 30.01.14 №31/пр | Огрунтовка металлических поверхностей за один раз: грунтовкой ГФ-021, 100 м2 окрашиваемой поверхности КОЭФ. К ПОЗИЦИИ: При ремонте и реконструкции зданий и сооружений работы, аналогичные технологическим процессам в новом строительстве. МДС 81-35.2004, п.4.7 (2012) ОЗП=1,15; ЭМ=1,25; ЗПМ=1,25; ТЗМ=1,25 НР 69%=90%*(0.9*0.85) от ФОТ СП 48%=70%*(0.85*0.8) от ФОТ | 0.132 | 279,54 65,03 | 11,79 0,13 | 202.72 | 13.39. Огрунтовка металлических поверхностей за один раз: грунтовкой ГФ-021: ОЗП=16,45; ЭМ=10,81; ЗПМ=16,45; МАТ=4,27 | 272.29 | 141.21 | 16,82 0,27 | 114.26 | 5,31 0,01 | 0.7
108 | ФЕР13-03-004-23 -------------------- Приказ Минстроя РФ от 30.01.14 №31/пр | Окраска металлических огрунтованных поверхностей: краской БТ-177 серебристой, 100 м2 окрашиваемой поверхности КОЭФ. К ПОЗИЦИИ: Количество окрасок-2 ПЗ=2 (ОЗП=2; ЭМ=2 к расх.; ЗПМ=2; МАТ=2 к расх.; ТЗ=2; ТЗМ=2) (1-й уровень); При ремонте и реконструкции зданий и сооружений работы, аналогичные технологическим процессам в новом строительстве. МДС 81-35.2004, п.4.7 (2012) ОЗП=1,15; ЭМ=1,25; ЗПМ=1,25; ТЗМ=1,25 (1-й уровень) НР 69%=90%*(0.9*0.85) от ФОТ СП 48%=70%*(0.85*0.8) от ФОТ | 0.132 | 485,19 56,16 | 27,47 0,23 | 401.56 | 13.97 Окраска металлических огрунтованных поверхностей: краской БТ-177 серебристой: ОЗП=16,45; ЭМ=10,91; ЗПМ=16,45; МАТ=4,58 | 404.27 | 121.94 | 39,56 0,49 | 242.77 | 5,76 0,02 | 0.76
109 | ФЕР26-01-009-01 -------------------- Приказ Минстроя РФ от 30.01.14 №31/пр | Изоляция трубопроводов: матами минераловатными марок 75, 100, плитами минераловатными на синтетическом связующем марки 75, 1 м3 изоляции КОЭФ. К ПОЗИЦИИ: При ремонте и реконструкции зданий и сооружений работы, аналогичные технологическим процессам в новом строительстве. МДС 81-35.2004, п.4.7 (2012) ОЗП=1,15; ЭМ=1,25; ЗПМ=1,25; ТЗМ=1,25 НР 77%=100%*(0.9*0.85) от ФОТ СП 48%=70%*(0.85*0.8) от ФОТ | 1.2 | 1603,97 211,58 | 71.44 | 1320.96 | 26.13. Изоляция трубопроводов: матами минераловатными марок 75, 100, плитами минераловатными на синтетическом связующем марки 75: ОЗП=16,45; ЭМ=11,33; ЗПМ=16,45; МАТ=3,45 | 10616.57 | 4176.53 | 971.27 | 5468.77 | 18.85 | 22.62
110 | ФССЦ-104-0009 -------------------- Приказ Минстроя России от 12.11.14 №703/пр | Маты прошивные из минеральной ваты: без обкладок М-100, толщина 60 мм, м3 | -1.848 | 542.4 |  | 542.4 | Маты прошивные из минеральной ваты:без обкладок М-100, толщина 60 мм; МАТ=3,423 | -3431.07 |  |  | -3431.06
111 | Прайс ООО "Изолпроект" | Теплоизоляция ISOVER KIM-AL 50 (4171,95/1,18/5,58=633,61), м3 | 1.848 | 633.61 |  | 633.61 | Индекс на материалы ФЕР-2001 2/2015; МАТ=5,58 | 6533.68 |  |  | 6533.68
Итого прямые затраты по разделу в текущих ценах | [7 empty] | 14395.74 | 4439.68 | 1027,65 0,76 | 8928.41 |  | 24.08
Накладные расходы | [7 empty] | 3398.03
В том числе, справочно:
69% = 90%*(0.9*0.85) ФОТ (от 263,91) (Поз. 107-108) | [7 empty] | 182.1
77% = 100%*(0.9*0.85) ФОТ (от 4176,53) (Поз. 109) | [7 empty] | 3215.93
Сметная прибыль | [7 empty] | 2131.41
В том числе, справочно:
48% = 70%*(0.85*0.8) ФОТ (от 4440,44) (Поз. 107-109) | [7 empty] | 2131.41
Итоги по разделу 4 Общестроительные работы :
Защита строительных конструкций и оборудования от коррозии | [7 empty] | 985.34 |  |  |  |  | 1.46
Теплоизоляционные работы | [7 empty] | 15837.23 |  |  |  |  | 22.62
Материалы для строительных работ | [7 empty] | 3102.61
Итого | [7 empty] | 19925.18 |  |  |  |  | 24.08
В том числе:
Материалы | [7 empty] | 8928.41
Машины и механизмы | [7 empty] | 1027.65
ФОТ | [7 empty] | 4440.44
Накладные расходы | [7 empty] | 3398.03
Сметная прибыль | [7 empty] | 2131.41
Итого по разделу 4 Общестроительные работы | [7 empty] | 19925.18 |  |  |  |  | 24.08
Раздел 5. Электромонтажные работы
112 | ФЕРм08-02-413-01 -------------------- Приказ Минстроя РФ от 30.01.14 №31/пр | Провод, количество проводов в резинобитумной трубке: до 2, сечение провода до 6 мм2, 100 м трубок НР 81%=95%*0.85 от ФОТ СП 52%=65%*0.8 от ФОТ | 0.99 | 256,35 151,9 | 39,93 2,43 | 64.52 | 55.320 Провод в резинобитумных трубках: ОЗП=16,45; ЭМ=9,87; ЗПМ=16,45; МАТ=4,29 | 3137.96 | 2473.77 | 390,17 39,57 | 274.02 | 16,16 0,18 | 16 0,18
113 | ФССЦ-507-3484 -------------------- Приказ Минстроя России от 12.11.14 №703/пр | Трубы поливинилхлоридные (ПВХ) диаметром: 16 мм, м | 99 | 2.15 |  | 2.15 | Трубы поливинилхлоридные (ПВХ) диаметром 16 мм; МАТ=1,234 | 262.35 |  |  | 262.66
114 | ФЕРм08-02-390-01 -------------------- Приказ Минстроя РФ от 30.01.14 №31/пр | Короба пластмассовые: шириной до 40 мм, 100 м НР 81%=95%*0.85 от ФОТ СП 52%=65%*0.8 от ФОТ | 0.08 | 237,65 154,92 | 31,2 0,14 | 51.53 | 55.282 Короба пластмассовые: ОЗП=16,45; ЭМ=4,32; ЗПМ=16,45; МАТ=1,58 | 221.17 | 203.87 | 10,78 0,18 | 6.51 | 16,29 0,01 | 1.3
115 | ФССЦ-509-1836 -------------------- Приказ Минстроя России от 12.11.14 №703/пр | Кабель-канал (короб) "Электропласт": 60x40 мм, 100 м | 0.08 | 680 |  | 680 | Кабель-канал (короб) 'Электропласт' 60x40 мм; МАТ=6,649 | 361.71 |  |  | 361.71
116 | ФЕРм08-02-399-01 -------------------- Приказ Минстроя РФ от 30.01.14 №31/пр | Провод в коробах, сечением: до 6 мм2, 100 м НР 81%=95%*0.85 от ФОТ СП 52%=65%*0.8 от ФОТ | 1.96 | 41,55 26,51 | 2,22 0,14 | 12.82 | 55.292 Провода в коробах: ОЗП=16,45; ЭМ=9,87; ЗПМ=16,45; МАТ=3,93 | 996.42 | 854.74 | 42,94 4,51 | 98.75 | 2,82 0,01 | 5,53 0,02
117 | ФССЦ-501-8482 -------------------- Приказ Минстроя России от 12.11.14 №703/пр | Кабель силовой с медными жилами с поливинилхлоридной изоляцией и оболочкой, не распространяющий горение, с низким дымо- и газовыделением марки: ВВГнг-LS, с числом жил - 3 и сечением 1,5 мм2, 1000 м | 0,04182 0,041*1,02 | 4832.12 |  | 4832.12 | Кабель силовой с медными жилами с поливинилхлоридной изоляцией и оболочкой, не распространяющий горение, с низким дымо- и газовыделением марки ВВГнг-LS, с числом жил - 3 и сечением 1,5 мм2; МАТ=8,343 | 1685.95 |  |  | 1685.95
118 | ФССЦ-501-8491 -------------------- Приказ Минстроя России от 12.11.14 №703/пр | Кабель силовой с медными жилами с поливинилхлоридной изоляцией и оболочкой, не распространяющий горение, с низким дымо- и газовыделением марки: ВВГнг-LS, с числом жил - 4 и сечением 1,5 мм2, 1000 м | 0,0204 0,02*1,02 | 6557.53 |  | 6557.53 | Кабель силовой с медными жилами с поливинилхлоридной изоляцией и оболочкой, не распространяющий горение, с низким дымо- и газовыделением марки ВВГнг-LS, с числом жил - 4 и сечением 1,5 мм2; МАТ=8,024 | 1073.4 |  |  | 1073.4
119 | 501-9003-91404 -------------------- И8 | Кабели монтажные многожильные экранизированные с пластмассовой изоляции на напряжение до 500 В с медными жилами МКЭШ сечением: 5х0,35 мм2 (26780,05/5,58=4799,29), 1000 м | 0,0306 0,03*1,02 | 4799.29 |  | 4799.29 | Индекс на материалы ФЕР-2001 2/2015; МАТ=5,58 | 819.47 |  |  | 819.47
120 | Прайс "ЭТМ" | Провод ПВСнг-LS 2х0,75 (А) (23,50/1,18/5,58=3,57), м | 177,48 174*1,02 | 3.57 |  | 3.57 | Индекс на материалы ФЕР-2001 2/2015; МАТ=5,58 | 3535.4 |  |  | 3535.51
121 | 501-9003-91003 -------------------- И8 | Кабель КСПВ слаботочный негибкий, с числом жил и сечением: 4х0,5 мм2 (4356,68/5,58=780,77), 1000 м | 0,0306 0,03*1,02 | 780.77 |  | 780.77 | Индекс на материалы ФЕР-2001 2/2015; МАТ=5,58 | 133.32 |  |  | 133.31
122 | ФЕРм08-03-574-01 -------------------- Приказ Минстроя РФ от 30.01.14 №31/пр | Разводка по устройствам и подключение жил кабелей или проводов сечением: до 10 мм2, 100 жил НР 81%=95%*0.85 от ФОТ СП 52%=65%*0.8 от ФОТ | 0.6 | 273,07 166,66 | 2,22 0,14 | 104.19 | 55.500 Разводка по устройствам и подключение жил кабелей или проводов внешней сети к блокам зажимов и к зажимам аппаратов и приборов, установленных на устройствах: ОЗП=16,45; ЭМ=24,53; ЗПМ=16,45; МАТ=3,92 | 1922.66 | 1644.94 | 32,68 1,38 | 245.05 | 16,8 0,01 | 10,08 0,01
Итого прямые затраты по разделу в текущих ценах | [7 empty] | 14149.81 | 5177.32 | 476,57 45,64 | 8495.92 |  | 32,91 0,21
Накладные расходы | [7 empty] | 4230.6
В том числе, справочно:
81% = 95%*0.85 ФОТ (от 5222,96) (Поз. 112, 114, 116, 122) | [7 empty] | 4230.6
Сметная прибыль | [7 empty] | 2715.94
В том числе, справочно:
52% = 65%*0.8 ФОТ (от 5222,96) (Поз. 112, 114, 116, 122) | [7 empty] | 2715.94
Итоги по разделу 5 Электромонтажные работы :
Итого Строительные работы | [7 empty] | 7871.6
Итого Монтажные работы | [7 empty] | 13224.75 |  |  |  |  | 32,91 0,21
Итого | [7 empty] | 21096.35 |  |  |  |  | 32,91 0,21
В том числе:
Материалы | [7 empty] | 8495.92
Машины и механизмы | [7 empty] | 476.57
ФОТ | [7 empty] | 5222.96
Накладные расходы | [7 empty] | 4230.6
Сметная прибыль | [7 empty] | 2715.94
Итого по разделу 5 Электромонтажные работы | [7 empty] | 21096.35 |  |  |  |  | 32,91 0,21
Раздел 6. Сопутствующие работы
123 | ФЕР16-07-003-07 -------------------- Приказ Минстроя РФ от 30.01.14 №31/пр | Врезка в действующие внутренние сети трубопроводов отопления и водоснабжения диаметром: 80 мм, 1 врезка НР 98%=128%*(0.9*0.85) от ФОТ СП 56%=83%*(0.85*0.8) от ФОТ | 2 | 583,24 71,77 | 11,71 0,27 | 499.76 | 16.189 Врезка в действующие внутренние сети трубопроводов отопления и водоснабжения диаметром: 80 мм: ОЗП=16,45; ЭМ=9,59; ЗПМ=16,45; МАТ=4,44 | 7023.7 | 2361.24 | 224,6 8,88 | 4437.87 | 7,46 0,02 | 14,92 0,04
124 | ФЕР16-07-003-06прим. -------------------- Приказ Минстроя РФ от 30.01.14 №31/пр | Врезка в действующие внутренние сети трубопроводов отопления и водоснабжения диаметром: 65 мм, 1 врезка НР 98%=128%*(0.9*0.85) от ФОТ СП 56%=83%*(0.85*0.8) от ФОТ | 2 | 385,78 61,86 | 7 0,14 | 316.92 | 16.188 Врезка в действующие внутренние сети трубопроводов отопления и водоснабжения диаметром: 50 мм: ОЗП=16,45; ЭМ=8,69; ЗПМ=16,45; МАТ=4,27 | 4863.36 | 2035.2 | 121,66 4,6 | 2706.5 | 6,43 0,01 | 12,86 0,02
Итого прямые затраты по разделу в текущих ценах | [7 empty] | 11887.06 | 4396.44 | 346,26 13,48 | 7144.36 |  | 27,78 0,06
Накладные расходы | [7 empty] | 4321.72
В том числе, справочно:
98% = 128%*(0.9*0.85) ФОТ (от 4409,92) (Поз. 123-124) | [7 empty] | 4321.72
Сметная прибыль | [7 empty] | 2469.56
В том числе, справочно:
56% = 83%*(0.85*0.8) ФОТ (от 4409,92) (Поз. 123-124) | [7 empty] | 2469.56
Итоги по разделу 6 Сопутствующие работы :
Сантехнические работы - внутренние (трубопроводы, водопровод, канализация, отопление, газоснабжение, вентиляция и кондиционирование воздуха) | [7 empty] | 18678.34 |  |  |  |  | 27,78 0,06
Итого | [7 empty] | 18678.34 |  |  |  |  | 27,78 0,06
В том числе:
Материалы | [7 empty] | 7144.36
Машины и механизмы | [7 empty] | 346.26
ФОТ | [7 empty] | 4409.92
Накладные расходы | [7 empty] | 4321.72
Сметная прибыль | [7 empty] | 2469.56
Итого по разделу 6 Сопутствующие работы | [7 empty] | 18678.34 |  |  |  |  | 27,78 0,06
Итого прямые затраты по смете в текущих ценах | [7 empty] | 964593.28 | 51271.51 | 7261,28 346,72 | 521071.32 |  | 302,44 1,68
Накладные расходы | [7 empty] | 45838.67
Сметная прибыль | [7 empty] | 27418.64
Итоги по смете:
Итого Строительные работы | [7 empty] | 616778 |  |  |  |  | 221,87 0,89
Итого Монтажные работы | [7 empty] | 36083.42 |  |  |  |  | 80,57 0,79
Итого Оборудование | [7 empty] | 384989.17
Итого | [7 empty] | 1037850.59 |  |  |  |  | 302,44 1,68
В том числе:
Материалы | [7 empty] | 521071.32
Машины и механизмы | [7 empty] | 7261.28
ФОТ | [7 empty] | 51618.23
Оборудование | [7 empty] | 384989.17
Накладные расходы | [7 empty] | 45838.67
Сметная прибыль | [7 empty] | 27418.64
ВСЕГО по смете | [7 empty] | 1037850.59 |  |  |  |  | 302,44 1,68
|  | Составил:____________________________ |  |  | Проверил:____________________________
Note on F1: <Наименование стройки>
Note on F4: <Индекс/ЛН локальной сметы>
Note on D8: <Наименование локальной сметы>, <Наименование объекта>
Note on A11: <Основание>
Note on C12: <Итого по расчету>
Note on D13: <Итого ФОТ>
Note on A20: <Номер позиции по смете>
Note on B20: <Обоснование (код) позиции> <Примечание> -------------------- <Комментарии из базы данных к расценке>
Note on C20: <Наименование (текстовая часть) расценки>, <Ед. измерения по расценке> <Обоснование коэффициентов> <Формула расчета стоимости единицы> <Строка задания НР для БИМ> <Строка задания СП для БИМ> <Пустой идентификатор> _______ <Примечание>
Note on D20: <Количество всего (физ. объем) по позиции> <Формула расчета физ. объема>
Note on E20: <ПЗ по позиции на единицу в базисных ценах с учетом всех к-тов> <ОЗП по позиции на единицу в базисных ценах с учетом всех к-тов>
Note on F20: <ЭММ по позиции на единицу в базисных ценах с учетом всех к-тов> <ЗПМ по позиции на единицу в базисных ценах с учетом всех к-тов>
Note on G20: <МАТ по позиции на единицу в базисных ценах с учетом всех к-тов>
Note on H20: <Наименование индекса к позиции>: ОЗП=<Индекс к позиции на ОЗП>; ЭМ=<Индекс к позиции на ЭМ>; ЗПМ=<Индекс к позиции на ЗПМ>; МАТ=<Индекс к позиции на МАТ> <Дополнительные начисления к индексу> <Пустой идентификатор>
Note on I20: <Общая стоимость ПЗ по позиции для БИМ до начисления НР и СП>
Note on J20: <Общая стоимость ОЗП по позиции для БИМ до начисления НР и СП>
Note on K20: <Общая стоимость ЭММ по позиции для БИМ до начисления НР и СП> <Общая стоимость ЗПМ по позиции для БИМ до начисления НР и СП>
Note on L20: =IF(<Количество всего (физ. объем) по позиции>*<МАТ по позиции на единицу в базисных ценах с учетом всех к-тов>=0," ",TEXT(,ROUND((<Количество всего (физ. объем) по позиции>*<МАТ по позиции на единицу в базисных ценах с учетом всех к-тов>*<Индекс к позиции на МАТ>),2)))
Note on M20: <ТЗ по позиции на единицу> <ТЗМ по позиции на единицу>
Note on N20: <ТЗ по позиции всего> <ТЗМ по позиции всего>
Note on A273: <Текстовая часть (итоги)>
Note on I273: <Прямые затраты (итоги)>
Note on J273: <З/п основных рабочих (итоги)>
Note on K273: <Эксплуатация машин (итоги)> <З/п машинистов (итоги)>
Note on L273: <Материалы (итоги)>
Note on N273: <Трудозатраты основных рабочих (итоги)> <Трудозатраты машинистов (итоги)>
Note on C291: ______________<Составил>
Note on F291: ______________<Проверил>

## Переменные и константы
Спецификация переменных и констант из программы ГРАНД-СМЕТА
№ | Наименование переменной из позиции сметы или акта выполнения | № | Наименование константы по смете или акту выполнения | № | Наименование столбца структуры итогов
| Локальный сметный расчет | 1 | Наименование группы строек | 1 | Текстовая часть (итоги)
|  | 2 | Индекс/ЛН группы строек | 2 | Прямые затраты (итоги)
1 | Номер позиции по смете | 3 | Дата изменения группы строек | 3 | З/п основных рабочих (итоги)
2 | Номер позиции по порядку (в актах выполненных работ) | 4 | Дата создания группы строек | 4 | Эксплуатация машин (итоги)
3 | Обоснование (код) позиции | 5 | Регистрационный номер группы строек | 5 | З/п машинистов (итоги)
4 | К-ты к позиции (результат) | 6 | Описание группы строек | 6 | Материалы (итоги)
5 | К-т к позиции на прямые затраты |  |  | 7 | Трудозатраты основных рабочих (итоги)
6 | К-т к позиции на основную з/п | 7 | Наименование очереди | 8 | Трудозатраты машинистов (итоги)
7 | К-т к позиции на эксплуатацию машин | 8 | Индекс/ЛН очереди
8 | К-т к позиции на з/п машинистов | 9 | Дата изменения очереди
9 | К-т к позиции на материалы | 10 | Дата создания очереди
10 | К-т к позиции на трудозатраты рабочих | 11 | Регистрационный номер очереди
11 | К-т к позиции на трудозатраты механизаторов | 12 | Описание очереди
12 | Обоснование коэффициентов
13 | Наименование (текстовая часть) расценки | 13 | Наименование пускового комплекса
14 | Ед. измерения по расценке | 14 | Индекс/ЛН пускового комплекса
15 | Количество всего (физ. объем) по позиции | 15 | Дата изменения пускового комплекса
16 | Формула расчета физ. объема | 16 | Дата создания пускового комплекса
17 | Норма расхода на единицу | 17 | Регистрационный номер пускового комплекса
18 | Формула расчета стоимости единицы | 18 | Описание пускового комплекса
19 | ПЗ по позиции на единицу в базисных ценах
20 | ОЗП по позиции на единицу в базисных ценах | 19 | Наименование стройки
21 | ЭММ по позиции на единицу в базисных ценах | 20 | Индекс/ЛН стройки
22 | ЗПМ по позиции на единицу в базисных ценах | 21 | Дата изменения стройки
23 | МАТ по позиции на единицу в базисных ценах | 22 | Дата создания стройки
24 | Оборудование по позиции на единицу в базисных ценах | 23 | Регистрационный номер стройки
25 | ПЗ по позиции на единицу в базисных ценах с учетом к-тов к позиции | 24 | Описание стройки
26 | ОЗП по позиции на единицу в базисных ценах с учетом к-тов к позиции
27 | ЭММ по позиции на единицу в базисных ценах с учетом к-тов к позиции | 25 | Наименование объекта
28 | ЗПМ по позиции на единицу в базисных ценах с учетом к-тов к позиции | 26 | Индекс/ЛН объекта
29 | МАТ по позиции на единицу в базисных ценах с учетом к-тов к позиции | 27 | Дата изменения объекта
30 | Оборудование на единицу в базисных ценах с учетом к-тов к позиции | 28 | Дата создания объекта
31 | ПЗ по позиции на единицу после применения индекса | 29 | Регистрационный номер объекта
32 | ОЗП по позиции на единицу после применения индекса | 30 | Описание объекта
33 | ЭММ по позиции на единицу после применения индекса
34 | ЗПМ по позиции на единицу после применения индекса | 31 | Наименование сводного сметного расчета
35 | МАТ по позиции на единицу после применения индекса | 32 | Индекс/ЛН сводного сметного расчета
36 | Оборудование по позиции на единицу после применения индекса | 33 | Дата изменения сводного сметного расчета
37 | Общая стоимость ПЗ по позиции в базисных ценах | 34 | Дата создания сводного сметного расчета
38 | Общая стоимость ОЗП по позиции в базисных ценах | 35 | Регистрационный номер сводного сметного расчета
39 | Общая стоимость ЭММ по позиции в базисных ценах | 36 | Описание сводного сметного расчета
40 | Общая стоимость ЗПМ по позиции в базисных ценах
41 | Общая стоимость МАТ по позиции в базисных ценах | 37 | Наименование объектной сметы
42 | Общая стоимость оборудования по позиции в базисных ценах | 38 | Индекс/ЛН объектной сметы
43 | ТЗ по позиции на единицу | 39 | Дата изменения объектной сметы
44 | ТЗ по позиции всего | 40 | Дата создания объектной сметы
45 | ТЗМ по позиции на единицу | 41 | Регистрационный номер объектной сметы
46 | ТЗМ по позиции всего | 42 | Описание объектной сметы
47 | Вид работ 2001г. по позиции
48 | Нормы НР 2001г. по позиции | 43 | Наименование локальной сметы
49 | Нормы СП 2001г. по позиции | 44 | Индекс/ЛН локальной сметы
50 | Вид работ 1984г. по позиции | 45 | Дата изменения локальной сметы
51 | Нормы НР 1984г. по позиции | 46 | Дата создания локальной сметы
52 | Нормы СП 1984г. по позиции | 47 | Регистрационный номер локальной сметы
53 | К-ты к НР по позиции при расчете в текущих ценах | 48 | Описание локальной сметы
54 | К-ты к НР по позиции при расчете в базисных ценах
55 | Сумма НР по позиции при расчете в текущих ценах (ресурсный расчет) | 49 | Основание
56 | Сумма НР по позиции при расчете в базисных ценах | 50 | Составил
57 | Сумма СП по позиции при расчете в текущих ценах (ресурсный расчет) | 51 | Проверил
58 | Сумма СП по позиции при расчете в базисных ценах | 52 | Заказчик
59 | К-т удорожания по позиции (ресурсный расчет) | 53 | Инвестор
| Ресурсный расчет | 54 | Нормативная трудоемкость основных рабочих по смете
|  | 55 | Нормативная трудоемкость механизаторов по смете
60 | ПЗ по позиции на единицу в текущих ценах | 56 | Норм_трудоемкость осн_рабочих по смете с учетом к-тов
61 | ОЗП по позиции на единицу в текущих ценах | 57 | Норм_трудоемкость механизаторов по смете с учетом к-тов
62 | ЭММ по позиции на единицу в текущих ценах
63 | ЗПМ по позиции на единицу в текущих ценах | 58 | Сметная стоимость в базисных ценах
64 | МАТ по позиции на единицу в текущих ценах | 59 | Строительные работы в базисных ценах
65 | Оборудование по позиции на единицу в текущих ценах | 60 | Монтажные работы в базисных ценах
66 | ПЗ по позиции на единицу в текущих ценах с учетом к-тов к позиции | 61 | Оборудование в базисных ценах
67 | ОЗП по позиции на единицу в текущих ценах с учетом к-тов к позиции | 62 | Прочие затраты в базисных ценах
68 | ЭММ по позиции на единицу в текущих ценах с учетом к-тов к позиции | 63 | Итого ПЗ в базисных ценах
69 | ЗПМ по позиции на единицу в текущих ценах с учетом к-тов к позиции | 64 | Итого ОЗП в базисных ценах
70 | МАТ по позиции на единицу в текущих ценах с учетом к-тов к позиции | 65 | Районный к-т к ЗП
71 | Оборудование на единицу в текущих ценах с учетом к-тов к позиции | 66 | Итого ЗПМ в базисных ценах
72 | Общая стоимость ПЗ по позиции в текущих ценах | 67 | Итого ФОТ в базисных ценах
73 | Общая стоимость ОЗП по позиции в текущих ценах | 68 | Итого материалы в базисных ценах
74 | Общая стоимость ЭММ по позиции в текущих ценах | 69 | Итого машины и механизмы в базисных ценах
75 | Общая стоимость ЗПМ по позиции в текущих ценах | 70 | Итого НР в базисных ценах
76 | Общая стоимость МАТ по позиции в текущих ценах | 71 | Итого СП в базисных ценах
77 | Общая стоимость оборудования по позиции в текущих ценах | 72 | Итого ПЗ в базисных ценах с учетом к-тов
|  | 73 | Итого ОЗП в базисных ценах с учетом к-тов
| Индексы пересчета и территориальные поправки | 74 | Итого ЗПМ в базисных ценах с учетом к-тов
|  | 75 | Итого материалы в базисных ценах с учетом к-тов
78 | Индекс пересчета ПЗ по позиции из базисных цен 1984г. в текущие | 76 | Итого ЭММ в базисных ценах с учетом к-тов
79 | Индекс пересчета ОЗП по позиции из базисных цен 1984г. в текущие
80 | Индекс пересчета ЭМ по позиции из базисных цен 1984г. в текущие | 77 | Сметная стоимость в текущих ценах после применения индексов
81 | Индекс пересчета ЗПМ по позиции из базисных цен 1984г. в текущие | 78 | Строительные работы в текущих ценах после применения индексов
82 | Индекс пересчета МАТ по позиции из базисных цен 1984г. в текущие | 79 | Монтажные работы в текущих ценах после применения индексов
83 | Обоснование индекса пересчета по позиции из базисных цен 1984г. в текущие | 80 | Оборудование в текущих ценах после применения индексов
84 | Индекс пересчета ПЗ по позиции из базисных цен 2001г. в текущие | 81 | Прочие затраты в текущих ценах после применения индексов
85 | Индекс пересчета ОЗП по позиции из базисных цен 2001г. в текущие
86 | Индекс пересчета ЭМ по позиции из базисных цен 2001г. в текущие | 82 | Сметная стоимость по ресурсному расчету
87 | Индекс пересчета ЗПМ по позиции из базисных цен 2001г. в текущие | 83 | Строительные работы в текущих ценах по ресурсному расчету
88 | Индекс пересчета МАТ по позиции из базисных цен 2001г. в текущие | 84 | Монтажные работы в текущих ценах по ресурсному расчету
89 | Обоснование индекса пересчета по позиции из базисных цен 2001г. в текущие | 85 | Оборудование в текущих ценах по ресурсному расчету
90 | Индекс пересчета ПЗ по позиции из цен 1984г. в цены 2001г. | 86 | Прочие затраты в текущих ценах по ресурсному расчету
91 | Индекс пересчета ОЗП по позиции из цен 1984г. в цены 2001г. | 87 | Итого ПЗ по ресурсному расчету
92 | Индекс пересчета ЭМ по позиции из цен 1984г. в цены 2001г. | 88 | Итого ОЗП по ресурсному расчету
93 | Индекс пересчета ЗПМ по позиции из цен 1984г. в цены 2001г. | 89 | Районный к-т к ЗП
94 | Индекс пересчета МАТ по позиции из цен 1984г. в цены 2001г. | 90 | Итого ЗПМ при расчете по стоимости ч/часа работы механизаторов
95 | Обоснование индекса пересчета по позиции из цен 1984г. в цены 2001г. | 91 | Итого ФОТ при расчете по доле з/п в стоимости эксплуатации машин
96 | Обоснование территориальной поправки к расценкам 2001г. | 92 | Итого материалы по ресурсному расчету
97 | Территориальная поправка к ПЗ к расценкам 2001г. | 93 | Итого машины и механизмы по ресурсному расчету
98 | Территориальная поправка к ОЗП к расценкам 2001г. | 94 | Итого НР по ресурсному расчету
99 | Территориальная поправка к ЭМ к расценкам 2001г. | 95 | Итого СП по ресурсному расчету
100 | Территориальная поправка к ЗПМ к расценкам 2001г. | 96 | Итого ПЗ по рес_расчету с учетом к-тов
101 | Территориальная поправка к МАТ к расценкам 2001г. | 97 | Итого ОЗП по рес_расчету с учетом к-тов
102 | Индекс по конструктивам (часть 1) | 98 | Итого ЗПМ по рес_расчету с учетом к-тов
103 | Индекс по конструктивам (часть 2) | 99 | Итого материалы по рес_расчету с учетом к-тов
104 | Обоснование индекса по конструктивам | 100 | Итого ЭММ по рес_расчету с учетом к-тов
| Акт о приемке выполненных работ | 101 | Отчетный период (учет выполненных работ)
|  | 102 | Трудоемкость основных рабочих по акту выполненных работ
105 | ПЗ по позиции в базисных ценах по выполнению | 103 | Трудоемкость механизаторов по акту выполненных работ
106 | ОЗП по позиции в базисных ценах по выполнению | 104 | Стоимость по акту выполненных работ в базисных ценах
107 | ЭММ по позиции в базисных ценах по выполнению | 105 | Итого ПЗ по акту выполненных работ в базисных ценах
108 | ЗПМ по позиции в базисных ценах по выполнению | 106 | Итого ОЗП по акту выполненных работ в базисных ценах
109 | МАТ по позиции в базисных ценах по выполнению | 107 | Итого ЗПМ по акту выполненных работ в базисных ценах
110 | Стоимость оборудования по позиции в базисных ценах по выполнению | 108 | Итого ФОТ по акту выполненных работ в базисных ценах
111 | ТЗ по позиции по выполнению | 109 | Итого материалы по акту выполненных работ в базисных ценах
112 | ТЗМ по позиции по выполнению | 110 | Итого машины и механизмы по акту выполненных работ в базисных ценах
113 | ПЗ по позиции в текущих ценах по выполнению | 111 | Стоимость по акту выполненных работ при ресурсном расчете
114 | ОЗП по позиции в текущих ценах по выполнению | 112 | Итого ПЗ по акту выполненных работ при ресурсном расчете
115 | ЭММ по позиции в текущих ценах по выполнению | 113 | Итого ОЗП по акту выполненных работ при ресурсном расчете
116 | ЗПМ по позиции в текущих ценах по выполнению | 114 | Итого ЗПМ по акту выполненных работ при ресурсном расчете
117 | МАТ по позиции в текущих ценах по выполнению | 115 | Итого ФОТ по акту выполненных работ при ресурсном расчете
118 | Стоимость оборудования по позиции в текущих ценах по выполнению | 116 | Итого материалы по акту выполненных работ при ресурсном расчете
|  | 117 | Итого машины и механизмы по акту выполненных работ при ресурсном расчете
| Ведомость ресурсов и список потребных ресурсов | 118 | Итого НР по акту в базисных ценах
|  | 119 | Итого СП по акту в базисных ценах
119 | Номер ресурса п.п. | 120 | Итого НР по акту при ресурсном расчете
120 | Код ресурса | 121 | Итого СП по акту при ресурсном расчете
121 | Наименование ресурса | 122 | Труд_основн_рабочих по акту вып_работ с учетом к-тов
122 | Единица измерения ресурса | 123 | Труд_механизаторов по акту вып_работ с учетом к-тов
123 | Количество ресурса на единицу измерения | 124 | Итого ПЗ по акту вып_работ в базисных ценах с учетом к-тов
124 | Общее количество ресурса (на физ. объем) | 125 | Итого ОЗП по акту вып_работ в базисных ценах с учетом к-тов
125 | Сметная базисная цена ресурса (на ед. измерения) | 126 | Итого ЗПМ по акту вып_работ в базисных ценах с учетом к-тов
126 | Сметная базисная цена ресурса (на физ. объем) | 127 | Итого МАТ по акту вып_работ в базисных ценах с учетом к-тов
127 | Обоснование базисной цены ресурса | 128 | Итого ЭММ по акту вып_работ в базисных ценах с учетом к-тов
128 | Сметная текущая цена ресурса (на ед. измерения) | 129 | Итого ПЗ по акту вып_работ при ресурсном расчете с учетом к-тов
129 | Сметная текущая цена ресурса (на физ. объем) | 130 | Итого ОЗП по акту вып_работ при ресурсном расчете с учетом к-тов
130 | Обоснование текущей цены ресурса | 131 | Итого ЗПМ по акту вып_работ при ресурсном расчете с учетом к-тов
131 | Базисная ЗП по ресурсу (для машин и механизмов) | 132 | Итого МАТ по акту вып_работ при ресурсном расчете с учетом к-тов
132 | Текущая ЗП по ресурсу (для машин и механизмов) | 133 | Итого ЭММ по акту вып_работ при ресурсном расчете с учетом к-тов
|  | 134 | Укрупненный норматив НР для расчета в текущих ценах и ценах 2001г.
|  | 135 | Укрупненный норматив СП для расчета в текущих ценах и ценах 2001г.
|  | 136 | Укрупненный норматив НР для расчета в ценах 1984г.
|  | 137 | Укрупненный норматив СП для расчета в ценах 1984г.
|  | 139 | Территориальная поправка к ТЕР на ПЗ
|  | 140 | Территориальная поправка к ТЕР на ОЗП
|  | 141 | Территориальная поправка к ТЕР на ЭМ
|  | 142 | Территориальная поправка к ТЕР на ЗПМ
|  | 143 | Территориальная поправка к ТЕР на МАТ
|  | 144 | Обоснование поправки к ТЕР