## Лок.См.Расч.Баз.-Инд.Методом
Капитальный ремонт многоквртирного дома по адресу: Томская область, г.Северск, пр. Коммунистический, 71.
СОГЛАСОВАНО: |  |  |  |  | (наименование стройки) |  |  |  |  | УТВЕРЖДАЮ:
Подрядчик | [8 empty] | Заказчик
ЛОКАЛЬНЫЙ СМЕТНЫЙ РАСЧЕТ № 02-01-02
(локальная смета)
на Капитальный ремонт внутридомовых инженерных систем теплоснабжения. Отопление
(наименование работ и затрат, наименование объекта)
Основание: РД №36-2015-ОВ
Сметная стоимость |  | 2798706.97 |  |  | руб. |  |  |  |  | Проведена проверка достоверности определения сметной стоимости
Средства на оплату труда |  |  | 455570.04 |  | руб.
Составлен(а) в текущих ценах по состоянию на 2 кв. 2015 года
руб.
№ пп | Шифр и номер позиции и норматива | Наименование работ и затрат, единица измерения | Коли- чество | Стоимость единицы (в базисном уровне цен с учетом всех коэффициентов к позиции) |  |  | Индекс | Общая стоимость (в текущем уровне цен) |  |  |  | Затраты труда рабочих, чел.-ч, не занятых обсл.машин
|  |  |  | всего | экспл.маш. | материалы |  | всего | основная зарплата | экспл.маш. | материалы | на единицу | всего
|  |  |  | осн.зарплата | в т.ч. з/пл. |  |  |  |  | в т.ч. з/пл.
1 | 2 | 3 | 4 | 5 | 6 | 7 | 8 | 9 | 10 | 11 | 12 | 13 | 14
Раздел 1. Демонтажные работы
1 | ФЕРр65-14-4 -------------------- Приказ Минстроя РФ от 30.01.14 №31/пр | Разборка трубопроводов из водогазопроводных труб в зданиях и сооружениях: на сварке диаметром до 100 мм, 100 м трубопровода НР 63%=74%*0.85 от ФОТ СП 40%=50%*0.8 от ФОТ | 1 | 603,66 557,01 | 16.32 | 30.33 | 90.67 Разборка трубопроводов из водогазопроводных труб в зданиях и сооружениях: на сварке диаметром до 100 мм: ОЗП=16,45; ЭМ=18,23; ЗПМ=16,45; МАТ=4,75 | 9604.4 | 9162.81 | 297.51 | 144.07 | 65.3 | 65.3
2 | ФЕРр65-14-3 -------------------- Приказ Минстроя РФ от 30.01.14 №31/пр | Разборка трубопроводов из водогазопроводных труб в зданиях и сооружениях: на сварке диаметром до 50 мм, 100 м трубопровода НР 63%=74%*0.85 от ФОТ СП 40%=50%*0.8 от ФОТ | 17.81 | 391,01 371,91 | 6.54 | 12.56 | 90.66 Разборка трубопроводов из водогазопроводных труб в зданиях и сооружениях: на сварке диаметром до 50 мм: ОЗП=16,45; ЭМ=18,23; ЗПМ=16,45; МАТ=4,75 | 112146.01 | 108960.16 | 2123.31 | 1062.54 | 43.6 | 776.52
3 | ФЕРр65-19-1 -------------------- Приказ Минстроя РФ от 30.01.14 №31/пр | Демонтаж: радиаторов весом до 80 кг, 100 шт. НР 63%=74%*0.85 от ФОТ СП 40%=50%*0.8 от ФОТ | 2.52 | 935,72 865,7 | 70,02 30,24 |  | 90.94 Демонтаж нагревательных приборов: ОЗП=16,45; ЭМ=7,19; ЗПМ=16,45 | 37155.41 | 35886.74 | 1268,67 1253,57 |  | 110 2,24 | 277,2 5,64
4 | ФЕРр66-24-2 -------------------- Приказ Минстроя РФ от 30.01.14 №31/пр | Разборка тепловой изоляции: из ваты минеральной, 100 м2 наружной площади разобранной изоляции НР 63%=74%*0.85 от ФОТ СП 40%=50%*0.8 от ФОТ | 1.84 | 158,72 158,72 |  |  | 91.61 Разборка тепловой изоляции: ОЗП=16,45 | 4804.13 | 4804.13 |  |  | 19.1 | 35.14
Итого прямые затраты по разделу в текущих ценах | [7 empty] | 163709.95 | 158813.84 | 3689,49 1253,57 | 1206.62 |  | 1154,16 5,64
Накладные расходы | [7 empty] | 100842.47
В том числе, справочно:
63% = 74%*0.85 ФОТ (от 160067,41) (Поз. 1-4) | [7 empty] | 100842.47
Сметная прибыль | [7 empty] | 64026.96
В том числе, справочно:
40% = 50%*0.8 ФОТ (от 160067,41) (Поз. 1-4) | [7 empty] | 64026.96
Итоги по разделу 1 Демонтажные работы :
Внутренние санитарно-технические работы: демонтаж и разборка (ремонтно-строительные) | [7 empty] | 318827 |  |  |  |  | 1119,02 5,64
Наружные инженерные сети: разборка, очистка (ремонтно-строительные) | [7 empty] | 9752.38 |  |  |  |  | 35.14
Итого | [7 empty] | 328579.38 |  |  |  |  | 1154,16 5,64
В том числе:
Материалы | [7 empty] | 1206.62
Машины и механизмы | [7 empty] | 3689.49
ФОТ | [7 empty] | 160067.41
Накладные расходы | [7 empty] | 100842.47
Сметная прибыль | [7 empty] | 64026.96
Итого по разделу 1 Демонтажные работы | [7 empty] | 328579.38 |  |  |  |  | 1154,16 5,64
Раздел 2. Сантехнические работы
5 | ФЕР16-02-005-04 -------------------- Приказ Минстроя РФ от 30.01.14 №31/пр | Прокладка трубопроводов отопления и водоснабжения из стальных электросварных труб диаметром: 80 мм, 100 м трубопровода КОЭФ. К ПОЗИЦИИ: При ремонте и реконструкции зданий и сооружений работы, аналогичные технологическим процессам в новом строительстве ОЗП=1,15; ЭМ=1,25; ЗПМ=1,25; ТЗ=1,15; ТЗМ=1,25 НР 98%=128%*(0.9*0.85) от ФОТ СП 56%=83%*(0.85*0.8) от ФОТ | 0.7 | 7383,45 895,11 | 248,09 6,25 | 6240.25 | 16.64 Прокладка трубопроводов отопления и водоснабжения из стальных электросварных труб диаметром: 80 мм: ОЗП=16,45; ЭМ=12,89; ЗПМ=16,45; МАТ=5,74 | 37619.06 | 10307.24 | 2238,5 71,97 | 25073.32 | 91,71 0,46 | 64,2 0,32
6 | ФЕР16-02-005-03 -------------------- Приказ Минстроя РФ от 30.01.14 №31/пр | Прокладка трубопроводов отопления и водоснабжения из стальных электросварных труб диаметром: 65 мм, 100 м трубопровода КОЭФ. К ПОЗИЦИИ: При ремонте и реконструкции зданий и сооружений работы, аналогичные технологическим процессам в новом строительстве ОЗП=1,15; ЭМ=1,25; ЗПМ=1,25; ТЗ=1,15; ТЗМ=1,25 НР 98%=128%*(0.9*0.85) от ФОТ СП 56%=83%*(0.85*0.8) от ФОТ | 0.3 | 6337,99 809,92 | 174,86 3,89 | 5353.21 | 16.63 Прокладка трубопроводов отопления и водоснабжения из стальных электросварных труб диаметром: 65 мм: ОЗП=16,45; ЭМ=12,89; ЗПМ=16,45; МАТ=5,7 | 13827.15 | 3996.97 | 676,19 19,19 | 9153.99 | 82,98 0,29 | 24,89 0,09
7 | ФЕР16-02-005-02 -------------------- Приказ Минстроя РФ от 30.01.14 №31/пр | Прокладка трубопроводов отопления и водоснабжения из стальных электросварных труб диаметром: 50 мм, 100 м трубопровода КОЭФ. К ПОЗИЦИИ: При ремонте и реконструкции зданий и сооружений работы, аналогичные технологическим процессам в новом строительстве ОЗП=1,15; ЭМ=1,25; ЗПМ=1,25; ТЗ=1,15; ТЗМ=1,25 НР 98%=128%*(0.9*0.85) от ФОТ СП 56%=83%*(0.85*0.8) от ФОТ | 1.2 | 4984,71 682,76 | 145,21 3,21 | 4156.74 | 16.62 Прокладка трубопроводов отопления и водоснабжения из стальных электросварных труб диаметром: 50 мм: ОЗП=16,45; ЭМ=12,72; ЗПМ=16,45; МАТ=5,47 | 42978.95 | 13477.58 | 2216,52 63,42 | 27284.84 | 69,95 0,24 | 83,94 0,29
8 | ФЕР16-02-001-05 -------------------- Приказ Минстроя РФ от 30.01.14 №31/пр | Прокладка трубопроводов отопления из стальных водогазопроводных неоцинкованных труб диаметром: 40 мм, 100 м трубопровода КОЭФ. К ПОЗИЦИИ: При ремонте и реконструкции зданий и сооружений работы, аналогичные технологическим процессам в новом строительстве ОЗП=1,15; ЭМ=1,25; ЗПМ=1,25; ТЗ=1,15; ТЗМ=1,25 НР 98%=128%*(0.9*0.85) от ФОТ СП 56%=83%*(0.85*0.8) от ФОТ | 0.65 | 3278,55 364,75 | 58,3 2,54 | 2855.5 | 16.30 Прокладка трубопроводов отопления из стальных водогазопроводных неоцинкованных труб диаметром: 40 мм: ОЗП=16,45; ЭМ=11,59; ЗПМ=16,45; МАТ=7,25 | 17795.79 | 3900.04 | 439,21 27,13 | 13456.54 | 37,92 0,19 | 24,65 0,12
9 | ФЕР16-02-001-04 -------------------- Приказ Минстроя РФ от 30.01.14 №31/пр | Прокладка трубопроводов отопления из стальных водогазопроводных неоцинкованных труб диаметром: 32 мм, 100 м трубопровода КОЭФ. К ПОЗИЦИИ: При ремонте и реконструкции зданий и сооружений работы, аналогичные технологическим процессам в новом строительстве ОЗП=1,15; ЭМ=1,25; ЗПМ=1,25; ТЗ=1,15; ТЗМ=1,25 НР 98%=128%*(0.9*0.85) от ФОТ СП 56%=83%*(0.85*0.8) от ФОТ | 1.87 | 3513,01 364,75 | 58,3 2,54 | 3089.96 | 16.29 Прокладка трубопроводов отопления из стальных водогазопроводных неоцинкованных труб диаметром: 32 мм: ОЗП=16,45; ЭМ=11,59; ЗПМ=16,45; МАТ=5,73 | 45592.9 | 11220.11 | 1263,56 78,05 | 33109.23 | 37,92 0,19 | 70,91 0,36
10 | ФЕР16-02-001-03 -------------------- Приказ Минстроя РФ от 30.01.14 №31/пр | Прокладка трубопроводов отопления из стальных водогазопроводных неоцинкованных труб диаметром: 25 мм, 100 м трубопровода КОЭФ. К ПОЗИЦИИ: При ремонте и реконструкции зданий и сооружений работы, аналогичные технологическим процессам в новом строительстве ОЗП=1,15; ЭМ=1,25; ЗПМ=1,25; ТЗ=1,15; ТЗМ=1,25 НР 98%=128%*(0.9*0.85) от ФОТ СП 56%=83%*(0.85*0.8) от ФОТ | 0.75 | 3001,93 364,75 | 58,3 2,54 | 2578.88 | 16.28 Прокладка трубопроводов отопления из стальных водогазопроводных неоцинкованных труб диаметром: 25 мм: ОЗП=16,45; ЭМ=11,59; ЗПМ=16,45; МАТ=5,98 | 16573.1 | 4500.05 | 506,78 31,31 | 11566.28 | 37,92 0,19 | 28,44 0,14
11 | ФЕР16-02-001-02 -------------------- Приказ Минстроя РФ от 30.01.14 №31/пр | Прокладка трубопроводов отопления из стальных водогазопроводных неоцинкованных труб диаметром: 20 мм, 100 м трубопровода КОЭФ. К ПОЗИЦИИ: При ремонте и реконструкции зданий и сооружений работы, аналогичные технологическим процессам в новом строительстве ОЗП=1,15; ЭМ=1,25; ЗПМ=1,25; ТЗ=1,15; ТЗМ=1,25 НР 98%=128%*(0.9*0.85) от ФОТ СП 56%=83%*(0.85*0.8) от ФОТ | 13.34 | 2789,32 364,75 | 58,3 2,54 | 2366.27 | 16.27 Прокладка трубопроводов отопления из стальных водогазопроводных неоцинкованных труб диаметром: 20 мм: ОЗП=16,45; ЭМ=11,59; ЗПМ=16,45; МАТ=5,51 | 262983.56 | 80040.8 | 9013,84 556,81 | 173928.89 | 37,92 0,19 | 505,85 2,53
12 | ФЕР16-02-001-01 -------------------- Приказ Минстроя РФ от 30.01.14 №31/пр | Прокладка трубопроводов отопления из стальных водогазопроводных неоцинкованных труб диаметром: 15 мм, 100 м трубопровода КОЭФ. К ПОЗИЦИИ: При ремонте и реконструкции зданий и сооружений работы, аналогичные технологическим процессам в новом строительстве ОЗП=1,15; ЭМ=1,25; ЗПМ=1,25; ТЗ=1,15; ТЗМ=1,25 НР 98%=128%*(0.9*0.85) от ФОТ СП 56%=83%*(0.85*0.8) от ФОТ | 1.6 | 2411,86 364,75 | 58,3 2,54 | 1988.81 | 16.26 Прокладка трубопроводов отопления из стальных водогазопроводных неоцинкованных труб диаметром: 15 мм: ОЗП=16,45; ЭМ=11,59; ЗПМ=16,45; МАТ=5,75 | 28978.27 | 9600.1 | 1081,12 66,78 | 18297.05 | 37,92 0,19 | 60,67 0,3
13 | ФЕР16-07-005-02 -------------------- Приказ Минстроя РФ от 30.01.14 №31/пр | Гидравлическое испытание трубопроводов систем отопления, водопровода и горячего водоснабжения диаметром: до 100 мм, 100 м трубопровода КОЭФ. К ПОЗИЦИИ: При ремонте и реконструкции зданий и сооружений работы, аналогичные технологическим процессам в новом строительстве ОЗП=1,15; ЭМ=1,25; ЗПМ=1,25; ТЗ=1,15; ТЗМ=1,25 НР 98%=128%*(0.9*0.85) от ФОТ СП 56%=83%*(0.85*0.8) от ФОТ | 1 | 133,82 67,07 | 55.64 | 11.11 | 16.197 Гидравлическое испытание трубопроводов систем отопления, водопровода и горячего водоснабжения диаметром: до 100 мм: ОЗП=16,45; ЭМ=0,71; ЗПМ=16,45; МАТ=9,91 | 1252.87 | 1103.27 | 39.5 | 110.1 | 5.76 | 5.76
14 | ФЕР16-07-005-01 -------------------- Приказ Минстроя РФ от 30.01.14 №31/пр | Гидравлическое испытание трубопроводов систем отопления, водопровода и горячего водоснабжения диаметром: до 50 мм, 100 м трубопровода КОЭФ. К ПОЗИЦИИ: При ремонте и реконструкции зданий и сооружений работы, аналогичные технологическим процессам в новом строительстве ОЗП=1,15; ЭМ=1,25; ЗПМ=1,25; ТЗ=1,15; ТЗМ=1,25 НР 98%=128%*(0.9*0.85) от ФОТ СП 56%=83%*(0.85*0.8) от ФОТ | 19.41 | 126,99 67,07 | 55.64 | 4.28 | 16.196 Гидравлическое испытание трубопроводов систем отопления, водопровода и горячего водоснабжения диаметром: до 50 мм: ОЗП=16,45; ЭМ=0,71; ЗПМ=16,45; МАТ=7,41 | 22796.85 | 21414.47 | 766.7 | 615.58 | 5.76 | 111.8
15 | ФССЦ-301-1224 -------------------- Приказ Минстроя России от 12.11.14 №703/пр | Крепления для трубопроводов: кронштейны, планки, хомуты, кг | 300 | 11.99 |  | 11.99 | Крепления для трубопроводов: кронштейны, планки, хомуты; МАТ=3,281 | 11802 |  |  | 11801.76
16 | ФЕР18-06-003-05 -------------------- Приказ Минстроя РФ от 30.01.14 №31/пр | Установка воздухосборников наружным диаметром : 159 мм, 1 шт. КОЭФ. К ПОЗИЦИИ: При ремонте и реконструкции зданий и сооружений работы, аналогичные технологическим процессам в новом строительстве ОЗП=1,15; ЭМ=1,25; ЗПМ=1,25; ТЗ=1,15; ТЗМ=1,25 НР 98%=128%*(0.9*0.85) от ФОТ СП 56%=83%*(0.85*0.8) от ФОТ | 1 | 207,62 13,24 | 9,15 0,18 | 185.23 | 18.48 Установка воздухосборников наружным диаметром: 159 мм: ОЗП=16,45; ЭМ=11,2; ЗПМ=16,45; МАТ=17,13 | 3493.21 | 217.74 | 102,48 2,88 | 3172.99 | 1,39 0,01 | 1,39 0,01
17 | Прайс "Водяной" | Кран шаровой ГАЛЛОП СТАНДАРТ 3/4" ГГ, руч. (200,00/1,18/5,58=30,37), шт | 31 | 30.37 |  | 30.37 | Индекс на материалы ФЕР-2001 2/2015; МАТ=5,58 | 5253.26 |  |  | 5253.4
18 | Прайс "Водяной" | Кран шаровой ГАЛЛОП СТАНДАРТ 1/2" ГГ, баб. (126,00/1,18/5,58=19,14), шт | 79 | 19.14 |  | 19.14 | Индекс на материалы ФЕР-2001 2/2015; МАТ=5,58 | 8437.2 |  |  | 8437.29
19 | Прайс "VALTEC" | Клапан балансировочный ручной VALTEC VT.054, муфтовый, Тмакс=120гр.С, Ру=40бар, Ду20 (1188,00/1,18/5,58=180,43), шт | 31 | 180.43 |  | 180.43 | Индекс на материалы ФЕР-2001 2/2015; МАТ=5,58 | 31210.8 |  |  | 31210.78
20 | ФЕР18-03-001-03 -------------------- Приказ Минстроя РФ от 30.01.14 №31/пр | Установка конвекторов, 100 кВт радиаторов и конвекторов КОЭФ. К ПОЗИЦИИ: Тепловое испытание систем отопления (п. 1.18.16 ТЧ сб. ФЕР18) ЭМ=1,03; ЗПМ=1,03 (1-й уровень); При ремонте и реконструкции зданий и сооружений работы, аналогичные технологическим процессам в новом строительстве ОЗП=1,15; ЭМ=1,25; ЗПМ=1,25; ТЗ=1,15; ТЗМ=1,25 (1-й уровень) НР 98%=128%*(0.9*0.85) от ФОТ СП 56%=83%*(0.85*0.8) от ФОТ | 0.30888 | 20987,96 996,16 | 247,5 18,32 | 19744.29 | 18.11. Установка конвекторов: ОЗП=16,45; ЭМ=10,7; ЗПМ=16,45; МАТ=2,68 | 22223.87 | 5061.59 | 817,99 93,07 | 16344.29 | 111,06 1,33 | 34,3 0,41
21 | ФССЦ-301-0420 -------------------- Приказ Минстроя России от 12.11.14 №703/пр | Конвекторы отопительные типа АККОРД с креплениями без кожуха, кВт | -30.89 | 197 |  | 197 | Конвекторы отопительные типа АККОРД с креплениями без кожуха; МАТ=2,671 | -16254.01 |  |  | -16253.92
22 | Прайс "Водяной" | Конвектор Универсал КСК-20ТБС-2,574К (У 25) (3944,00/1,18/5,58=598,99), шт | 12 | 598.99 |  | 598.99 | Индекс на материалы ФЕР-2001 2/2015; МАТ=5,58 | 40108.32 |  |  | 40108.37
23 | ФЕР18-03-001-02 -------------------- Приказ Минстроя РФ от 30.01.14 №31/пр | Установка радиаторов: стальных, 100 кВт радиаторов и конвекторов КОЭФ. К ПОЗИЦИИ: Тепловое испытание систем отопления (п. 1.18.16 ТЧ сб. ФЕР18) ЭМ=1,03; ЗПМ=1,03 (1-й уровень); При ремонте и реконструкции зданий и сооружений работы, аналогичные технологическим процессам в новом строительстве ОЗП=1,15; ЭМ=1,25; ЗПМ=1,25; ТЗ=1,15; ТЗМ=1,25 (1-й уровень) НР 98%=128%*(0.9*0.85) от ФОТ СП 56%=83%*(0.85*0.8) от ФОТ | 3.2486 | 18879,12 676,69 | 297,84 22,12 | 17904.58 | 18.10. Установка радиаторов стальных: ОЗП=16,45; ЭМ=9,61; ЗПМ=16,45; МАТ=7,52 | 482860.01 | 36162.18 | 9298,37 1182 | 437399.44 | 75,44 1,6 | 245,07 5,2
24 | ФССЦ-301-0559 -------------------- Приказ Минстроя России от 12.11.14 №703/пр | Радиаторы стальные панельные: РСВ2-1, РСВ2-6 однорядные, кВт | -324.9 | 167 |  | 167 | Радиаторы стальные панельные РСВ2-1, РСВ2-6 однорядные; МАТ=7,866 | -426795.14 |  |  | -426795.79
25 | ФССЦ-301-1225 -------------------- Приказ Минстроя России от 12.11.14 №703/пр | Кронштейны для радиаторов стальных спаренных марки КР1-РС, компл. | -143.6 | 24.75 |  | 24.75 | Кронштейны для радиаторов стальных спаренных марки КР1-РС; МАТ=2,04 | -7250.36 |  |  | -7250.36
26 | Прайс "Водяной" | Радиатор Solaris 500/80 180Вт (секция) (540,00/1,18/5,58=82,01), секц. | 1573 | 82.01 |  | 82.01 | Индекс на материалы ФЕР-2001 2/2015; МАТ=5,58 | 719836.26 |  |  | 719829.65
27 | Прайс "Водяной" | Радиатор Solaris 350/80 149Вт (секция) (540,00/1,18/5,58=82,01), секц. | 280 | 82.01 |  | 82.01 | Индекс на материалы ФЕР-2001 2/2015; МАТ=5,58 | 128133.6 |  |  | 128132.42
28 | Прайс "Водяной" | Набор для подсоединения радиатора 3/4" Altera (с 3мя кронштейнами) с силиконовыми прокладками (295,00/1,18/5,58=44.80), шт | 222 | 44.8 |  | 44.8 | Индекс на материалы ФЕР-2001 2/2015; МАТ=5,58 | 55495.56 |  |  | 55496.45
29 | Прайс "Водяной" | Набор для подсоединения радиатора 1/2" Altera (с 3мя кронштейнами) с силиконовыми прокладками (269,00/1,18/5,58=40,85), шт | 18 | 40.85 |  | 40.85 | Индекс на материалы ФЕР-2001 2/2015; МАТ=5,58 | 4102.92 |  |  | 4102.97
30 | Прайс "Водяной" | Вентиль регулировочный Itap прямой 3/4", Тмакс=150гр.С, Ру=10бар (391,00/1,18/5,58=59,38), шт | 222 | 59.38 |  | 59.38 | Индекс на материалы ФЕР-2001 2/2015; МАТ=5,58 | 73557.48 |  |  | 73557.57
31 | Прайс "Водяной" | Вентиль регулировочный Itap прямой 1/2", Тмакс=150гр.С, Ру=10бар (267,00/1,18/5,58=40,55), шт | 18 | 40.55 |  | 40.55 | Индекс на материалы ФЕР-2001 2/2015; МАТ=5,58 | 4072.86 |  |  | 4072.84
32 | Прайс "Водяной" | Кран шаровой ГАЛЛОП КРЕПЫШ 3/4" баб. с американкой (350,00/1,18/5,58=53,16), шт | 222 | 53.16 |  | 53.16 | Индекс на материалы ФЕР-2001 2/2015; МАТ=5,58 | 65851.86 |  |  | 65852.48
33 | Прайс "Водяной" | Кран шаровой ГАЛЛОП КРЕПЫШ 1/2" баб. с американкой (231,00/1,18/5,58=35,08), шт | 18 | 35.08 |  | 35.08 | Индекс на материалы ФЕР-2001 2/2015; МАТ=5,58 | 3523.5 |  |  | 3523.44
34 | ФЕР18-07-001-05 -------------------- Приказ Минстроя РФ от 30.01.14 №31/пр | Установка кранов воздушных (Воздухоотводчик для радиатора ручной 1/2"), 1 компл. КОЭФ. К ПОЗИЦИИ: При ремонте и реконструкции зданий и сооружений работы, аналогичные технологическим процессам в новом строительстве ОЗП=1,15; ЭМ=1,25; ЗПМ=1,25; ТЗ=1,15; ТЗМ=1,25 НР 98%=128%*(0.9*0.85) от ФОТ СП 56%=83%*(0.85*0.8) от ФОТ | 244 | 27,34 1,41 |  | 25.93 | 18.79 Установка кранов воздушных: ОЗП=16,45; МАТ=2,2 | 19595.64 | 5677.88 |  | 13919.22 | 0.14 | 34.16
35 | ФЕР18-06-003-10 -------------------- Приказ Минстроя РФ от 30.01.14 №31/пр | Установка воздухоотводчиков (Воздухоотводчик автоматический с отсекающим клапаном), 1 шт. КОЭФ. К ПОЗИЦИИ: При ремонте и реконструкции зданий и сооружений работы, аналогичные технологическим процессам в новом строительстве ОЗП=1,15; ЭМ=1,25; ЗПМ=1,25; ТЗ=1,15; ТЗМ=1,25 НР 98%=128%*(0.9*0.85) от ФОТ СП 56%=83%*(0.85*0.8) от ФОТ | 4 | 111,66 18,16 | 10,43 0,34 | 83.08 | 18.53 Установка воздухоотводчиков: ОЗП=16,45; ЭМ=11,22; ЗПМ=16,45; МАТ=4,24 | 3071.76 | 1194.84 | 467,88 22,2 | 1409.04 | 1,91 0,03 | 7,64 0,12
36 | Прайс "Водяной" | Дисковый поворотный затвор REON тип RSV 38, Тмакс=120гр.С, Ру=16бар, Ду=65мм (1551,00/1,18/5,58=235,56), шт | 4 | 235.56 |  | 235.56 | Индекс на материалы ФЕР-2001 2/2015; МАТ=5,58 | 5257.68 |  |  | 5257.7
37 | Прайс "Водяной" | Дисковый поворотный затвор REON тип RSV 38, Тмакс=120гр.С, Ру=16бар, Ду=50мм (1507,00/1,18/5,58=228,87), шт | 8 | 228.87 |  | 228.87 | Индекс на материалы ФЕР-2001 2/2015; МАТ=5,58 | 10216.72 |  |  | 10216.76
Итого прямые затраты по разделу в текущих ценах | [7 empty] | 1738203.5 | 207874.86 | 28928,64 2214,81 | 1501400 |  | 1303,67 9,89
Накладные расходы | [7 empty] | 205887.88
В том числе, справочно:
98% = 128%*(0.9*0.85) ФОТ (от 210089,67) (Поз. 5-14, 16, 20, 23, 34-35) | [7 empty] | 205887.88
Сметная прибыль | [7 empty] | 117650.22
В том числе, справочно:
56% = 83%*(0.85*0.8) ФОТ (от 210089,67) (Поз. 5-14, 16, 20, 23, 34-35) | [7 empty] | 117650.22
Итоги по разделу 2 Сантехнические работы :
Сантехнические работы - внутренние (трубопроводы, водопровод, канализация, отопление, газоснабжение, вентиляция и кондиционирование воздуха) | [7 empty] | 1345181.09 |  |  |  |  | 1303,67 9,89
Материалы для строительных работ | [7 empty] | 716560.51
Итого | [7 empty] | 2061741.6 |  |  |  |  | 1303,67 9,89
В том числе:
Материалы | [7 empty] | 1501400
Машины и механизмы | [7 empty] | 28928.64
ФОТ | [7 empty] | 210089.67
Накладные расходы | [7 empty] | 205887.88
Сметная прибыль | [7 empty] | 117650.22
Итого по разделу 2 Сантехнические работы | [7 empty] | 2061741.6 |  |  |  |  | 1303,67 9,89
Раздел 3. Общестроительные работы системы отопления
38 | ФЕР13-03-002-04 -------------------- Приказ Минстроя РФ от 30.01.14 №31/пр | Огрунтовка металлических поверхностей за один раз: грунтовкой ГФ-021, 100 м2 окрашиваемой поверхности КОЭФ. К ПОЗИЦИИ: При ремонте и реконструкции зданий и сооружений работы, аналогичные технологическим процессам в новом строительстве ОЗП=1,15; ЭМ=1,25; ЗПМ=1,25; ТЗ=1,15; ТЗМ=1,25 НР 69%=90%*(0.9*0.85) от ФОТ СП 48%=70%*(0.85*0.8) от ФОТ | 2.085 | 279,54 65,03 | 11,79 0,13 | 202.72 | 13.39. Огрунтовка металлических поверхностей за один раз: грунтовкой ГФ-021: ОЗП=16,45; ЭМ=10,81; ЗПМ=16,45; МАТ=4,27 | 4300.98 | 2230.49 | 265,67 4,3 | 1804.81 | 6,11 0,01 | 12,74 0,02
39 | ФЕР13-03-004-23 -------------------- Приказ Минстроя РФ от 30.01.14 №31/пр | Окраска металлических огрунтованных поверхностей: краской БТ-177 серебристой, 100 м2 окрашиваемой поверхности КОЭФ. К ПОЗИЦИИ: Количество окрасок 2 ПЗ=2 (ОЗП=2; ЭМ=2 к расх.; ЗПМ=2; МАТ=2 к расх.; ТЗ=2; ТЗМ=2) (1-й уровень); При ремонте и реконструкции зданий и сооружений работы, аналогичные технологическим процессам в новом строительстве ОЗП=1,15; ЭМ=1,25; ЗПМ=1,25; ТЗ=1,15; ТЗМ=1,25 (1-й уровень) НР 69%=90%*(0.9*0.85) от ФОТ СП 48%=70%*(0.85*0.8) от ФОТ | 2.085 | 485,19 56,16 | 27,47 0,23 | 401.56 | 13.97 Окраска металлических огрунтованных поверхностей: краской БТ-177 серебристой: ОЗП=16,45; ЭМ=10,91; ЗПМ=16,45; МАТ=4,58 | 6385.67 | 1926.12 | 624,94 7,71 | 3834.62 | 6,19 0,02 | 12,91 0,04
40 | ФЕР13-03-004-26 -------------------- Приказ Минстроя РФ от 30.01.14 №31/пр | Окраска металлических огрунтованных поверхностей: эмалью ПФ-115, 100 м2 окрашиваемой поверхности КОЭФ. К ПОЗИЦИИ: Количество окрасок-2 ПЗ=2 (ОЗП=2; ЭМ=2 к расх.; ЗПМ=2; МАТ=2 к расх.; ТЗ=2; ТЗМ=2) (1-й уровень); При ремонте и реконструкции зданий и сооружений работы, аналогичные технологическим процессам в новом строительстве ОЗП=1,15; ЭМ=1,25; ЗПМ=1,25; ТЗ=1,15; ТЗМ=1,25 (1-й уровень) НР 69%=90%*(0.9*0.85) от ФОТ СП 48%=70%*(0.85*0.8) от ФОТ | 2.085 | 651,25 74,69 | 14 0,23 | 562.56 | 13.100 Окраска металлических огрунтованных поверхностей: эмалью ПФ-115: ОЗП=16,45; ЭМ=10,62; ЗПМ=16,45; МАТ=4,94 | 8665.97 | 2561.78 | 309,89 7,71 | 5794.31 | 8,23 0,02 | 17,16 0,04
41 | ФЕР26-01-009-01 -------------------- Приказ Минстроя РФ от 30.01.14 №31/пр | Изоляция трубопроводов: матами минераловатными марок 75, 100, плитами минераловатными на синтетическом связующем марки 75, 1 м3 изоляции КОЭФ. К ПОЗИЦИИ: При ремонте и реконструкции зданий и сооружений работы, аналогичные технологическим процессам в новом строительстве ОЗП=1,15; ЭМ=1,25; ЗПМ=1,25; ТЗ=1,15; ТЗМ=1,25 НР 77%=100%*(0.9*0.85) от ФОТ СП 48%=70%*(0.85*0.8) от ФОТ | 9.2 | 1603,97 211,58 | 71.44 | 1320.96 | 26.13. Изоляция трубопроводов: матами минераловатными марок 75, 100, плитами минераловатными на синтетическом связующем марки 75: ОЗП=16,45; ЭМ=11,33; ЗПМ=16,45; МАТ=3,45 | 81393.69 | 32020.05 | 7446.39 | 41927.27 | 21.68 | 199.46
42 | ФССЦ-104-0009 -------------------- Приказ Минстроя России от 12.11.14 №703/пр | Маты прошивные из минеральной ваты: без обкладок М-100, толщина 60 мм, м3 | -14.17 | 542.4 |  | 542.4 | Маты прошивные из минеральной ваты:без обкладок М-100, толщина 60 мм; МАТ=3,423 | -26308.59 |  |  | -26308.52
43 | Прайс "Изолпроект" | Теплоизоляция ISOVER KIM-AL 50 (4171,95/1,18/5,58=633,61), м3 | 14.17 | 633.61 |  | 633.61 | Индекс на материалы ФЕР-2001 2/2015; МАТ=5,58 | 50098.6 |  |  | 50098.66
Итого прямые затраты по разделу в текущих ценах | [7 empty] | 124536.32 | 38738.44 | 8646,89 19,72 | 77150.99 |  | 242,27 0,1
Накладные расходы | [7 empty] | 29304.74
В том числе, справочно:
69% = 90%*(0.9*0.85) ФОТ (от 6738,11) (Поз. 38-40) | [7 empty] | 4649.3
77% = 100%*(0.9*0.85) ФОТ (от 32020,05) (Поз. 41) | [7 empty] | 24655.44
Сметная прибыль | [7 empty] | 18603.91
В том числе, справочно:
48% = 70%*(0.85*0.8) ФОТ (от 38758,16) (Поз. 38-41) | [7 empty] | 18603.91
Итоги по разделу 3 Общестроительные работы системы отопления :
Защита строительных конструкций и оборудования от коррозии | [7 empty] | 27236.21 |  |  |  |  | 42,81 0,1
Теплоизоляционные работы | [7 empty] | 121418.75 |  |  |  |  | 199.46
Материалы для строительных работ | [7 empty] | 23790.01
Итого | [7 empty] | 172444.97 |  |  |  |  | 242,27 0,1
В том числе:
Материалы | [7 empty] | 77150.99
Машины и механизмы | [7 empty] | 8646.89
ФОТ | [7 empty] | 38758.16
Накладные расходы | [7 empty] | 29304.74
Сметная прибыль | [7 empty] | 18603.91
Итого по разделу 3 Общестроительные работы системы отопления | [7 empty] | 172444.97 |  |  |  |  | 242,27 0,1
Раздел 4. Дренажный трубопровод
44 | ФЕР16-02-002-05 -------------------- Приказ Минстроя РФ от 30.01.14 №31/пр | Прокладка трубопроводов водоснабжения из стальных водогазопроводных оцинкованных труб диаметром: 40 мм, 100 м трубопровода КОЭФ. К ПОЗИЦИИ: При ремонте и реконструкции зданий и сооружений работы, аналогичные технологическим процессам в новом строительстве ОЗП=1,15; ЭМ=1,25; ЗПМ=1,25; ТЗ=1,15; ТЗМ=1,25 НР 98%=128%*(0.9*0.85) от ФОТ СП 56%=83%*(0.85*0.8) от ФОТ | 1.56 | 5480,16 410,1 | 68,46 2,54 | 5001.6 | 16.36 Прокладка трубопроводов водоснабжения из стальных водогазопроводных оцинкованных труб диаметром: 40 мм: ОЗП=16,45; ЭМ=11,6; ЗПМ=16,45; МАТ=6,88 | 65444.09 | 10524.03 | 1238,91 65,11 | 53681.17 | 42,63 0,19 | 66,5 0,3
45 | ФЕР16-02-002-04 -------------------- Приказ Минстроя РФ от 30.01.14 №31/пр | Прокладка трубопроводов водоснабжения из стальных водогазопроводных оцинкованных труб диаметром: 32 мм, 100 м трубопровода КОЭФ. К ПОЗИЦИИ: При ремонте и реконструкции зданий и сооружений работы, аналогичные технологическим процессам в новом строительстве ОЗП=1,15; ЭМ=1,25; ЗПМ=1,25; ТЗ=1,15; ТЗМ=1,25 НР 98%=128%*(0.9*0.85) от ФОТ СП 56%=83%*(0.85*0.8) от ФОТ | 0.12 | 4797,62 410,1 | 68,46 2,54 | 4319.06 | 16.35 Прокладка трубопроводов водоснабжения из стальных водогазопроводных оцинкованных труб диаметром: 32 мм: ОЗП=16,45; ЭМ=11,6; ЗПМ=16,45; МАТ=6,7 | 4377.36 | 809.54 | 95,3 5,01 | 3472.52 | 42,63 0,19 | 5,12 0,02
46 | ФЕР16-02-002-03 -------------------- Приказ Минстроя РФ от 30.01.14 №31/пр | Прокладка трубопроводов водоснабжения из стальных водогазопроводных оцинкованных труб диаметром: 25 мм, 100 м трубопровода КОЭФ. К ПОЗИЦИИ: При ремонте и реконструкции зданий и сооружений работы, аналогичные технологическим процессам в новом строительстве ОЗП=1,15; ЭМ=1,25; ЗПМ=1,25; ТЗ=1,15; ТЗМ=1,25 НР 98%=128%*(0.9*0.85) от ФОТ СП 56%=83%*(0.85*0.8) от ФОТ | 0.22 | 4082,54 410,1 | 68,46 2,54 | 3603.98 | 16.34 Прокладка трубопроводов водоснабжения из стальных водогазопроводных оцинкованных труб диаметром: 25 мм: ОЗП=16,45; ЭМ=11,6; ЗПМ=16,45; МАТ=6,7 | 6971.14 | 1484.16 | 174,72 9,18 | 5312.27 | 42,63 0,19 | 9,38 0,04
47 | ФЕР16-07-005-01 -------------------- Приказ Минстроя РФ от 30.01.14 №31/пр | Гидравлическое испытание трубопроводов систем отопления, водопровода и горячего водоснабжения диаметром: до 50 мм, 100 м трубопровода КОЭФ. К ПОЗИЦИИ: При ремонте и реконструкции зданий и сооружений работы, аналогичные технологическим процессам в новом строительстве ОЗП=1,15; ЭМ=1,25; ЗПМ=1,25; ТЗ=1,15; ТЗМ=1,25 НР 98%=128%*(0.9*0.85) от ФОТ СП 56%=83%*(0.85*0.8) от ФОТ | 1.9 | 126,99 67,07 | 55.64 | 4.28 | 16.196 Гидравлическое испытание трубопроводов систем отопления, водопровода и горячего водоснабжения диаметром: до 50 мм: ОЗП=16,45; ЭМ=0,71; ЗПМ=16,45; МАТ=7,41 | 2231.53 | 2096.21 | 75.05 | 60.26 | 5.76 | 10.94
48 | ФССЦ-301-1224 -------------------- Приказ Минстроя России от 12.11.14 №703/пр | Крепления для трубопроводов: кронштейны, планки, хомуты, кг | 80 | 11.99 |  | 11.99 | Крепления для трубопроводов: кронштейны, планки, хомуты; МАТ=3,281 | 3147.2 |  |  | 3147.14
49 | Прайс "Водяной" | Кран шаровой ГАЛЛОП СТАНДАРТ 11/4" ГГ, руч. (645,00/1,18/5,58=97,96), шт | 2 | 97.96 |  | 97.96 | Индекс на материалы ФЕР-2001 2/2015; МАТ=5,58 | 1093.24 |  |  | 1093.23
50 | Прайс "Водяной" | Кран шаровой ГАЛЛОП СТАНДАРТ 1" ГГ, руч. (387,00/1,18/5,58=58,78), шт | 4 | 58.78 |  | 58.78 | Индекс на материалы ФЕР-2001 2/2015; МАТ=5,58 | 1311.96 |  |  | 1311.97
51 | Прайс "Водяной" | Кран шаровой ГАЛЛОП СТАНДАРТ 1/2" ГГ, баб. (126,00/1,18/5,58=19,14), шт | 6 | 19.14 |  | 19.14 | Индекс на материалы ФЕР-2001 2/2015; МАТ=5,58 | 640.8 |  |  | 640.81
52 | Прайс "Водяной" | Гибкая подводка для воды 0,5 Г/Ш MATEU (234,00/1,18/5,58=35,54), шт | 31 | 35.54 |  | 35.54 | Индекс на материалы ФЕР-2001 2/2015; МАТ=5,58 | 6147.61 |  |  | 6147.71
Итого прямые затраты по разделу в текущих ценах | [7 empty] | 91364.93 | 14913.94 | 1583,98 79,30 | 74867.01 |  | 91,94 0,36
Накладные расходы | [7 empty] | 14693.38
В том числе, справочно:
98% = 128%*(0.9*0.85) ФОТ (от 14993,24) (Поз. 44-48) | [7 empty] | 14693.38
Сметная прибыль | [7 empty] | 8396.21
В том числе, справочно:
56% = 83%*(0.85*0.8) ФОТ (от 14993,24) (Поз. 44-48) | [7 empty] | 8396.21
Итоги по разделу 4 Дренажный трубопровод :
Сантехнические работы - внутренние (трубопроводы, водопровод, канализация, отопление, газоснабжение, вентиляция и кондиционирование воздуха) | [7 empty] | 105260.91 |  |  |  |  | 91,94 0,36
Материалы для строительных работ | [7 empty] | 9193.61
Итого | [7 empty] | 114454.52 |  |  |  |  | 91,94 0,36
В том числе:
Материалы | [7 empty] | 74867.01
Машины и механизмы | [7 empty] | 1583.98
ФОТ | [7 empty] | 14993.24
Накладные расходы | [7 empty] | 14693.38
Сметная прибыль | [7 empty] | 8396.21
Итого по разделу 4 Дренажный трубопровод | [7 empty] | 114454.52 |  |  |  |  | 91,94 0,36
Раздел 5. Общестроительные работы дренажного трубопровода
53 | ФЕР13-03-002-04 -------------------- Приказ Минстроя РФ от 30.01.14 №31/пр | Огрунтовка металлических поверхностей за один раз: грунтовкой ГФ-021, 100 м2 окрашиваемой поверхности КОЭФ. К ПОЗИЦИИ: При ремонте и реконструкции зданий и сооружений работы, аналогичные технологическим процессам в новом строительстве ОЗП=1,15; ЭМ=1,25; ЗПМ=1,25; ТЗ=1,15; ТЗМ=1,25 НР 69%=90%*(0.9*0.85) от ФОТ СП 48%=70%*(0.85*0.8) от ФОТ | 0.273 | 279,54 65,03 | 11,79 0,13 | 202.72 | 13.39. Огрунтовка металлических поверхностей за один раз: грунтовкой ГФ-021: ОЗП=16,45; ЭМ=10,81; ЗПМ=16,45; МАТ=4,27 | 563.15 | 292.05 | 34,79 0,56 | 236.31 | 6,11 0,01 | 1.67
54 | ФЕР13-03-004-23 -------------------- Приказ Минстроя РФ от 30.01.14 №31/пр | Окраска металлических огрунтованных поверхностей: краской БТ-177 серебристой, 100 м2 окрашиваемой поверхности КОЭФ. К ПОЗИЦИИ: Количество окрасок-2 ПЗ=2 (ОЗП=2; ЭМ=2 к расх.; ЗПМ=2; МАТ=2 к расх.; ТЗ=2; ТЗМ=2) (1-й уровень); При ремонте и реконструкции зданий и сооружений работы, аналогичные технологическим процессам в новом строительстве ОЗП=1,15; ЭМ=1,25; ЗПМ=1,25; ТЗ=1,15; ТЗМ=1,25 (1-й уровень) НР 69%=90%*(0.9*0.85) от ФОТ СП 48%=70%*(0.85*0.8) от ФОТ | 0.273 | 485,19 56,16 | 27,47 0,23 | 401.56 | 13.97 Окраска металлических огрунтованных поверхностей: краской БТ-177 серебристой: ОЗП=16,45; ЭМ=10,91; ЗПМ=16,45; МАТ=4,58 | 836.11 | 252.2 | 81,83 1,01 | 502.09 | 6,19 0,02 | 1,69 0,01
55 | ФЕР13-03-004-26 -------------------- Приказ Минстроя РФ от 30.01.14 №31/пр | Окраска металлических огрунтованных поверхностей: эмалью ПФ-115, 100 м2 окрашиваемой поверхности КОЭФ. К ПОЗИЦИИ: Количество окрасок-2 ПЗ=2 (ОЗП=2; ЭМ=2 к расх.; ЗПМ=2; МАТ=2 к расх.; ТЗ=2; ТЗМ=2) (1-й уровень); При ремонте и реконструкции зданий и сооружений работы, аналогичные технологическим процессам в новом строительстве ОЗП=1,15; ЭМ=1,25; ЗПМ=1,25; ТЗ=1,15; ТЗМ=1,25 (1-й уровень) НР 69%=90%*(0.9*0.85) от ФОТ СП 48%=70%*(0.85*0.8) от ФОТ | 0.273 | 651,25 74,69 | 14 0,23 | 562.56 | 13.100 Окраска металлических огрунтованных поверхностей: эмалью ПФ-115: ОЗП=16,45; ЭМ=10,62; ЗПМ=16,45; МАТ=4,94 | 1134.68 | 335.43 | 40,58 1,01 | 758.68 | 8,23 0,02 | 2,25 0,01
56 | ФЕР26-01-009-01 -------------------- Приказ Минстроя РФ от 30.01.14 №31/пр | Изоляция трубопроводов: матами минераловатными марок 75, 100, плитами минераловатными на синтетическом связующем марки 75, 1 м3 изоляции КОЭФ. К ПОЗИЦИИ: При ремонте и реконструкции зданий и сооружений работы, аналогичные технологическим процессам в новом строительстве ОЗП=1,15; ЭМ=1,25; ЗПМ=1,25; ТЗ=1,15; ТЗМ=1,25 НР 77%=100%*(0.9*0.85) от ФОТ СП 48%=70%*(0.85*0.8) от ФОТ | 2.9 | 1603,97 211,58 | 71.44 | 1320.96 | 26.13. Изоляция трубопроводов: матами минераловатными марок 75, 100, плитами минераловатными на синтетическом связующем марки 75: ОЗП=16,45; ЭМ=11,33; ЗПМ=16,45; МАТ=3,45 | 25656.71 | 10093.28 | 2347.23 | 13216.2 | 21.68 | 62.87
57 | ФССЦ-104-0009 -------------------- Приказ Минстроя России от 12.11.14 №703/пр | Маты прошивные из минеральной ваты: без обкладок М-100, толщина 60 мм, м3 | -4.466 | 542.4 |  | 542.4 | Маты прошивные из минеральной ваты:без обкладок М-100, толщина 60 мм; МАТ=3,423 | -8291.75 |  |  | -8291.73
58 | Прайс "Изолпроект" | Теплоизоляция ISOVER KIM-AL 50 (4171,95/1,18/5,58=633,61), м3 | 4.466 | 633.61 |  | 633.61 | Индекс на материалы ФЕР-2001 2/2015; МАТ=5,58 | 15789.72 |  |  | 15789.74
Итого прямые затраты по разделу в текущих ценах | [7 empty] | 35688.62 | 10972.96 | 2504,43 2,58 | 22211.23 |  | 68,48 0,02
Накладные расходы | [7 empty] | 8380.59
В том числе, справочно:
69% = 90%*(0.9*0.85) ФОТ (от 882,26) (Поз. 53-55) | [7 empty] | 608.76
77% = 100%*(0.9*0.85) ФОТ (от 10093,28) (Поз. 56) | [7 empty] | 7771.83
Сметная прибыль | [7 empty] | 5268.25
В том числе, справочно:
48% = 70%*(0.85*0.8) ФОТ (от 10975,54) (Поз. 53-56) | [7 empty] | 5268.25
Итоги по разделу 5 Общестроительные работы дренажного трубопровода :
Защита строительных конструкций и оборудования от коррозии | [7 empty] | 3566.18 |  |  |  |  | 5,61 0,02
Теплоизоляционные работы | [7 empty] | 38273.31 |  |  |  |  | 62.87
Материалы для строительных работ | [7 empty] | 7497.97
Итого | [7 empty] | 49337.46 |  |  |  |  | 68,48 0,02
В том числе:
Материалы | [7 empty] | 22211.23
Машины и механизмы | [7 empty] | 2504.43
ФОТ | [7 empty] | 10975.54
Накладные расходы | [7 empty] | 8380.59
Сметная прибыль | [7 empty] | 5268.25
Итого по разделу 5 Общестроительные работы дренажного трубопровода | [7 empty] | 49337.46 |  |  |  |  | 68,48 0,02
Раздел 6. Сопутствующие работы
59 | ФЕР46-03-001-03 -------------------- Приказ Минстроя РФ от 30.01.14 №31/пр | Сверление установками алмазного бурения в железобетонных конструкциях вертикальных отверстий глубиной 200 мм диаметром: 32 мм, 100 отверстий НР 84%=110%*(0.9*0.85) от ФОТ СП 48%=70%*(0.85*0.8) от ФОТ | 1.86 | 2331,44 175,08 | 751,17 199,52 | 1405.19 | 46.44 Сверление кольцевыми алмазными сверлами в железобетонных конструкциях с применением охлаждающей жидкости (воды): ОЗП=16,45; ЭМ=8,17; ЗПМ=16,45; МАТ=1,61 | 20979.83 | 5356.93 | 11414,93 6104,71 | 4207.98 | 18,2 17,2 | 33,85 31,99
60 | ФЕР46-03-001-19 -------------------- Приказ Минстроя РФ от 30.01.14 №31/пр | На каждые 10 мм изменения глубины сверления добавляется или исключается: к расценке 46-03-001-03, 100 отверстий КОЭФ. К ПОЗИЦИИ: Увеличение глубины отверстия на 20мм ПЗ=2 (ОЗП=2; ЭМ=2 к расх.; ЗПМ=2; МАТ=2 к расх.; ТЗ=2; ТЗМ=2) НР 84%=110%*(0.9*0.85) от ФОТ СП 48%=70%*(0.85*0.8) от ФОТ | 1.86 | 206,86 6,92 | 59,42 19,96 | 140.52 | 46.44 Сверление кольцевыми алмазными сверлами в железобетонных конструкциях с применением охлаждающей жидкости (воды): ОЗП=16,45; ЭМ=8,17; ЗПМ=16,45; МАТ=1,61 | 1535.49 | 211.72 | 902,96 610,71 | 420.8 | 0,72 1,72 | 1,34 3,2
61 | ФЕР46-03-001-13 -------------------- Приказ Минстроя РФ от 30.01.14 №31/пр | Сверление установками алмазного бурения в железобетонных конструкциях вертикальных отверстий глубиной 200 мм диаметром: 110 мм, 100 отверстий НР 84%=110%*(0.9*0.85) от ФОТ СП 48%=70%*(0.85*0.8) от ФОТ | 0.06 | 6592,62 253,97 | 1010,29 286,52 | 5328.36 | 46.44 Сверление кольцевыми алмазными сверлами в железобетонных конструкциях с применением охлаждающей жидкости (воды): ОЗП=16,45; ЭМ=8,17; ЗПМ=16,45; МАТ=1,61 | 1260.63 | 250.67 | 495,24 282,8 | 514.72 | 26,4 24,7 | 1,58 1,48
62 | ФЕР46-03-001-29 -------------------- Приказ Минстроя РФ от 30.01.14 №31/пр | На каждые 10 мм изменения глубины сверления добавляется или исключается: к расценке 46-03-001-13, 100 отверстий КОЭФ. К ПОЗИЦИИ: Увеличение глубины отверстия на 20мм ПЗ=2 (ОЗП=2; ЭМ=2 к расх.; ЗПМ=2; МАТ=2 к расх.; ТЗ=2; ТЗМ=2) НР 84%=110%*(0.9*0.85) от ФОТ СП 48%=70%*(0.85*0.8) от ФОТ | 0.06 | 658,92 40,4 | 85,68 28,76 | 532.84 | 46.44 Сверление кольцевыми алмазными сверлами в железобетонных конструкциях с применением охлаждающей жидкости (воды): ОЗП=16,45; ЭМ=8,17; ЗПМ=16,45; МАТ=1,61 | 133.35 | 39.87 | 42 28,39 | 51.47 | 4,2 2,48 | 0,25 0,15
63 | ФЕР46-03-002-03 -------------------- Приказ Минстроя РФ от 30.01.14 №31/пр | Сверление установками алмазного бурения в железобетонных конструкциях горизонтальных отверстий глубиной 200 мм диаметром: 32 мм, 100 отверстий НР 84%=110%*(0.9*0.85) от ФОТ СП 48%=70%*(0.85*0.8) от ФОТ | 0.8 | 2546,93 224,15 | 917,01 255,2 | 1405.77 | 46.44 Сверление кольцевыми алмазными сверлами в железобетонных конструкциях с применением охлаждающей жидкости (воды): ОЗП=16,45; ЭМ=8,17; ЗПМ=16,45; МАТ=1,61 | 10754.02 | 2949.82 | 5993,58 3358,43 | 1810.63 | 23,3 22 | 18,64 17,6
64 | ФЕР46-03-002-19 -------------------- Приказ Минстроя РФ от 30.01.14 №31/пр | На каждые 10 мм изменения глубины сверления добавляется или исключается: к расценке 46-03-002-03, 100 отверстий КОЭФ. К ПОЗИЦИИ: Уменьшение глубины отверстия на 80мм ПЗ=8 (ОЗП=8; ЭМ=8 к расх.; ЗПМ=8; МАТ=8 к расх.; ТЗ=8; ТЗМ=8) НР 84%=110%*(0.9*0.85) от ФОТ СП 48%=70%*(0.85*0.8) от ФОТ | -0.8 | 901,84 35,44 | 304,08 102,08 | 562.32 | 46.44 Сверление кольцевыми алмазными сверлами в железобетонных конструкциях с применением охлаждающей жидкости (воды): ОЗП=16,45; ЭМ=8,17; ЗПМ=16,45; МАТ=1,61 | -3178.13 | -466.39 | -1987,46 -1343,38 | -724.27 | 3,68 8,8 | -2,94 -7,04
65 | ФЕР46-03-009-08 -------------------- Приказ Минстроя РФ от 30.01.14 №31/пр | Пробивка в кирпичных стенах отверстий круглых диаметром: до 50 мм при толщине стен до 51 см, 100 шт. НР 84%=110%*(0.9*0.85) от ФОТ СП 48%=70%*(0.85*0.8) от ФОТ | 0.08 | 3542,1 891,65 | 2650,45 285,91 |  | 46.49 Пробивка в кирпичных стенах отверстий круглых: ОЗП=16,45; ЭМ=5,23; ЗПМ=16,45 | 2282.36 | 1173.41 | 1108,95 376,26 |  | 97,13 28,42 | 7,77 2,27
66 | ФЕР46-03-017-01 -------------------- Приказ Минстроя РФ от 30.01.14 №31/пр | Заделка отверстий, гнезд и борозд: в перекрытиях железобетонных площадью до 0,1 м2, 1 м3 заделки НР 84%=110%*(0.9*0.85) от ФОТ СП 48%=70%*(0.85*0.8) от ФОТ | 0.0314 | 1743,13 446,24 | 21.67 | 1275.22 | 46.53 Заделка отверстий, гнезд и борозд: в перекрытиях железобетонных: ОЗП=16,45; ЭМ=11,18; ЗПМ=16,45; МАТ=5,11 | 442.72 | 230.5 | 7.61 | 204.61 | 55.16 | 1.73
67 | ФЕРр63-11-3 -------------------- Приказ Минстроя РФ от 30.01.14 №31/пр | Ремонт стен, облицованных гипсокартонными листами, площадью ремонтируемых мест: до 10 м2, 100 м2 ремонтируемой поверхности НР 65%=77%*0.85 от ФОТ СП 40%=50%*0.8 от ФОТ | 0.42 | 2508,03 217,8 | 23,06 2,43 | 2267.17 | 89.14 Ремонт стен, облицованных гипсокартонными листами: ОЗП=16,45; ЭМ=10,39; ЗПМ=16,45; МАТ=6,89 | 8166.14 | 1504.78 | 100,63 16,79 | 6560.74 | 24,92 0,18 | 10,47 0,08
68 | ФССЦпг01-01-01-041 -------------------- Приказ Минстроя России от 12.11.14 №703/пр | Погрузочные работы при автомобильных перевозках: мусора строительного с погрузкой вручную, 1 т груза НР 100% от ФОТ СП 60% от ФОТ | 18.9 | 42.98 | 42.98 |  | Мусор строительный, вручную: погрузка: ОЗП=10,64 | 812.32 |  | 812.32
69 | ФССЦпг03-21-01-010 -------------------- Приказ Минстроя РФ от 30.01.14 №31/пр | Перевозка грузов автомобилями-самосвалами грузоподъемностью 10 т, работающих вне карьера, на расстояние: до 10 км I класс груза, 1 т груза НР 0% от ФОТ СП 0% от ФОТ | 18.9 | 11.42 | 11.42 |  | Перевозка грузов автомобилями-самосвалами грузоподъемностью 10 т, работающих вне карьера, на расстояние: до 10 км.: I класс груза; ЭМ=9,57 | 2065.58 |  | 2065.58
Итого прямые затраты по разделу в текущих ценах | [7 empty] | 45254.31 | 11251.31 | 20956,34 9434,71 | 13046.66 |  | 72,69 49,73
Накладные расходы | [7 empty] | 17087.16
В том числе, справочно:
65% = 77%*0.85 ФОТ (от 1521,57) (Поз. 67) | [7 empty] | 989.02
84% = 110%*(0.9*0.85) ФОТ (от 19164,45) (Поз. 59-66) | [7 empty] | 16098.14
Сметная прибыль | [7 empty] | 9807.57
В том числе, справочно:
40% = 50%*0.8 ФОТ (от 1521,57) (Поз. 67) | [7 empty] | 608.63
48% = 70%*(0.85*0.8) ФОТ (от 19164,45) (Поз. 59-66) | [7 empty] | 9198.94
Итоги по разделу 6 Сопутствующие работы :
Работы по реконструкции зданий и сооружений (усиление и замена существующих конструкций, разборка и возведение отдельных конструктивных элементов) | [7 empty] | 59507.35 |  |  |  |  | 62,22 49,65
Стекольные, обойные и облицовочные работы (ремонтно-строительные) | [7 empty] | 9763.79 |  |  |  |  | 10,47 0,08
Погрузо-разгрузочные работы при автоперевозках | [7 empty] | 812.32
Перевозка грузов автотранспортом | [7 empty] | 2065.58
Итого | [7 empty] | 72149.04 |  |  |  |  | 72,69 49,73
В том числе:
Материалы | [7 empty] | 13046.66
Машины и механизмы | [7 empty] | 20956.34
ФОТ | [7 empty] | 20686.02
Накладные расходы | [7 empty] | 17087.16
Сметная прибыль | [7 empty] | 9807.57
Итого по разделу 6 Сопутствующие работы | [7 empty] | 72149.04 |  |  |  |  | 72,69 49,73
Итого прямые затраты по смете в текущих ценах | [7 empty] | 2198757.63 | 442565.35 | 66309,77 13004,69 | 1689882.51 |  | 2933,21 65,74
Накладные расходы | [7 empty] | 376196.2
Сметная прибыль | [7 empty] | 223753.14
Итоги по смете:
Внутренние санитарно-технические работы: демонтаж и разборка (ремонтно-строительные) | [7 empty] | 318827 |  |  |  |  | 1119,02 5,64
Наружные инженерные сети: разборка, очистка (ремонтно-строительные) | [7 empty] | 9752.38 |  |  |  |  | 35.14
Сантехнические работы - внутренние (трубопроводы, водопровод, канализация, отопление, газоснабжение, вентиляция и кондиционирование воздуха) | [7 empty] | 1450441.99 |  |  |  |  | 1395,61 10,25
Материалы для строительных работ | [7 empty] | 757042.1
Защита строительных конструкций и оборудования от коррозии | [7 empty] | 30802.4 |  |  |  |  | 48,42 0,12
Теплоизоляционные работы | [7 empty] | 159692.06 |  |  |  |  | 262.33
Работы по реконструкции зданий и сооружений (усиление и замена существующих конструкций, разборка и возведение отдельных конструктивных элементов) | [7 empty] | 59507.35 |  |  |  |  | 62,22 49,65
Стекольные, обойные и облицовочные работы (ремонтно-строительные) | [7 empty] | 9763.79 |  |  |  |  | 10,47 0,08
Погрузо-разгрузочные работы при автоперевозках | [7 empty] | 812.32
Перевозка грузов автотранспортом | [7 empty] | 2065.58
Итого | [7 empty] | 2798706.97 |  |  |  |  | 2933,21 65,74
В том числе:
Материалы | [7 empty] | 1689882.51
Машины и механизмы | [7 empty] | 66309.77
ФОТ | [7 empty] | 455570.04
Накладные расходы | [7 empty] | 376196.2
Сметная прибыль | [7 empty] | 223753.14
ВСЕГО по смете | [7 empty] | 2798706.97 |  |  |  |  | 2933,21 65,74
|  | Составил:____________________________ |  |  | Проверил:____________________________
Note on F4: <Индекс/ЛН локальной сметы>
Note on D8: <Наименование локальной сметы>, <Наименование объекта>
Note on A11: <Основание>
Note on C12: <Итого по расчету>
Note on D13: <Итого ФОТ>
Note on A20: <Номер позиции по смете>
Note on B20: <Обоснование (код) позиции> <Примечание> -------------------- <Комментарии из базы данных к расценке>
Note on C20: <Наименование (текстовая часть) расценки>, <Ед. измерения по расценке> <Обоснование коэффициентов> <Формула расчета стоимости единицы> <Строка задания НР для БИМ> <Строка задания СП для БИМ> <Пустой идентификатор> _______ <Примечание>
Note on D20: <Количество всего (физ. объем) по позиции> <Формула расчета физ. объема>
Note on E20: <ПЗ по позиции на единицу в базисных ценах с учетом всех к-тов> <ОЗП по позиции на единицу в базисных ценах с учетом всех к-тов>
Note on F20: <ЭММ по позиции на единицу в базисных ценах с учетом всех к-тов> <ЗПМ по позиции на единицу в базисных ценах с учетом всех к-тов>
Note on G20: <МАТ по позиции на единицу в базисных ценах с учетом всех к-тов>
Note on H20: <Наименование индекса к позиции>: ОЗП=<Индекс к позиции на ОЗП>; ЭМ=<Индекс к позиции на ЭМ>; ЗПМ=<Индекс к позиции на ЗПМ>; МАТ=<Индекс к позиции на МАТ> <Дополнительные начисления к индексу> <Пустой идентификатор>
Note on I20: <Общая стоимость ПЗ по позиции для БИМ до начисления НР и СП>
Note on J20: <Общая стоимость ОЗП по позиции для БИМ до начисления НР и СП>
Note on K20: <Общая стоимость ЭММ по позиции для БИМ до начисления НР и СП> <Общая стоимость ЗПМ по позиции для БИМ до начисления НР и СП>
Note on L20: =IF(<Количество всего (физ. объем) по позиции>*<МАТ по позиции на единицу в базисных ценах с учетом всех к-тов>=0," ",TEXT(,ROUND((<Количество всего (физ. объем) по позиции>*<МАТ по позиции на единицу в базисных ценах с учетом всех к-тов>*<Индекс к позиции на МАТ>),2)))
Note on M20: <ТЗ по позиции на единицу> <ТЗМ по позиции на единицу>
Note on N20: <ТЗ по позиции всего> <ТЗМ по позиции всего>
Note on A212: <Текстовая часть (итоги)>
Note on I212: <Прямые затраты (итоги)>
Note on J212: <З/п основных рабочих (итоги)>
Note on K212: <Эксплуатация машин (итоги)> <З/п машинистов (итоги)>
Note on L212: <Материалы (итоги)>
Note on N212: <Трудозатраты основных рабочих (итоги)> <Трудозатраты машинистов (итоги)>
Note on C236: ______________<Составил>
Note on F236: ______________<Проверил>

## Переменные и константы
Спецификация переменных и констант из программы ГРАНД-СМЕТА
№ | Наименование переменной из позиции сметы или акта выполнения | № | Наименование константы по смете или акту выполнения | № | Наименование столбца структуры итогов
| Локальный сметный расчет | 1 | Наименование группы строек | 1 | Текстовая часть (итоги)
|  | 2 | Индекс/ЛН группы строек | 2 | Прямые затраты (итоги)
1 | Номер позиции по смете | 3 | Дата изменения группы строек | 3 | З/п основных рабочих (итоги)
2 | Номер позиции по порядку (в актах выполненных работ) | 4 | Дата создания группы строек | 4 | Эксплуатация машин (итоги)
3 | Обоснование (код) позиции | 5 | Регистрационный номер группы строек | 5 | З/п машинистов (итоги)
4 | К-ты к позиции (результат) | 6 | Описание группы строек | 6 | Материалы (итоги)
5 | К-т к позиции на прямые затраты |  |  | 7 | Трудозатраты основных рабочих (итоги)
6 | К-т к позиции на основную з/п | 7 | Наименование очереди | 8 | Трудозатраты машинистов (итоги)
7 | К-т к позиции на эксплуатацию машин | 8 | Индекс/ЛН очереди
8 | К-т к позиции на з/п машинистов | 9 | Дата изменения очереди
9 | К-т к позиции на материалы | 10 | Дата создания очереди
10 | К-т к позиции на трудозатраты рабочих | 11 | Регистрационный номер очереди
11 | К-т к позиции на трудозатраты механизаторов | 12 | Описание очереди
12 | Обоснование коэффициентов
13 | Наименование (текстовая часть) расценки | 13 | Наименование пускового комплекса
14 | Ед. измерения по расценке | 14 | Индекс/ЛН пускового комплекса
15 | Количество всего (физ. объем) по позиции | 15 | Дата изменения пускового комплекса
16 | Формула расчета физ. объема | 16 | Дата создания пускового комплекса
17 | Норма расхода на единицу | 17 | Регистрационный номер пускового комплекса
18 | Формула расчета стоимости единицы | 18 | Описание пускового комплекса
19 | ПЗ по позиции на единицу в базисных ценах
20 | ОЗП по позиции на единицу в базисных ценах | 19 | Наименование стройки
21 | ЭММ по позиции на единицу в базисных ценах | 20 | Индекс/ЛН стройки
22 | ЗПМ по позиции на единицу в базисных ценах | 21 | Дата изменения стройки
23 | МАТ по позиции на единицу в базисных ценах | 22 | Дата создания стройки
24 | Оборудование по позиции на единицу в базисных ценах | 23 | Регистрационный номер стройки
25 | ПЗ по позиции на единицу в базисных ценах с учетом к-тов к позиции | 24 | Описание стройки
26 | ОЗП по позиции на единицу в базисных ценах с учетом к-тов к позиции
27 | ЭММ по позиции на единицу в базисных ценах с учетом к-тов к позиции | 25 | Наименование объекта
28 | ЗПМ по позиции на единицу в базисных ценах с учетом к-тов к позиции | 26 | Индекс/ЛН объекта
29 | МАТ по позиции на единицу в базисных ценах с учетом к-тов к позиции | 27 | Дата изменения объекта
30 | Оборудование на единицу в базисных ценах с учетом к-тов к позиции | 28 | Дата создания объекта
31 | ПЗ по позиции на единицу после применения индекса | 29 | Регистрационный номер объекта
32 | ОЗП по позиции на единицу после применения индекса | 30 | Описание объекта
33 | ЭММ по позиции на единицу после применения индекса
34 | ЗПМ по позиции на единицу после применения индекса | 31 | Наименование сводного сметного расчета
35 | МАТ по позиции на единицу после применения индекса | 32 | Индекс/ЛН сводного сметного расчета
36 | Оборудование по позиции на единицу после применения индекса | 33 | Дата изменения сводного сметного расчета
37 | Общая стоимость ПЗ по позиции в базисных ценах | 34 | Дата создания сводного сметного расчета
38 | Общая стоимость ОЗП по позиции в базисных ценах | 35 | Регистрационный номер сводного сметного расчета
39 | Общая стоимость ЭММ по позиции в базисных ценах | 36 | Описание сводного сметного расчета
40 | Общая стоимость ЗПМ по позиции в базисных ценах
41 | Общая стоимость МАТ по позиции в базисных ценах | 37 | Наименование объектной сметы
42 | Общая стоимость оборудования по позиции в базисных ценах | 38 | Индекс/ЛН объектной сметы
43 | ТЗ по позиции на единицу | 39 | Дата изменения объектной сметы
44 | ТЗ по позиции всего | 40 | Дата создания объектной сметы
45 | ТЗМ по позиции на единицу | 41 | Регистрационный номер объектной сметы
46 | ТЗМ по позиции всего | 42 | Описание объектной сметы
47 | Вид работ 2001г. по позиции
48 | Нормы НР 2001г. по позиции | 43 | Наименование локальной сметы
49 | Нормы СП 2001г. по позиции | 44 | Индекс/ЛН локальной сметы
50 | Вид работ 1984г. по позиции | 45 | Дата изменения локальной сметы
51 | Нормы НР 1984г. по позиции | 46 | Дата создания локальной сметы
52 | Нормы СП 1984г. по позиции | 47 | Регистрационный номер локальной сметы
53 | К-ты к НР по позиции при расчете в текущих ценах | 48 | Описание локальной сметы
54 | К-ты к НР по позиции при расчете в базисных ценах
55 | Сумма НР по позиции при расчете в текущих ценах (ресурсный расчет) | 49 | Основание
56 | Сумма НР по позиции при расчете в базисных ценах | 50 | Составил
57 | Сумма СП по позиции при расчете в текущих ценах (ресурсный расчет) | 51 | Проверил
58 | Сумма СП по позиции при расчете в базисных ценах | 52 | Заказчик
59 | К-т удорожания по позиции (ресурсный расчет) | 53 | Инвестор
| Ресурсный расчет | 54 | Нормативная трудоемкость основных рабочих по смете
|  | 55 | Нормативная трудоемкость механизаторов по смете
60 | ПЗ по позиции на единицу в текущих ценах | 56 | Норм_трудоемкость осн_рабочих по смете с учетом к-тов
61 | ОЗП по позиции на единицу в текущих ценах | 57 | Норм_трудоемкость механизаторов по смете с учетом к-тов
62 | ЭММ по позиции на единицу в текущих ценах
63 | ЗПМ по позиции на единицу в текущих ценах | 58 | Сметная стоимость в базисных ценах
64 | МАТ по позиции на единицу в текущих ценах | 59 | Строительные работы в базисных ценах
65 | Оборудование по позиции на единицу в текущих ценах | 60 | Монтажные работы в базисных ценах
66 | ПЗ по позиции на единицу в текущих ценах с учетом к-тов к позиции | 61 | Оборудование в базисных ценах
67 | ОЗП по позиции на единицу в текущих ценах с учетом к-тов к позиции | 62 | Прочие затраты в базисных ценах
68 | ЭММ по позиции на единицу в текущих ценах с учетом к-тов к позиции | 63 | Итого ПЗ в базисных ценах
69 | ЗПМ по позиции на единицу в текущих ценах с учетом к-тов к позиции | 64 | Итого ОЗП в базисных ценах
70 | МАТ по позиции на единицу в текущих ценах с учетом к-тов к позиции | 65 | Районный к-т к ЗП
71 | Оборудование на единицу в текущих ценах с учетом к-тов к позиции | 66 | Итого ЗПМ в базисных ценах
72 | Общая стоимость ПЗ по позиции в текущих ценах | 67 | Итого ФОТ в базисных ценах
73 | Общая стоимость ОЗП по позиции в текущих ценах | 68 | Итого материалы в базисных ценах
74 | Общая стоимость ЭММ по позиции в текущих ценах | 69 | Итого машины и механизмы в базисных ценах
75 | Общая стоимость ЗПМ по позиции в текущих ценах | 70 | Итого НР в базисных ценах
76 | Общая стоимость МАТ по позиции в текущих ценах | 71 | Итого СП в базисных ценах
77 | Общая стоимость оборудования по позиции в текущих ценах | 72 | Итого ПЗ в базисных ценах с учетом к-тов
|  | 73 | Итого ОЗП в базисных ценах с учетом к-тов
| Индексы пересчета и территориальные поправки | 74 | Итого ЗПМ в базисных ценах с учетом к-тов
|  | 75 | Итого материалы в базисных ценах с учетом к-тов
78 | Индекс пересчета ПЗ по позиции из базисных цен 1984г. в текущие | 76 | Итого ЭММ в базисных ценах с учетом к-тов
79 | Индекс пересчета ОЗП по позиции из базисных цен 1984г. в текущие
80 | Индекс пересчета ЭМ по позиции из базисных цен 1984г. в текущие | 77 | Сметная стоимость в текущих ценах после применения индексов
81 | Индекс пересчета ЗПМ по позиции из базисных цен 1984г. в текущие | 78 | Строительные работы в текущих ценах после применения индексов
82 | Индекс пересчета МАТ по позиции из базисных цен 1984г. в текущие | 79 | Монтажные работы в текущих ценах после применения индексов
83 | Обоснование индекса пересчета по позиции из базисных цен 1984г. в текущие | 80 | Оборудование в текущих ценах после применения индексов
84 | Индекс пересчета ПЗ по позиции из базисных цен 2001г. в текущие | 81 | Прочие затраты в текущих ценах после применения индексов
85 | Индекс пересчета ОЗП по позиции из базисных цен 2001г. в текущие
86 | Индекс пересчета ЭМ по позиции из базисных цен 2001г. в текущие | 82 | Сметная стоимость по ресурсному расчету
87 | Индекс пересчета ЗПМ по позиции из базисных цен 2001г. в текущие | 83 | Строительные работы в текущих ценах по ресурсному расчету
88 | Индекс пересчета МАТ по позиции из базисных цен 2001г. в текущие | 84 | Монтажные работы в текущих ценах по ресурсному расчету
89 | Обоснование индекса пересчета по позиции из базисных цен 2001г. в текущие | 85 | Оборудование в текущих ценах по ресурсному расчету
90 | Индекс пересчета ПЗ по позиции из цен 1984г. в цены 2001г. | 86 | Прочие затраты в текущих ценах по ресурсному расчету
91 | Индекс пересчета ОЗП по позиции из цен 1984г. в цены 2001г. | 87 | Итого ПЗ по ресурсному расчету
92 | Индекс пересчета ЭМ по позиции из цен 1984г. в цены 2001г. | 88 | Итого ОЗП по ресурсному расчету
93 | Индекс пересчета ЗПМ по позиции из цен 1984г. в цены 2001г. | 89 | Районный к-т к ЗП
94 | Индекс пересчета МАТ по позиции из цен 1984г. в цены 2001г. | 90 | Итого ЗПМ при расчете по стоимости ч/часа работы механизаторов
95 | Обоснование индекса пересчета по позиции из цен 1984г. в цены 2001г. | 91 | Итого ФОТ при расчете по доле з/п в стоимости эксплуатации машин
96 | Обоснование территориальной поправки к расценкам 2001г. | 92 | Итого материалы по ресурсному расчету
97 | Территориальная поправка к ПЗ к расценкам 2001г. | 93 | Итого машины и механизмы по ресурсному расчету
98 | Территориальная поправка к ОЗП к расценкам 2001г. | 94 | Итого НР по ресурсному расчету
99 | Территориальная поправка к ЭМ к расценкам 2001г. | 95 | Итого СП по ресурсному расчету
100 | Территориальная поправка к ЗПМ к расценкам 2001г. | 96 | Итого ПЗ по рес_расчету с учетом к-тов
101 | Территориальная поправка к МАТ к расценкам 2001г. | 97 | Итого ОЗП по рес_расчету с учетом к-тов
102 | Индекс по конструктивам (часть 1) | 98 | Итого ЗПМ по рес_расчету с учетом к-тов
103 | Индекс по конструктивам (часть 2) | 99 | Итого материалы по рес_расчету с учетом к-тов
104 | Обоснование индекса по конструктивам | 100 | Итого ЭММ по рес_расчету с учетом к-тов
| Акт о приемке выполненных работ | 101 | Отчетный период (учет выполненных работ)
|  | 102 | Трудоемкость основных рабочих по акту выполненных работ
105 | ПЗ по позиции в базисных ценах по выполнению | 103 | Трудоемкость механизаторов по акту выполненных работ
106 | ОЗП по позиции в базисных ценах по выполнению | 104 | Стоимость по акту выполненных работ в базисных ценах
107 | ЭММ по позиции в базисных ценах по выполнению | 105 | Итого ПЗ по акту выполненных работ в базисных ценах
108 | ЗПМ по позиции в базисных ценах по выполнению | 106 | Итого ОЗП по акту выполненных работ в базисных ценах
109 | МАТ по позиции в базисных ценах по выполнению | 107 | Итого ЗПМ по акту выполненных работ в базисных ценах
110 | Стоимость оборудования по позиции в базисных ценах по выполнению | 108 | Итого ФОТ по акту выполненных работ в базисных ценах
111 | ТЗ по позиции по выполнению | 109 | Итого материалы по акту выполненных работ в базисных ценах
112 | ТЗМ по позиции по выполнению | 110 | Итого машины и механизмы по акту выполненных работ в базисных ценах
113 | ПЗ по позиции в текущих ценах по выполнению | 111 | Стоимость по акту выполненных работ при ресурсном расчете
114 | ОЗП по позиции в текущих ценах по выполнению | 112 | Итого ПЗ по акту выполненных работ при ресурсном расчете
115 | ЭММ по позиции в текущих ценах по выполнению | 113 | Итого ОЗП по акту выполненных работ при ресурсном расчете
116 | ЗПМ по позиции в текущих ценах по выполнению | 114 | Итого ЗПМ по акту выполненных работ при ресурсном расчете
117 | МАТ по позиции в текущих ценах по выполнению | 115 | Итого ФОТ по акту выполненных работ при ресурсном расчете
118 | Стоимость оборудования по позиции в текущих ценах по выполнению | 116 | Итого материалы по акту выполненных работ при ресурсном расчете
|  | 117 | Итого машины и механизмы по акту выполненных работ при ресурсном расчете
| Ведомость ресурсов и список потребных ресурсов | 118 | Итого НР по акту в базисных ценах
|  | 119 | Итого СП по акту в базисных ценах
119 | Номер ресурса п.п. | 120 | Итого НР по акту при ресурсном расчете
120 | Код ресурса | 121 | Итого СП по акту при ресурсном расчете
121 | Наименование ресурса | 122 | Труд_основн_рабочих по акту вып_работ с учетом к-тов
122 | Единица измерения ресурса | 123 | Труд_механизаторов по акту вып_работ с учетом к-тов
123 | Количество ресурса на единицу измерения | 124 | Итого ПЗ по акту вып_работ в базисных ценах с учетом к-тов
124 | Общее количество ресурса (на физ. объем) | 125 | Итого ОЗП по акту вып_работ в базисных ценах с учетом к-тов
125 | Сметная базисная цена ресурса (на ед. измерения) | 126 | Итого ЗПМ по акту вып_работ в базисных ценах с учетом к-тов
126 | Сметная базисная цена ресурса (на физ. объем) | 127 | Итого МАТ по акту вып_работ в базисных ценах с учетом к-тов
127 | Обоснование базисной цены ресурса | 128 | Итого ЭММ по акту вып_работ в базисных ценах с учетом к-тов
128 | Сметная текущая цена ресурса (на ед. измерения) | 129 | Итого ПЗ по акту вып_работ при ресурсном расчете с учетом к-тов
129 | Сметная текущая цена ресурса (на физ. объем) | 130 | Итого ОЗП по акту вып_работ при ресурсном расчете с учетом к-тов
130 | Обоснование текущей цены ресурса | 131 | Итого ЗПМ по акту вып_работ при ресурсном расчете с учетом к-тов
131 | Базисная ЗП по ресурсу (для машин и механизмов) | 132 | Итого МАТ по акту вып_работ при ресурсном расчете с учетом к-тов
132 | Текущая ЗП по ресурсу (для машин и механизмов) | 133 | Итого ЭММ по акту вып_работ при ресурсном расчете с учетом к-тов
|  | 134 | Укрупненный норматив НР для расчета в текущих ценах и ценах 2001г.
|  | 135 | Укрупненный норматив СП для расчета в текущих ценах и ценах 2001г.
|  | 136 | Укрупненный норматив НР для расчета в ценах 1984г.
|  | 137 | Укрупненный норматив СП для расчета в ценах 1984г.
|  | 139 | Территориальная поправка к ТЕР на ПЗ
|  | 140 | Территориальная поправка к ТЕР на ОЗП
|  | 141 | Территориальная поправка к ТЕР на ЭМ
|  | 142 | Территориальная поправка к ТЕР на ЗПМ
|  | 143 | Территориальная поправка к ТЕР на МАТ
|  | 144 | Обоснование поправки к ТЕР