## Лок.См.Расч.Баз.-Инд.Методом
Капитальный ремонт многоквартирного дома по адресу: Томская область, г.Томск, пр. Фрунзе, 220
СОГЛАСОВАНО: |  |  |  |  | (наименование стройки) |  |  |  | УТВЕРЖДАЮ:
Подрядчик | [8 empty] | Заказчик
ЛОКАЛЬНЫЙ СМЕТНЫЙ РАСЧЕТ № 02-01-01
(локальная смета)
на Капитальный ремонт внутренней инженерной системы теплоснабжения
(наименование работ и затрат, наименование объекта)
Основание: заключение, проект 37-2015-ОВ
Сметная стоимость |  | 2890281.2738 |  |  | руб. |  |  | Проведена проверка достоверности определения сметной стоимости
Средства на оплату труда |  |  | 489928.61 |  | руб.
Составлен(а) в текущих ценах по состоянию на 2 кв. 2015 года
руб.
№ пп | Шифр и номер позиции и норматива | Наименование работ и затрат, единица измерения | Коли- чество | Стоимость единицы (в базисном уровне цен с учетом всех коэффициентов к позиции) |  |  | Индекс | Общая стоимость (в текущем уровне цен) |  |  |  | Затраты труда рабочих, чел.-ч, не занятых обсл.машин
|  |  |  | всего | экспл.маш. | материалы |  | всего | основная зарплата | экспл.маш. | материалы | на единицу | всего
|  |  |  | осн.зарплата | в т.ч. з/пл. |  |  |  |  | в т.ч. з/пл.
1 | 2 | 3 | 4 | 5 | 6 | 7 | 8 | 9 | 10 | 11 | 12 | 13 | 14
Раздел 1. Демонтажные работы
Демонтажные работы системы отопления
1 | ФЕРр66-24-2 -------------------- Приказ Минстроя РФ от 30.01.14 №31/пр | Разборка тепловой изоляции: из ваты минеральной, 100 м2 наружной площади разобранной изоляции НР 63%=74%*0.85 от ФОТ СП 40%=50%*0.8 от ФОТ | 0.6141 | 158,72 158,72 |  |  | 91.61 Разборка тепловой изоляции: ОЗП=16,45 | 1603.38 | 1603.38 |  |  | 19.1 | 11.73
2 | ФЕРр65-19-1 -------------------- Приказ Минстроя РФ от 30.01.14 №31/пр | Демонтаж: радиаторов весом до 80 кг, 100 шт. НР 63%=74%*0.85 от ФОТ СП 40%=50%*0.8 от ФОТ | 2.02 | 935,72 865,7 | 70,02 30,24 |  | 90.94 Демонтаж нагревательных приборов: ОЗП=16,45; ЭМ=7,19; ЗПМ=16,45 | 30348.94 | 28766.36 | 1582,58 1004,85 |  | 110 2,24 | 222,2 4,52
3 | ФЕРр65-13-1 -------------------- Приказ Минстроя РФ от 30.01.14 №31/пр | Демонтаж: воздухосборников, 100 шт. НР 63%=74%*0.85 от ФОТ СП 40%=50%*0.8 от ФОТ | 0.01 | 418,82 418,82 |  |  | 90.63 Демонтаж воздухосборников и грязевиков: ОЗП=16,45 | 68.9 | 68.9 |  |  | 49.1 | 0.49
4 | ФЕРр65-14-3 -------------------- Приказ Минстроя РФ от 30.01.14 №31/пр | Разборка трубопроводов из водогазопроводных труб в зданиях и сооружениях: на сварке диаметром до 50 мм, 100 м трубопровода НР 63%=74%*0.85 от ФОТ СП 40%=50%*0.8 от ФОТ | 7.95 | 391,01 371,91 | 6.54 | 12.56 | 90.66 Разборка трубопроводов из водогазопроводных труб в зданиях и сооружениях: на сварке диаметром до 50 мм: ОЗП=16,45; ЭМ=18,23; ЗПМ=16,45; МАТ=4,75 | 50059.56 | 48637.46 | 947.8 | 474,3 | 43.6 | 346.62
5 | ФЕРр65-14-4 -------------------- Приказ Минстроя РФ от 30.01.14 №31/пр | Разборка трубопроводов из водогазопроводных труб в зданиях и сооружениях: на сварке диаметром до 100 мм, 100 м трубопровода НР 63%=74%*0.85 от ФОТ СП 40%=50%*0.8 от ФОТ | 1.245 | 603,66 557,01 | 16.32 | 30.33 | 90.67 Разборка трубопроводов из водогазопроводных труб в зданиях и сооружениях: на сварке диаметром до 100 мм: ОЗП=16,45; ЭМ=18,23; ЗПМ=16,45; МАТ=4,75 | 11957.48 | 11407.7 | 370.4 | 179,36 | 65.3 | 81.3
6 | ФЕРр66-16-2 -------------------- Приказ Минстроя РФ от 30.01.14 №31/пр | Демонтаж трубопроводов в непроходных каналах краном диаметром труб: до 80 мм, 100 м трубопровода НР 92%=108%*0.85 от ФОТ СП 54%=68%*0.8 от ФОТ | 0.3 | 535,67 288,31 | 236,83 26,19 | 10.53 | 91.39 Демонтаж трубопроводов в непроходных каналах краном: ОЗП=16,45; ЭМ=10,76; ЗПМ=16,45; МАТ=4,83 | 2202.56 | 1422.81 | 764,49 129,25 | 15,26 | 33,8 1,94 | 10,14 0,58
Демонтажные работы теплового узла
7 | ФЕРр65-27-3 -------------------- Приказ Минстроя РФ от 30.01.14 №31/пр | Демонтаж элеваторных узлов номер: 1, 2, 100 шт. НР 63%=74%*0.85 от ФОТ СП 40%=50%*0.8 от ФОТ | 0.01 | 8083,86 8083,86 |  |  | 90.105 Демонтаж элеваторов и элеваторных узлов: ОЗП=16,45 | 1329.8 | 1329.8 |  |  | 912.4 | 9.12
8 | ФЕРр65-13-2 -------------------- Приказ Минстроя РФ от 30.01.14 №31/пр | Демонтаж: грязевиков, 100 шт. НР 63%=74%*0.85 от ФОТ СП 40%=50%*0.8 от ФОТ | 0.02 | 1356,27 1356,27 |  |  | 90.63 Демонтаж воздухосборников и грязевиков: ОЗП=16,45 | 446.21 | 446.21 |  |  | 159 | 3.18
9 | ФЕРм11-02-022-04 -------------------- Приказ Минстроя РФ от 30.01.14 №31/пр | Демонтаж: Ротаметр, счетчик, преобразователь, устанавливаемые на фланцевых соединениях, диаметр условного прохода: до 50 мм (Преобразователи расхода Ду50мм), 1 шт. КОЭФ. К ПОЗИЦИИ: Демонтаж оборудования, которое подлежит дальнейшему использованию, без надобности хранения (перемещается в цеху на другое место установки и т.п.) ОЗП=0,6; ЭМ=0,6 к расх.; ЗПМ=0,6; МАТ=0 к расх.; ТЗ=0,6; ТЗМ=0,6 НР 68%=80%*0.85 от ФОТ СП 48%=60%*0.8 от ФОТ | 2 | 21,96 16,21 | 5.75 |  | 58.8 Ротаметр, счетчик, преобразователь, устанавливаемые на фланцевых соединениях, диаметр условного прохода: до 120 мм: ОЗП=16,45; ЭМ=11,42; ЗПМ=16,45; МАТ=4,43 | 664.6 | 533.18 | 131.42 |  | 1.85 | 3.7
10 | ФЕРм11-02-001-01 -------------------- Приказ Минстроя РФ от 30.01.14 №31/пр | Демонтаж: Прибор, устанавливаемый на резьбовых соединениях, масса: до 1,5 кг (Термопреобразователи), 1 шт. КОЭФ. К ПОЗИЦИИ: Демонтаж оборудования, которое подлежит дальнейшему использованию, без надобности хранения (перемещается в цеху на другое место установки и т.п.) ОЗП=0,6; ЭМ=0,6 к расх.; ЗПМ=0,6; МАТ=0 к расх.; ТЗ=0,6; ТЗМ=0,6 НР 68%=80%*0.85 от ФОТ СП 48%=60%*0.8 от ФОТ | 2 | 6,13 6,13 |  |  | 58.3 Приборы, устанавливаемые на резьбовых соединениях: ОЗП=16,45; МАТ=4,55 | 201.74 | 201.74 |  |  | 0.62 | 1.24
Итого прямые затраты по разделу в текущих ценах | [7 empty] | 98883.17 | 94417.54 | 3796,69 1134,10 | 668.94 |  | 689,72 5,1
Накладные расходы | [7 empty] | 60684.39
В том числе, справочно:
63% = 74%*0.85 ФОТ (от 93264,66) (Поз. 1-5, 7-8) | [7 empty] | 58756.74
68% = 80%*0.85 ФОТ (от 734,92) (Поз. 9-10) | [7 empty] | 499.75
92% = 108%*0.85 ФОТ (от 1552,06) (Поз. 6) | [7 empty] | 1427.9
Сметная прибыль | [7 empty] | 38496.73
В том числе, справочно:
40% = 50%*0.8 ФОТ (от 93264,66) (Поз. 1-5, 7-8) | [7 empty] | 37305.86
48% = 60%*0.8 ФОТ (от 734,92) (Поз. 9-10) | [7 empty] | 352.76
54% = 68%*0.8 ФОТ (от 1552,06) (Поз. 6) | [7 empty] | 838.11
Итоги по разделу 1 Демонтажные работы :
Итого Строительные работы | [7 empty] | 196345.44 |  |  |  |  | 684,78 5,1
Итого Монтажные работы | [7 empty] | 1718.85 |  |  |  |  | 4.94
Итого | [7 empty] | 198064.29 |  |  |  |  | 689,72 5,1
В том числе:
Материалы | [7 empty] | 668.94
Машины и механизмы | [7 empty] | 3796.69
ФОТ | [7 empty] | 95551.64
Накладные расходы | [7 empty] | 60684.39
Сметная прибыль | [7 empty] | 38496.73
Итого по разделу 1 Демонтажные работы | [7 empty] | 198064.29 |  |  |  |  | 689,72 5,1
Раздел 2. Сантехнические работы системы отопления
11 | ФЕР24-01-001-03 -------------------- Приказ Минстроя России от 12.11.14 №703/пр | Прокладка трубопроводов в каналах и надземная при условном давлении 0,6 МПа, температуре 115°С, диаметр труб: 80 мм, 1 км трубопровода НР 111%=130%*0.85 от ФОТ СП 61%=89%*(0.85*0.8) от ФОТ | 0.03 | 86078,75 4415,58 | 11011,78 913,96 | 70651.39 | 24.3. Прокладка трубопроводов в каналах и надземная при условном давлении 0,6 МПа, температуре 115°С, диаметр труб: 80 мм: ОЗП=16,45; ЭМ=8,75; ЗПМ=16,45; МАТ=5,41 | 16536.4 | 2179.09 | 2890,59 451,04 | 11466,72 | 459 77,85 | 13,77 2,34
12 | ФЕР16-02-005-04 -------------------- Приказ Минстроя РФ от 30.01.14 №31/пр | Прокладка трубопроводов отопления и водоснабжения из стальных электросварных труб диаметром: 80 мм, 100 м трубопровода КОЭФ. К ПОЗИЦИИ: При ремонте и реконструкции зданий и сооружений работы, аналогичные технологическим процессам в новом строительстве ОЗП=1,15; ЭМ=1,25; ЗПМ=1,25; ТЗ=1,15; ТЗМ=1,25 НР 98%=128%*(0.9*0.85) от ФОТ СП 56%=83%*(0.85*0.8) от ФОТ | 0.745 | 7383,45 895,11 | 248,09 6,25 | 6240.25 | 16.64 Прокладка трубопроводов отопления и водоснабжения из стальных электросварных труб диаметром: 80 мм: ОЗП=16,45; ЭМ=12,89; ЗПМ=16,45; МАТ=5,74 | 40037.42 | 10969.85 | 2382,4 76,59 | 26685,18 | 91,71 0,46 | 68,32 0,34
13 | ФЕР16-02-005-03 -------------------- Приказ Минстроя РФ от 30.01.14 №31/пр | Прокладка трубопроводов отопления и водоснабжения из стальных электросварных труб диаметром: 65 мм, 100 м трубопровода КОЭФ. К ПОЗИЦИИ: При ремонте и реконструкции зданий и сооружений работы, аналогичные технологическим процессам в новом строительстве ОЗП=1,15; ЭМ=1,25; ЗПМ=1,25; ТЗ=1,15; ТЗМ=1,25 НР 98%=128%*(0.9*0.85) от ФОТ СП 56%=83%*(0.85*0.8) от ФОТ | 0.5 | 6337,99 809,92 | 174,86 3,89 | 5353.21 | 16.63 Прокладка трубопроводов отопления и водоснабжения из стальных электросварных труб диаметром: 65 мм: ОЗП=16,45; ЭМ=12,89; ЗПМ=16,45; МАТ=5,7 | 23045.25 | 6661.61 | 1126,99 31,98 | 15256,65 | 82,98 0,29 | 41,49 0,15
14 | ФЕР16-02-005-02 -------------------- Приказ Минстроя РФ от 30.01.14 №31/пр | Прокладка трубопроводов отопления и водоснабжения из стальных электросварных труб диаметром: 50 мм, 100 м трубопровода КОЭФ. К ПОЗИЦИИ: При ремонте и реконструкции зданий и сооружений работы, аналогичные технологическим процессам в новом строительстве ОЗП=1,15; ЭМ=1,25; ЗПМ=1,25; ТЗ=1,15; ТЗМ=1,25 НР 98%=128%*(0.9*0.85) от ФОТ СП 56%=83%*(0.85*0.8) от ФОТ | 1.32 | 4984,71 682,76 | 145,21 3,21 | 4156.74 | 16.62 Прокладка трубопроводов отопления и водоснабжения из стальных электросварных труб диаметром: 50 мм: ОЗП=16,45; ЭМ=12,72; ЗПМ=16,45; МАТ=5,47 | 47276.84 | 14825.34 | 2438,17 69,76 | 30013,33 | 69,95 0,24 | 92,33 0,32
15 | ФЕР16-02-001-05 -------------------- Приказ Минстроя РФ от 30.01.14 №31/пр | Прокладка трубопроводов отопления из стальных водогазопроводных неоцинкованных труб диаметром: 40 мм, 100 м трубопровода КОЭФ. К ПОЗИЦИИ: При ремонте и реконструкции зданий и сооружений работы, аналогичные технологическим процессам в новом строительстве ОЗП=1,15; ЭМ=1,25; ЗПМ=1,25; ТЗ=1,15; ТЗМ=1,25 НР 98%=128%*(0.9*0.85) от ФОТ СП 56%=83%*(0.85*0.8) от ФОТ | 0.95 | 3278,55 364,75 | 58,3 2,54 | 2855.5 | 16.30 Прокладка трубопроводов отопления из стальных водогазопроводных неоцинкованных труб диаметром: 40 мм: ОЗП=16,45; ЭМ=11,59; ЗПМ=16,45; МАТ=7,25 | 26009.23 | 5700.06 | 641,92 39,65 | 19667,26 | 37,92 0,19 | 36,02 0,18
16 | ФЕР16-02-001-04 -------------------- Приказ Минстроя РФ от 30.01.14 №31/пр | Прокладка трубопроводов отопления из стальных водогазопроводных неоцинкованных труб диаметром: 32 мм, 100 м трубопровода КОЭФ. К ПОЗИЦИИ: При ремонте и реконструкции зданий и сооружений работы, аналогичные технологическим процессам в новом строительстве ОЗП=1,15; ЭМ=1,25; ЗПМ=1,25; ТЗ=1,15; ТЗМ=1,25 НР 98%=128%*(0.9*0.85) от ФОТ СП 56%=83%*(0.85*0.8) от ФОТ | 0.83 | 3513,01 364,75 | 58,3 2,54 | 3089.96 | 16.29 Прокладка трубопроводов отопления из стальных водогазопроводных неоцинкованных труб диаметром: 32 мм: ОЗП=16,45; ЭМ=11,59; ЗПМ=16,45; МАТ=5,73 | 20236.42 | 4980.05 | 560,83 34,64 | 14695,54 | 37,92 0,19 | 31,47 0,16
17 | ФЕР16-02-001-02 -------------------- Приказ Минстроя РФ от 30.01.14 №31/пр | Прокладка трубопроводов отопления из стальных водогазопроводных неоцинкованных труб диаметром: 20 мм, 100 м трубопровода КОЭФ. К ПОЗИЦИИ: При ремонте и реконструкции зданий и сооружений работы, аналогичные технологическим процессам в новом строительстве ОЗП=1,15; ЭМ=1,25; ЗПМ=1,25; ТЗ=1,15; ТЗМ=1,25 НР 98%=128%*(0.9*0.85) от ФОТ СП 56%=83%*(0.85*0.8) от ФОТ | 14.88 | 2789,32 364,75 | 58,3 2,54 | 2366.27 | 16.27 Прокладка трубопроводов отопления из стальных водогазопроводных неоцинкованных труб диаметром: 20 мм: ОЗП=16,45; ЭМ=11,59; ЗПМ=16,45; МАТ=5,51 | 293342.98 | 89280.89 | 10054,42 621,09 | 194007,64 | 37,92 0,19 | 564,25 2,83
18 | ФЕР16-02-001-01 -------------------- Приказ Минстроя РФ от 30.01.14 №31/пр | Прокладка трубопроводов отопления из стальных водогазопроводных неоцинкованных труб диаметром: 15 мм, 100 м трубопровода КОЭФ. К ПОЗИЦИИ: При ремонте и реконструкции зданий и сооружений работы, аналогичные технологическим процессам в новом строительстве ОЗП=1,15; ЭМ=1,25; ЗПМ=1,25; ТЗ=1,15; ТЗМ=1,25 НР 98%=128%*(0.9*0.85) от ФОТ СП 56%=83%*(0.85*0.8) от ФОТ | 1.28 | 2411,86 364,75 | 58,3 2,54 | 1988.81 | 16.26 Прокладка трубопроводов отопления из стальных водогазопроводных неоцинкованных труб диаметром: 15 мм: ОЗП=16,45; ЭМ=11,59; ЗПМ=16,45; МАТ=5,75 | 23182.62 | 7680.08 | 864,9 53,43 | 14637,64 | 37,92 0,19 | 48,54 0,24
19 | ФЕР16-07-005-02 -------------------- Приказ Минстроя РФ от 30.01.14 №31/пр | Гидравлическое испытание трубопроводов систем отопления, водопровода и горячего водоснабжения диаметром: до 100 мм, 100 м трубопровода КОЭФ. К ПОЗИЦИИ: При ремонте и реконструкции зданий и сооружений работы, аналогичные технологическим процессам в новом строительстве ОЗП=1,15; ЭМ=1,25; ЗПМ=1,25; ТЗ=1,15; ТЗМ=1,25 НР 98%=128%*(0.9*0.85) от ФОТ СП 56%=83%*(0.85*0.8) от ФОТ | 1.245 | 133,82 67,07 | 55.64 | 11.11 | 16.197 Гидравлическое испытание трубопроводов систем отопления, водопровода и горячего водоснабжения диаметром: до 100 мм: ОЗП=16,45; ЭМ=0,71; ЗПМ=16,45; МАТ=9,91 | 1559.82 | 1373.57 | 49.18 | 137,07 | 5.76 | 7.17
20 | ФЕР16-07-005-01 -------------------- Приказ Минстроя РФ от 30.01.14 №31/пр | Гидравлическое испытание трубопроводов систем отопления, водопровода и горячего водоснабжения диаметром: до 50 мм, 100 м трубопровода КОЭФ. К ПОЗИЦИИ: При ремонте и реконструкции зданий и сооружений работы, аналогичные технологическим процессам в новом строительстве ОЗП=1,15; ЭМ=1,25; ЗПМ=1,25; ТЗ=1,15; ТЗМ=1,25 НР 98%=128%*(0.9*0.85) от ФОТ СП 56%=83%*(0.85*0.8) от ФОТ | 19.26 | 126,99 67,07 | 55.64 | 4.28 | 16.196 Гидравлическое испытание трубопроводов систем отопления, водопровода и горячего водоснабжения диаметром: до 50 мм: ОЗП=16,45; ЭМ=0,71; ЗПМ=16,45; МАТ=7,41 | 22620.68 | 21248.98 | 760.77 | 610,83 | 5.76 | 110.94
21 | ФССЦ-301-1224 -------------------- Приказ Минстроя России от 12.11.14 №703/пр | Крепления для трубопроводов: кронштейны, планки, хомуты, кг | 230 | 11.99 |  | 11.99 | Крепления для трубопроводов: кронштейны, планки, хомуты; МАТ=3,281 | 9048.2 |  |  | 9048,01
22 | Прайс "Водяной" | Кран шаровой ГАЛЛОП СТАНДАРТ 1" ГГ, руч. (387,00/1,18/5,58=58,78), шт | 2 | 58.78 |  | 58.78 | Индекс на материалы ФЕР-2001 2/2015; МАТ=5,58 | 655.98 |  |  | 655,98
23 | Прайс "Водяной" | Кран шаровой ГАЛЛОП СТАНДАРТ 3/4" ГГ, руч. (200,00/1,18/5,58=30,37), шт | 26 | 30.37 |  | 30.37 | Индекс на материалы ФЕР-2001 2/2015; МАТ=5,58 | 4405.96 |  |  | 4406,08
24 | Прайс "Водяной" | Кран шаровой ГАЛЛОП СТАНДАРТ 1/2" ГГ, баб. (126,00/1,18/5,58=19,14), шт | 65 | 19.14 |  | 19.14 | Индекс на материалы ФЕР-2001 2/2015; МАТ=5,58 | 6942 |  |  | 6942,08
25 | 302-9230-90054 | Кран шаровой со спускным клапаном 'Itap' для воды, пара, углеводородов и т.д., полный проход проход, никелированный, ВР-ВР, разм.1/2 (211.09/5,58=37,83), шт | 2 | 37.83 |  | 37.83 | Индекс на материалы ФЕР-2001 2/2015; МАТ=5,58 | 422.18 |  |  | 422,18
26 | Прайс "VALTEC" | Клапан балансировочный ручной VALTEC VT.054, муфтовый, Тмакс=120гр.С, Ру=40бар, Ду20 (1188,00/1,18/5,58=180,43), шт | 26 | 180.43 |  | 180.43 | Индекс на материалы ФЕР-2001 2/2015; МАТ=5,58 | 26176.8 |  |  | 26176,78
27 | ФЕР18-06-003-05 -------------------- Приказ Минстроя РФ от 30.01.14 №31/пр | Установка воздухосборников наружным диаметром : 159 мм, 1 шт. КОЭФ. К ПОЗИЦИИ: При ремонте и реконструкции зданий и сооружений работы, аналогичные технологическим процессам в новом строительстве ОЗП=1,15; ЭМ=1,25; ЗПМ=1,25; ТЗ=1,15; ТЗМ=1,25 НР 98%=128%*(0.9*0.85) от ФОТ СП 56%=83%*(0.85*0.8) от ФОТ | 1 | 207,62 13,24 | 9,15 0,18 | 185.23 | 18.48 Установка воздухосборников наружным диаметром: 159 мм: ОЗП=16,45; ЭМ=11,2; ЗПМ=16,45; МАТ=17,13 | 3493.21 | 217.74 | 102,48 2,88 | 3172,99 | 1,39 0,01 | 1,39 0,01
28 | ФЕР18-07-001-02 -------------------- Приказ Минстроя РФ от 30.01.14 №31/пр | Установка манометров: с трехходовым краном, 1 компл. КОЭФ. К ПОЗИЦИИ: При ремонте и реконструкции зданий и сооружений работы, аналогичные технологическим процессам в новом строительстве ОЗП=1,15; ЭМ=1,25; ЗПМ=1,25; ТЗ=1,15; ТЗМ=1,25 НР 98%=128%*(0.9*0.85) от ФОТ СП 56%=83%*(0.85*0.8) от ФОТ | 2 | 227,05 2,51 |  | 224.54 | 18.77 Установка манометров: ОЗП=16,45; МАТ=1,59 | 796.52 | 82.48 |  | 714,04 | 0.25 | 0.5
29 | ФССЦ-301-1465 -------------------- Приказ Минстроя России от 12.11.14 №703/пр | Манометр для неагрессивных сред (класс точности 1.5) с резьбовым присоединением марка: МП-3У-16 с трехходовым краном 11П18пкРу16, компл. | -2 | 223.7 |  |  | Манометр для неагресивных сред (класс точности 1.5) с резбовым присоединением марка МП-3У-16 с трехходовым краном 11П18пкРу16; МАТ=1,588 | -710.48
30 | ТССЦо-610-0007-00020 | Манометры технические МП3-Уф, класс точности 1,5, пределы измеряемого давления от 0 до 1600кгс/см2 (540,64/3,83=141,16), шт | 2 | 141.16 |  |  | Индекс на оборудование ФЕР-2001 2/2015 (жил.строительство); МАТ=3,83 | 1081.28
31 | ФЕР18-03-001-03 -------------------- Приказ Минстроя РФ от 30.01.14 №31/пр | Установка конвекторов, 100 кВт радиаторов и конвекторов КОЭФ. К ПОЗИЦИИ: Тепловое испытание систем отопления (п. 1.18.16 ТЧ сб. ФЕР18) ЭМ=1,03; ЗПМ=1,03 (1-й уровень); При ремонте и реконструкции зданий и сооружений работы, аналогичные технологическим процессам в новом строительстве ОЗП=1,15; ЭМ=1,25; ЗПМ=1,25; ТЗ=1,15; ТЗМ=1,25 (1-й уровень) НР 98%=128%*(0.9*0.85) от ФОТ СП 56%=83%*(0.85*0.8) от ФОТ | 0.15732 | 20987,96 996,16 | 247,5 18,32 | 19744.29 | 18.11. Установка конвекторов: ОЗП=16,45; ЭМ=10,7; ЗПМ=16,45; МАТ=2,68 | 11319.15 | 2577.99 | 416,62 47,4 | 8324,54 | 111,06 1,33 | 17,47 0,21
32 | ФССЦ-301-0420 -------------------- Приказ Минстроя России от 12.11.14 №703/пр | Конвекторы отопительные типа АККОРД с креплениями без кожуха, кВт | -15.73 | 197 |  | 197 | Конвекторы отопительные типа АККОРД с креплениями без кожуха; МАТ=2,671 | -8276.97 |  |  | -8276,92
33 | Прайс "Водяной" | Конвектор Универсал КСК-20ТБС-1,573К (2363,00/1,18/5,58=358,88), шт | 6 | 358.88 |  | 358.88 | Индекс на материалы ФЕР-2001 2/2015; МАТ=5,58 | 12015.3 |  |  | 12015,3
34 | Прайс "Водяной" | Конвектор Универсал КСК-20ТБС-1,049К (1862,00/1,18/5,58=282,79), шт | 6 | 282.79 |  | 282.79 | Индекс на материалы ФЕР-2001 2/2015; МАТ=5,58 | 9467.82 |  |  | 9467,81
35 | ФЕР18-03-001-02 -------------------- Приказ Минстроя РФ от 30.01.14 №31/пр | Установка радиаторов: стальных, 100 кВт радиаторов и конвекторов КОЭФ. К ПОЗИЦИИ: Тепловое испытание систем отопления (п. 1.18.16 ТЧ сб. ФЕР18) ЭМ=1,03; ЗПМ=1,03 (1-й уровень); При ремонте и реконструкции зданий и сооружений работы, аналогичные технологическим процессам в новом строительстве ОЗП=1,15; ЭМ=1,25; ЗПМ=1,25; ТЗ=1,15; ТЗМ=1,25 (1-й уровень) НР 98%=128%*(0.9*0.85) от ФОТ СП 56%=83%*(0.85*0.8) от ФОТ | 2.3346 | 18879,12 676,69 | 297,84 22,12 | 17904.58 | 18.10. Установка радиаторов стальных: ОЗП=16,45; ЭМ=9,61; ЗПМ=16,45; МАТ=7,52 | 347006.4 | 25987.88 | 6682,26 849,44 | 314336,24 | 75,44 1,6 | 176,12 3,74
36 | ФССЦ-301-0559 -------------------- Приказ Минстроя России от 12.11.14 №703/пр | Радиаторы стальные панельные: РСВ2-1, РСВ2-6 однорядные, кВт | -233.5 | 167 |  | 167 | Радиаторы стальные панельные РСВ2-1, РСВ2-6 однорядные; МАТ=7,866 | -306730.27 |  |  | -306730,74
37 | ФССЦ-301-1225 -------------------- Приказ Минстроя России от 12.11.14 №703/пр | Кронштейны для радиаторов стальных спаренных марки КР1-РС, компл. | -103.2 | 24.75 |  | 24.75 | Кронштейны для радиаторов стальных спаренных марки КР1-РС; МАТ=2,04 | -5210.57 |  |  | -5210,57
38 | Прайс "Водяной" | Радиатор Solaris 500/80 180Вт (секция) (540,00/1,18/5,58=82,01), секц. | 1297 | 82.01 |  | 82.01 | Индекс на материалы ФЕР-2001 2/2015; МАТ=5,58 | 593533.14 |  |  | 593527,69
39 | Прайс "Водяной" | Набор для подсоединения радиатора 3/4" Altera (с 3мя кронштейнами) с силиконовыми прокладками (295,00/1,18/5,58=44.80), шт | 202 | 44.8 |  | 44.8 | Индекс на материалы ФЕР-2001 2/2015; МАТ=5,58 | 50495.96 |  |  | 50496,77
40 | Прайс "Водяной" | Вентиль регулировочный Itap прямой 3/4", Тмакс=150гр.С, Ру=10бар (391,00/1,18/5,58=59,38), шт | 193 | 59.38 |  | 59.38 | Индекс на материалы ФЕР-2001 2/2015; МАТ=5,58 | 63948.62 |  |  | 63948,7
41 | Прайс "Водяной" | Кран шаровой ГАЛЛОП КРЕПЫШ 3/4" баб. с американкой (350,00/1,18/5,58=53,16), шт | 193 | 53.16 |  | 53.16 | Индекс на материалы ФЕР-2001 2/2015; МАТ=5,58 | 57249.59 |  |  | 57250,13
42 | Прайс "Водяной" -------------------- И8 | Кран шаровый стальной Ру 16 ALSO Ду80 сварка/сварка (2294,00/1,18/5,58=348,40), шт. | 2 | 348.4 |  | 348.4 | Индекс на материалы ФЕР-2001 2/2015; МАТ=5,58 | 3888.14 |  |  | 3888,14
43 | Прайс "Водяной" | Дисковый поворотный затвор REON тип RSV 38, Тмакс=120гр.С, Ру=16бар, Ду=65мм (1551,00/1,18/5,58=235,56), шт | 4 | 235.56 |  | 235.56 | Индекс на материалы ФЕР-2001 2/2015; МАТ=5,58 | 5257.68 |  |  | 5257,7
44 | Прайс "Водяной" | Дисковый поворотный затвор Reon тип RSV 38, Тмакс=120гр.С, Ру=16бар, Ду=50мм (1507,00/1,18/5,58=228,87), шт | 5 | 228.87 |  | 228.87 | Индекс на материалы ФЕР-2001 2/2015; МАТ=5,58 | 6385.45 |  |  | 6385,47
Итого прямые затраты по разделу в текущих ценах | [7 empty] | 1406508.75 | 193765.61 | 28971,53 2277,90 | 1183400.81 |  | 1209,78 10,52
Накладные расходы | [7 empty] | 192464.55
В том числе, справочно:
98% = 128%*(0.9*0.85) ФОТ (от 193413,38) (Поз. 12-20, 27-28, 31, 35) | [7 empty] | 189545.11
111% = 130%*0.85 ФОТ (от 2630,13) (Поз. 11) | [7 empty] | 2919.44
Сметная прибыль | [7 empty] | 109915.87
В том числе, справочно:
56% = 83%*(0.85*0.8) ФОТ (от 193413,38) (Поз. 12-20, 27-28, 31, 35) | [7 empty] | 108311.49
61% = 89%*(0.85*0.8) ФОТ (от 2630,13) (Поз. 11) | [7 empty] | 1604.38
Итоги по разделу 2 Сантехнические работы системы отопления :
Итого Строительные работы | [7 empty] | 1708518.37 |  |  |  |  | 1209,78 10,52
Итого Оборудование | [7 empty] | 370.8
Итого | [7 empty] | 1708889.17 |  |  |  |  | 1209,78 10,52
В том числе:
Материалы | [7 empty] | 1183400.81
Машины и механизмы | [7 empty] | 28971.53
ФОТ | [7 empty] | 196043.51
Оборудование | [7 empty] | 370.8
Накладные расходы | [7 empty] | 192464.55
Сметная прибыль | [7 empty] | 109915.87
Итого по разделу 2 Сантехнические работы системы отопления | [7 empty] | 1708889.17 |  |  |  |  | 1209,78 10,52
Раздел 3. Общестроительные работы системы отопления
45 | ФЕР13-03-002-04 -------------------- Приказ Минстроя РФ от 30.01.14 №31/пр | Огрунтовка металлических поверхностей за один раз: грунтовкой ГФ-021, 100 м2 окрашиваемой поверхности КОЭФ. К ПОЗИЦИИ: При ремонте и реконструкции зданий и сооружений работы, аналогичные технологическим процессам в новом строительстве ОЗП=1,15; ЭМ=1,25; ЗПМ=1,25; ТЗ=1,15; ТЗМ=1,25 НР 69%=90%*(0.9*0.85) от ФОТ СП 48%=70%*(0.85*0.8) от ФОТ | 2.24 | 279,54 65,03 | 11,79 0,13 | 202.72 | 13.39. Огрунтовка металлических поверхностей за один раз: грунтовкой ГФ-021: ОЗП=16,45; ЭМ=10,81; ЗПМ=16,45; МАТ=4,27 | 4620.72 | 2396.31 | 285,42 4,61 | 1938,98 | 6,11 0,01 | 13,69 0,02
46 | ФЕР13-03-004-23 -------------------- Приказ Минстроя РФ от 30.01.14 №31/пр | Окраска металлических огрунтованных поверхностей: краской БТ-177 серебристой, 100 м2 окрашиваемой поверхности КОЭФ. К ПОЗИЦИИ: Количество окрасок 2 ПЗ=2 (ОЗП=2; ЭМ=2 к расх.; ЗПМ=2; МАТ=2 к расх.; ТЗ=2; ТЗМ=2) (1-й уровень); При ремонте и реконструкции зданий и сооружений работы, аналогичные технологическим процессам в новом строительстве ОЗП=1,15; ЭМ=1,25; ЗПМ=1,25; ТЗ=1,15; ТЗМ=1,25 (1-й уровень) НР 69%=90%*(0.9*0.85) от ФОТ СП 48%=70%*(0.85*0.8) от ФОТ | 0.9426 | 485,19 56,16 | 27,47 0,23 | 401.56 | 13.97 Окраска металлических огрунтованных поверхностей: краской БТ-177 серебристой: ОЗП=16,45; ЭМ=10,91; ЗПМ=16,45; МАТ=4,58 | 2886.87 | 870.77 | 282,53 3,49 | 1733,58 | 6,19 0,02 | 5,83 0,02
47 | ФЕР13-03-004-26 -------------------- Приказ Минстроя РФ от 30.01.14 №31/пр | Окраска металлических огрунтованных поверхностей: эмалью ПФ-115, 100 м2 окрашиваемой поверхности КОЭФ. К ПОЗИЦИИ: Количество окрасок-2 ПЗ=2 (ОЗП=2; ЭМ=2 к расх.; ЗПМ=2; МАТ=2 к расх.; ТЗ=2; ТЗМ=2) (1-й уровень); При ремонте и реконструкции зданий и сооружений работы, аналогичные технологическим процессам в новом строительстве ОЗП=1,15; ЭМ=1,25; ЗПМ=1,25; ТЗ=1,15; ТЗМ=1,25 (1-й уровень) НР 69%=90%*(0.9*0.85) от ФОТ СП 48%=70%*(0.85*0.8) от ФОТ | 1.2974 | 651,25 74,69 | 14 0,23 | 562.56 | 13.100 Окраска металлических огрунтованных поверхностей: эмалью ПФ-115: ОЗП=16,45; ЭМ=10,62; ЗПМ=16,45; МАТ=4,94 | 5392.44 | 1594.08 | 192,83 4,8 | 3605,53 | 8,23 0,02 | 10,68 0,03
48 | ФЕР26-01-009-01 -------------------- Приказ Минстроя РФ от 30.01.14 №31/пр | Изоляция трубопроводов: матами минераловатными марок 75, 100, плитами минераловатными на синтетическом связующем марки 75, 1 м3 изоляции КОЭФ. К ПОЗИЦИИ: При ремонте и реконструкции зданий и сооружений работы, аналогичные технологическим процессам в новом строительстве ОЗП=1,15; ЭМ=1,25; ЗПМ=1,25; ТЗ=1,15; ТЗМ=1,25 НР 77%=100%*(0.9*0.85) от ФОТ СП 48%=70%*(0.85*0.8) от ФОТ | 7.25 | 1603,97 211,58 | 71.44 | 1320.96 | 26.13. Изоляция трубопроводов: матами минераловатными марок 75, 100, плитами минераловатными на синтетическом связующем марки 75: ОЗП=16,45; ЭМ=11,33; ЗПМ=16,45; МАТ=3,45 | 64141.77 | 25233.19 | 5868.08 | 33040,51 | 21.68 | 157.18
49 | ФССЦ-104-0009 -------------------- Приказ Минстроя России от 12.11.14 №703/пр | Маты прошивные из минеральной ваты: без обкладок М-100, толщина 60 мм, м3 | -11.17 | 542.4 |  | 542.4 | Маты прошивные из минеральной ваты:без обкладок М-100, толщина 60 мм; МАТ=3,423 | -20738.67 |  |  | -20738,62
50 | Прайс ООО "Изолпроект" | Теплоизоляция ISOVER KIM-AL 50 (4171,95/1,18/5,58=633,61), м3 | 11.17 | 633.61 |  | 633.61 | Индекс на материалы ФЕР-2001 2/2015; МАТ=5,58 | 39491.98 |  |  | 39492,02
51 | ФЕР26-01-017-01 -------------------- Приказ Минстроя РФ от 30.01.14 №31/пр | Изоляция трубопроводов диаметром 180 мм изделиями из вспененного каучука ( «Армофлекс»), вспененного полиэтилена ( «Термофлекс»): трубками, 10 м трубопровода КОЭФ. К ПОЗИЦИИ: При ремонте и реконструкции зданий и сооружений работы, аналогичные технологическим процессам в новом строительстве ОЗП=1,15; ЭМ=1,25; ЗПМ=1,25; ТЗ=1,15; ТЗМ=1,25 НР 77%=100%*(0.9*0.85) от ФОТ СП 48%=70%*(0.85*0.8) от ФОТ | 2.6 | 2112,73 40,16 | 28.29 | 2044.28 | 26.26 Изоляция трубопроводов диаметром 180 мм изделиями из вспененного каучука ('Армофлекс'), вспененного полиэтилена ('Термофлекс'): трубками: ОЗП=16,45; ЭМ=11,28; ЗПМ=16,45; МАТ=1,4 | 9988.34 | 1717.56 | 829.61 | 7441,18 | 4.05 | 10.53
52 | ФССЦ-104-0162 -------------------- Приказ Минстроя России от 12.11.14 №703/пр | Трубки из вспененного полиэтилена (пенополиэтилен) «Термофлекс» диаметром 108х13 мм, м | -28.6 | 142.45 |  | 142.45 | Трубки из вспененного полиэтилена (пенополиэтилен) «Термофлекс» диаметром 108x13 мм; МАТ=1,068 | -4351.2 |  |  | -4351,11
53 | Прайс "Водяной" | Трубка Energoflex Super 28/9-2 (26,00/1,18/5,58=3,95), м | 11 10*1.1 | 3.95 |  | 3.95 | Индекс на материалы ФЕР-2001 2/2015; МАТ=5,58 | 242.44 |  |  | 242,45
54 | Прайс "Техническая изоляция" | Изоляция K-Flex Solar HT 13х89 (469,71/1,18/5,58=71,34), м | 17,6 16*1.1 | 71.34 |  | 71.34 | Индекс на материалы ФЕР-2001 2/2015; МАТ=5,58 | 7006.21 |  |  | 7006,16
Итого прямые затраты по разделу в текущих ценах | [7 empty] | 108680.9 | 31811.91 | 7458,47 12,90 | 69410.52 |  | 197,91 0,07
Накладные расходы | [7 empty] | 24115.18
В том числе, справочно:
69% = 90%*(0.9*0.85) ФОТ (от 4874,06) (Поз. 45-47) | [7 empty] | 3363.1
77% = 100%*(0.9*0.85) ФОТ (от 26950,75) (Поз. 48, 51-52) | [7 empty] | 20752.08
Сметная прибыль | [7 empty] | 15275.91
В том числе, справочно:
48% = 70%*(0.85*0.8) ФОТ (от 31824,81) (Поз. 45-48, 51-52) | [7 empty] | 15275.91
Итоги по разделу 3 Общестроительные работы системы отопления :
Защита строительных конструкций и оборудования от коррозии | [7 empty] | 18602.68 |  |  |  |  | 30,2 0,07
Теплоизоляционные работы | [7 empty] | 103467.35 |  |  |  |  | 167.71
Материалы для строительных работ | [7 empty] | 26001.96
Итого | [7 empty] | 148071.99 |  |  |  |  | 197,91 0,07
В том числе:
Материалы | [7 empty] | 69410.52
Машины и механизмы | [7 empty] | 7458.47
ФОТ | [7 empty] | 31824.81
Накладные расходы | [7 empty] | 24115.18
Сметная прибыль | [7 empty] | 15275.91
Итого по разделу 3 Общестроительные работы системы отопления | [7 empty] | 148071.99 |  |  |  |  | 197,91 0,07
Раздел 4. Дренажный трубопровод
55 | ФЕР24-01-001-01 -------------------- Приказ Минстроя России от 12.11.14 №703/пр | Прокладка трубопроводов в каналах и надземная при условном давлении 0,6 МПа, температуре 115°С, диаметр труб: 50 мм, 1 км трубопровода НР 111%=130%*0.85 от ФОТ СП 61%=89%*(0.85*0.8) от ФОТ | 0.021 | 60957,59 4098,81 | 10701,19 884,84 | 46157.59 | 24.1. Прокладка трубопроводов в каналах и надземная при условном давлении 0,6 МПа, температуре 115°С, диаметр труб: 50 мм: ОЗП=16,45; ЭМ=8,71; ЗПМ=16,45; МАТ=5,34 | 8549.4 | 1415.93 | 1957,35 305,67 | 5176,11 | 431 75,37 | 9,05 1,58
56 | ФССЦ-103-0357 -------------------- Приказ Минстроя России от 12.11.14 №703/пр | Трубы стальные бесшовные, горячедеформированные со снятой фаской из стали марок 15, 20, 25, наружным диаметром: 57 мм, толщина стенки 3,5 мм, м | -21.21 | 41.88 |  | 41.88 | Трубы стальные бесшовные, горячедеформированные со снятой фаской из стали марок 15, 20, 25, наружным диаметром:57 мм, толщина стенки 3,5 мм; МАТ=5,289 | -4698.02 |  |  | -4698,09
57 | ФССЦ-103-0015 -------------------- Приказ Минстроя России от 12.11.14 №703/пр | Трубы стальные сварные водогазопроводные с резьбой черные обыкновенные (неоцинкованные), диаметр условного прохода: 25 мм, толщина стенки 3,2 мм, м | 6.06 | 19.4 |  | 19.4 | Трубы стальные сварные водогазопроводные с резьбой черные обыкновенные (неоцинкованные), диаметр условного прохода:25 мм, толщина стенки 3,2 мм; МАТ=4,202 | 494.01 |  |  | 494
58 | ФССЦ-103-0016 -------------------- Приказ Минстроя России от 12.11.14 №703/пр | Трубы стальные сварные водогазопроводные с резьбой черные обыкновенные (неоцинкованные), диаметр условного прохода: 32 мм, толщина стенки 3,2 мм, м | 15.15 | 26.5 |  | 26.5 | Трубы стальные сварные водогазопроводные с резьбой черные обыкновенные (неоцинкованные), диаметр условного прохода 32 мм, толщина стенки 3,2 мм; МАТ=3,977 | 1596.66 |  |  | 1596,67
59 | ФЕР13-03-002-04 -------------------- Приказ Минстроя РФ от 30.01.14 №31/пр | Огрунтовка металлических поверхностей за один раз: грунтовкой ГФ-021, 100 м2 окрашиваемой поверхности КОЭФ. К ПОЗИЦИИ: При ремонте и реконструкции зданий и сооружений работы, аналогичные технологическим процессам в новом строительстве ОЗП=1,15; ЭМ=1,25; ЗПМ=1,25; ТЗ=1,15; ТЗМ=1,25 НР 69%=90%*(0.9*0.85) от ФОТ СП 48%=70%*(0.85*0.8) от ФОТ | 0.026 | 279,54 65,03 | 11,79 0,13 | 202.72 | 13.39. Огрунтовка металлических поверхностей за один раз: грунтовкой ГФ-021: ОЗП=16,45; ЭМ=10,81; ЗПМ=16,45; МАТ=4,27 | 53.63 | 27.81 | 3,31 0,05 | 22,51 | 6,11 0,01 | 0.16
60 | ФЕР13-03-004-23 -------------------- Приказ Минстроя РФ от 30.01.14 №31/пр | Окраска металлических огрунтованных поверхностей: краской БТ-177 серебристой, 100 м2 окрашиваемой поверхности КОЭФ. К ПОЗИЦИИ: Количество окрасок 2 ПЗ=2 (ОЗП=2; ЭМ=2; МАТ=2 к расх.; ТЗ=2) (1-й уровень); При ремонте и реконструкции зданий и сооружений работы, аналогичные технологическим процессам в новом строительстве ОЗП=1,15; ЭМ=1,25; ЗПМ=1,25; ТЗ=1,15; ТЗМ=1,25 (1-й уровень) НР 69%=90%*(0.9*0.85) от ФОТ СП 48%=70%*(0.85*0.8) от ФОТ | 0.026 | 485,19 56,16 | 27,47 0,13 | 401.56 | 13.97 Окраска металлических огрунтованных поверхностей: краской БТ-177 серебристой: ОЗП=16,45; ЭМ=10,91; ЗПМ=16,45; МАТ=4,58 | 79.63 | 24.02 | 7,79 0,05 | 47,82 | 6,19 0,01 | 0.16
61 | ФЕР26-01-017-01 -------------------- Приказ Минстроя РФ от 30.01.14 №31/пр | Изоляция трубопроводов диаметром 180 мм изделиями из вспененного каучука ( «Армофлекс»), вспененного полиэтилена ( «Термофлекс»): трубками, 10 м трубопровода КОЭФ. К ПОЗИЦИИ: При ремонте и реконструкции зданий и сооружений работы, аналогичные технологическим процессам в новом строительстве ОЗП=1,15; ЭМ=1,25; ЗПМ=1,25; ТЗ=1,15; ТЗМ=1,25 НР 77%=100%*(0.9*0.85) от ФОТ СП 48%=70%*(0.85*0.8) от ФОТ | 1.4 | 2112,73 40,16 | 28.29 | 2044.28 | 26.26 Изоляция трубопроводов диаметром 180 мм изделиями из вспененного каучука ('Армофлекс'), вспененного полиэтилена ('Термофлекс'): трубками: ОЗП=16,45; ЭМ=11,28; ЗПМ=16,45; МАТ=1,4 | 5378.34 | 924.84 | 446.71 | 4006,79 | 4.05 | 5.67
62 | ФССЦ-104-0162 -------------------- Приказ Минстроя России от 12.11.14 №703/пр | Трубки из вспененного полиэтилена (пенополиэтилен) «Термофлекс» диаметром 108х13 мм, м | -15.4 | 142.45 |  | 142.45 | Трубки из вспененного полиэтилена (пенополиэтилен) «Термофлекс» диаметром 108x13 мм; МАТ=1,068 | -2342.96 |  |  | -2342,9
63 | Прайс "Водяной" | Трубка Energoflex Super 48/9-2 (52,00/1,18/5,58=7,90), м | 15,4 14*1,1 | 7.9 |  | 7.9 | Индекс на материалы ФЕР-2001 2/2015; МАТ=5,58 | 678.83 |  |  | 678,86
Итого прямые затраты по разделу в текущих ценах | [7 empty] | 9789.52 | 2392.6 | 2415,16 305,77 | 4981.76 |  | 15,04 1,58
Накладные расходы | [7 empty] | 2658.94
В том числе, справочно:
69% = 90%*(0.9*0.85) ФОТ (от 51,93) (Поз. 59-60) | [7 empty] | 35.83
77% = 100%*(0.9*0.85) ФОТ (от 924,84) (Поз. 61-62) | [7 empty] | 712.13
111% = 130%*0.85 ФОТ (от 1721,6) (Поз. 55) | [7 empty] | 1910.98
Сметная прибыль | [7 empty] | 1519.03
В том числе, справочно:
48% = 70%*(0.85*0.8) ФОТ (от 976,77) (Поз. 59-62) | [7 empty] | 468.85
61% = 89%*(0.85*0.8) ФОТ (от 1721,6) (Поз. 55) | [7 empty] | 1050.18
Итоги по разделу 4 Дренажный трубопровод :
Наружные сети водопровода, канализации, теплоснабжения, газопровода | [7 empty] | 11510.56 |  |  |  |  | 9,05 1,58
Материалы для строительных работ | [7 empty] | -1928.52
Защита строительных конструкций и оборудования от коррозии | [7 empty] | 194.02 |  |  |  |  | 0.32
Теплоизоляционные работы | [7 empty] | 4191.43 |  |  |  |  | 5.67
Итого | [7 empty] | 13967.49 |  |  |  |  | 15,04 1,58
В том числе:
Материалы | [7 empty] | 4981.76
Машины и механизмы | [7 empty] | 2415.16
ФОТ | [7 empty] | 2698.37
Накладные расходы | [7 empty] | 2658.94
Сметная прибыль | [7 empty] | 1519.03
Итого по разделу 4 Дренажный трубопровод | [7 empty] | 13967.49 |  |  |  |  | 15,04 1,58
Раздел 5. Сантехнические работы теплового узла
64 | ФЕР16-02-005-04 -------------------- Приказ Минстроя РФ от 30.01.14 №31/пр | Прокладка трубопроводов отопления и водоснабжения из стальных электросварных труб диаметром: 80 мм, 100 м трубопровода КОЭФ. К ПОЗИЦИИ: При ремонте и реконструкции зданий и сооружений работы, аналогичные технологическим процессам в новом строительстве ОЗП=1,15; ЭМ=1,25; ЗПМ=1,25; ТЗ=1,15; ТЗМ=1,25 НР 98%=128%*(0.9*0.85) от ФОТ СП 56%=83%*(0.85*0.8) от ФОТ | 0.15 | 7383,45 895,11 | 248,09 6,25 | 6240.25 | 16.64 Прокладка трубопроводов отопления и водоснабжения из стальных электросварных труб диаметром: 80 мм: ОЗП=16,45; ЭМ=12,89; ЗПМ=16,45; МАТ=5,74 | 8061.23 | 2208.69 | 479,68 15,42 | 5372,86 | 91,71 0,46 | 13,76 0,07
65 | ФЕР16-02-005-03 -------------------- Приказ Минстроя РФ от 30.01.14 №31/пр | Прокладка трубопроводов отопления и водоснабжения из стальных электросварных труб диаметром: 65 мм, 100 м трубопровода КОЭФ. К ПОЗИЦИИ: При ремонте и реконструкции зданий и сооружений работы, аналогичные технологическим процессам в новом строительстве ОЗП=1,15; ЭМ=1,25; ЗПМ=1,25; ТЗ=1,15; ТЗМ=1,25 НР 98%=128%*(0.9*0.85) от ФОТ СП 56%=83%*(0.85*0.8) от ФОТ | 0.1 | 6337,99 809,92 | 174,86 3,89 | 5353.21 | 16.63 Прокладка трубопроводов отопления и водоснабжения из стальных электросварных труб диаметром: 65 мм: ОЗП=16,45; ЭМ=12,89; ЗПМ=16,45; МАТ=5,7 | 4609.05 | 1332.32 | 225,4 6,4 | 3051,33 | 82,98 0,29 | 8,3 0,03
66 | ФЕР16-02-001-03 -------------------- Приказ Минстроя РФ от 30.01.14 №31/пр | Прокладка трубопроводов отопления из стальных водогазопроводных неоцинкованных труб диаметром: 25 мм, 100 м трубопровода КОЭФ. К ПОЗИЦИИ: При ремонте и реконструкции зданий и сооружений работы, аналогичные технологическим процессам в новом строительстве ОЗП=1,15; ЭМ=1,25; ЗПМ=1,25; ТЗ=1,15; ТЗМ=1,25 НР 98%=128%*(0.9*0.85) от ФОТ СП 56%=83%*(0.85*0.8) от ФОТ | 0.02 | 3001,93 364,75 | 58,3 2,54 | 2578.88 | 16.28 Прокладка трубопроводов отопления из стальных водогазопроводных неоцинкованных труб диаметром: 25 мм: ОЗП=16,45; ЭМ=11,59; ЗПМ=16,45; МАТ=5,98 | 441.95 | 120 | 13,51 0,83 | 308,43 | 37,92 0,19 | 0.76
67 | ФЕР16-02-001-01 -------------------- Приказ Минстроя РФ от 30.01.14 №31/пр | Прокладка трубопроводов отопления из стальных водогазопроводных неоцинкованных труб диаметром: 15 мм, 100 м трубопровода КОЭФ. К ПОЗИЦИИ: При ремонте и реконструкции зданий и сооружений работы, аналогичные технологическим процессам в новом строительстве ОЗП=1,15; ЭМ=1,25; ЗПМ=1,25; ТЗ=1,15; ТЗМ=1,25 НР 98%=128%*(0.9*0.85) от ФОТ СП 56%=83%*(0.85*0.8) от ФОТ | 0.04 | 2411,86 364,75 | 58,3 2,54 | 1988.81 | 16.26 Прокладка трубопроводов отопления из стальных водогазопроводных неоцинкованных труб диаметром: 15 мм: ОЗП=16,45; ЭМ=11,59; ЗПМ=16,45; МАТ=5,75 | 724.46 | 240 | 27,03 1,67 | 457,43 | 37,92 0,19 | 1,52 0,01
68 | ФЕР16-02-002-07 -------------------- Приказ Минстроя РФ от 30.01.14 №31/пр | Прокладка трубопроводов водоснабжения из стальных водогазопроводных оцинкованных труб диаметром: 65 мм, 100 м трубопровода КОЭФ. К ПОЗИЦИИ: При ремонте и реконструкции зданий и сооружений работы, аналогичные технологическим процессам в новом строительстве ОЗП=1,15; ЭМ=1,25; ЗПМ=1,25; ТЗ=1,15; ТЗМ=1,25 НР 98%=128%*(0.9*0.85) от ФОТ СП 56%=83%*(0.85*0.8) от ФОТ | 0.02 | 8143,64 644,51 | 163,75 4,73 | 7335.38 | 16.38 Прокладка трубопроводов водоснабжения из стальных водогазопроводных оцинкованных труб диаметром: 65 мм: ОЗП=16,45; ЭМ=11,68; ЗПМ=16,45; МАТ=6,88 | 1259.64 | 212.04 | 38,25 1,55 | 1009,35 | 70,21 0,35 | 1,4 0,01
69 | ФЕР16-02-002-06 -------------------- Приказ Минстроя РФ от 30.01.14 №31/пр | Прокладка трубопроводов водоснабжения из стальных водогазопроводных оцинкованных труб диаметром: 50 мм, 100 м трубопровода КОЭФ. К ПОЗИЦИИ: При ремонте и реконструкции зданий и сооружений работы, аналогичные технологическим процессам в новом строительстве ОЗП=1,15; ЭМ=1,25; ЗПМ=1,25; ТЗ=1,15; ТЗМ=1,25 НР 98%=128%*(0.9*0.85) от ФОТ СП 56%=83%*(0.85*0.8) от ФОТ | 0.06 | 6734,68 526,93 | 122,68 3,55 | 6085.07 | 16.37 Прокладка трубопроводов водоснабжения из стальных водогазопроводных оцинкованных труб диаметром: 50 мм: ОЗП=16,45; ЭМ=11,6; ЗПМ=16,45; МАТ=6,55 | 2996.89 | 520.08 | 85,38 3,5 | 2391,43 | 54,77 0,26 | 3,29 0,02
70 | ФЕР16-02-002-04 -------------------- Приказ Минстроя РФ от 30.01.14 №31/пр | Прокладка трубопроводов водоснабжения из стальных водогазопроводных оцинкованных труб диаметром: 32 мм, 100 м трубопровода КОЭФ. К ПОЗИЦИИ: При ремонте и реконструкции зданий и сооружений работы, аналогичные технологическим процессам в новом строительстве ОЗП=1,15; ЭМ=1,25; ЗПМ=1,25; ТЗ=1,15; ТЗМ=1,25 НР 98%=128%*(0.9*0.85) от ФОТ СП 56%=83%*(0.85*0.8) от ФОТ | 0.04 | 4797,62 410,1 | 68,46 2,54 | 4319.06 | 16.35 Прокладка трубопроводов водоснабжения из стальных водогазопроводных оцинкованных труб диаметром: 32 мм: ОЗП=16,45; ЭМ=11,6; ЗПМ=16,45; МАТ=6,7 | 1459.12 | 269.85 | 31,77 1,67 | 1157,51 | 42,63 0,19 | 1,71 0,01
71 | ФЕР16-07-005-02 -------------------- Приказ Минстроя РФ от 30.01.14 №31/пр | Гидравлическое испытание трубопроводов систем отопления, водопровода и горячего водоснабжения диаметром: до 100 мм, 100 м трубопровода КОЭФ. К ПОЗИЦИИ: При ремонте и реконструкции зданий и сооружений работы, аналогичные технологическим процессам в новом строительстве ОЗП=1,15; ЭМ=1,25; ЗПМ=1,25; ТЗ=1,15; ТЗМ=1,25 НР 98%=128%*(0.9*0.85) от ФОТ СП 56%=83%*(0.85*0.8) от ФОТ | 0.27 | 133,82 67,07 | 55.64 | 11.11 | 16.197 Гидравлическое испытание трубопроводов систем отопления, водопровода и горячего водоснабжения диаметром: до 100 мм: ОЗП=16,45; ЭМ=0,71; ЗПМ=16,45; МАТ=9,91 | 338.28 | 297.88 | 10.67 | 29,73 | 5.76 | 1.56
72 | ФЕР16-07-005-01 -------------------- Приказ Минстроя РФ от 30.01.14 №31/пр | Гидравлическое испытание трубопроводов систем отопления, водопровода и горячего водоснабжения диаметром: до 50 мм, 100 м трубопровода КОЭФ. К ПОЗИЦИИ: При ремонте и реконструкции зданий и сооружений работы, аналогичные технологическим процессам в новом строительстве ОЗП=1,15; ЭМ=1,25; ЗПМ=1,25; ТЗ=1,15; ТЗМ=1,25 НР 98%=128%*(0.9*0.85) от ФОТ СП 56%=83%*(0.85*0.8) от ФОТ | 0.16 | 126,99 67,07 | 55.64 | 4.28 | 16.196 Гидравлическое испытание трубопроводов систем отопления, водопровода и горячего водоснабжения диаметром: до 50 мм: ОЗП=16,45; ЭМ=0,71; ЗПМ=16,45; МАТ=7,41 | 187.92 | 176.52 | 6.32 | 5,07 | 5.76 | 0.92
73 | ФССЦ-301-1224 -------------------- Приказ Минстроя России от 12.11.14 №703/пр | Крепления для трубопроводов: кронштейны, планки, хомуты, кг | 130 | 11.99 |  | 11.99 | Крепления для трубопроводов: кронштейны, планки, хомуты; МАТ=3,281 | 5114.2 |  |  | 5114,09
74 | Прайс "Водяной" | Кран шаровой ГАЛЛОП СТАНДАРТ 11/4" ГШ, руч. (716,00/1,18/5,58=108,74), шт | 3 | 108.74 |  | 108.74 | Индекс на материалы ФЕР-2001 2/2015; МАТ=5,58 | 1820.31 |  |  | 1820,31
75 | Прайс "Водяной" | Кран шаровой ГАЛЛОП СТАНДАРТ 1" ГШ, руч. (436,00/1,18/5,58=66,22), шт | 6 | 66.22 |  | 66.22 | Индекс на материалы ФЕР-2001 2/2015; МАТ=5,58 | 2217.06 |  |  | 2217,05
76 | Прайс "Водяной" | Кран шаровой ГАЛЛОП СТАНДАРТ 1/2" ГШ, баб. (150,00/1,18/5,58=22,78), шт | 5 | 22.78 |  | 22.78 | Индекс на материалы ФЕР-2001 2/2015; МАТ=5,58 | 635.55 |  |  | 635,56
77 | 302-9230-90054 -------------------- И8 | Кран шаровой со спускным клапаном ;Itap; для воды, пара, углеводородов и т.д., полный проход проход, никелированный, ВР-ВР, разм.1/2 (211,09/5,58=37,83), шт. | 28 | 37.83 |  | 37.83 | Индекс на материалы ФЕР-2001 2/2015; МАТ=5,58 | 5910.52 |  |  | 5910,56
78 | Прайс "Водяной" | Обратный клапан Itap YORK, латунь, ВР-ВР Тmax=110гр.С, Ру 20 бар, 1 1/4" (600,00/1,18/5,58=91,12), шт | 1 | 91.12 |  | 91.12 | Индекс на материалы ФЕР-2001 2/2015; МАТ=5,58 | 508.45 |  |  | 508,45
79 | ФЕР18-06-002-03 -------------------- Приказ Минстроя России от 12.11.14 №703/пр | Установка грязевиков наружным диаметром патрубков: до 89 мм, 1 шт. КОЭФ. К ПОЗИЦИИ: При ремонте и реконструкции зданий и сооружений работы, аналогичные технологическим процессам в новом строительстве ОЗП=1,15; ЭМ=1,25; ЗПМ=1,25; ТЗ=1,15; ТЗМ=1,25 НР 98%=128%*(0.9*0.85) от ФОТ СП 56%=83%*(0.85*0.8) от ФОТ | 1 | 1093,4 41,66 | 19,15 0,34 | 1032.59 | 18.42 Установка грязевиков наружным диаметром патрубков: до 89 мм: ОЗП=16,45; ЭМ=7,29; ЗПМ=16,45; МАТ=7,05 | 8104.74 | 685.38 | 139,6 5,55 | 7279,76 | 4,49 0,03 | 4,49 0,03
80 | Прайс "Водяной" -------------------- И8 | Кран шаровый стальной Ру 16 ALSO Ду80 сварка/сварка (2294,00/1,18/5,58=348,40), шт. | 2 | 348.4 |  | 348.4 | Индекс на материалы ФЕР-2001 2/2015; МАТ=5,58 | 3888.14 |  |  | 3888,14
81 | Прайс "Водяной" | Дисковый поворотный затвор REON тип RSV 38, Тмакс=120гр.С, Ру=16бар, Ду=80мм (2138,00/1,18/5,58=324,71), шт | 6 | 324.71 |  | 324.71 | Индекс на материалы ФЕР-2001 2/2015; МАТ=5,58 | 10871.28 |  |  | 10871,29
82 | Прайс "Водяной" | Обратный клапан межфланцевый Ду 80 REON тип RSV32 (PN16, Траб.=95°С, Тmax=120°С) (2438,00/1,18/5,58=370,27), шт | 3 | 370.27 |  | 370.27 | Индекс на материалы ФЕР-2001 2/2015; МАТ=5,58 | 6198.33 |  |  | 6198,32
83 | Прайс "Водяной" -------------------- И8 | Кран шаровый стальной Ру 16 ALSO Ду65 сварка/сварка (1843,00/1,18/5,58=279,90), шт. | 1 | 279.9 |  | 279.9 | Индекс на материалы ФЕР-2001 2/2015; МАТ=5,58 | 1561.84 |  |  | 1561,84
84 | Прайс "Водяной" | Дисковый поворотный затвор REON тип RSV 38, Тмакс=120гр.С, Ру=16бар, Ду=65мм (1551,00/1,18/5,58=235,56), шт | 1 | 235.56 |  | 235.56 | Индекс на материалы ФЕР-2001 2/2015; МАТ=5,58 | 1314.42 |  |  | 1314,42
85 | Прайс "Водяной" | Дисковый поворотный затвор REON тип RSV 38, Тмакс=120гр.С, Ру=16бар, Ду=50мм (1507,00/1,18/5,58=228,87), шт | 3 | 228.87 |  | 228.87 | Индекс на материалы ФЕР-2001 2/2015; МАТ=5,58 | 3831.27 |  |  | 3831,28
86 | Прайс "Водяной" | Обратный клапан межфланцевый Ду 50 REON тип RSV32 (PN16, Траб.=95°С, Тmax=120°С) (1700,00/1,18/5,58=258,19), шт | 1 | 258.19 |  | 258.19 | Индекс на материалы ФЕР-2001 2/2015; МАТ=5,58 | 1440.7 |  |  | 1440,7
87 | ФЕР18-06-003-10 -------------------- Приказ Минстроя РФ от 30.01.14 №31/пр | Установка воздухоотводчиков, 1 шт. КОЭФ. К ПОЗИЦИИ: При ремонте и реконструкции зданий и сооружений работы, аналогичные технологическим процессам в новом строительстве ОЗП=1,15; ЭМ=1,25; ЗПМ=1,25; ТЗ=1,15; ТЗМ=1,25 НР 98%=128%*(0.9*0.85) от ФОТ СП 56%=83%*(0.85*0.8) от ФОТ | 2 | 111,66 18,16 | 10,43 0,34 | 83.08 | 18.53 Установка воздухоотводчиков: ОЗП=16,45; ЭМ=11,22; ЗПМ=16,45; МАТ=4,24 | 1535.88 | 597.42 | 233,94 11,1 | 704,52 | 1,91 0,03 | 3,82 0,06
88 | ФССЦ-301-1489 -------------------- Приказ Минстроя России от 12.11.14 №703/пр | Воздухоотводчик автоматический с наружным резьбовым присоединением Рр=1,0 МПа, Т max = 120 град С, D = 15 мм, шт. | -2 | 60.7 |  | 60.7 | Воздухоотводчик автоматический с наружным резьбовым присоединением Рр=1,0МПа, Тmax=120град С, D=15мм; МАТ=4,517 | -548.36 |  |  | -548,36
89 | Прайс "VALTEC" | Воздухоотводчик автоматический VALTEC VT.502 1/2" (286,00/1,18/5,58=43,44), шт | 2 | 43.44 |  | 43.44 | Индекс на материалы ФЕР-2001 2/2015; МАТ=5,58 | 484.8 |  |  | 484,79
90 | Прайс "VALTEC" | Клапан отсекающий к воздухоотводчику VALTEC VT.539 1/2" (71,00/1,18/5,58=10,78), шт | 2 | 10.78 |  | 10.78 | Индекс на материалы ФЕР-2001 2/2015; МАТ=5,58 | 120.3 |  |  | 120,3
91 | ФЕР18-07-001-02 -------------------- Приказ Минстроя РФ от 30.01.14 №31/пр | Установка манометров: с трехходовым краном, 1 компл. КОЭФ. К ПОЗИЦИИ: При ремонте и реконструкции зданий и сооружений работы, аналогичные технологическим процессам в новом строительстве ОЗП=1,15; ЭМ=1,25; ЗПМ=1,25; ТЗ=1,15; ТЗМ=1,25 НР 98%=128%*(0.9*0.85) от ФОТ СП 56%=83%*(0.85*0.8) от ФОТ | 24 | 227,05 2,51 |  | 224.54 | 18.77 Установка манометров: ОЗП=16,45; МАТ=1,59 | 9558.24 | 989.76 |  | 8568,45 | 0.25 | 6
92 | ФССЦ-301-1465 -------------------- Приказ Минстроя России от 12.11.14 №703/пр | Манометр для неагрессивных сред (класс точности 1.5) с резьбовым присоединением марка: МП-3У-16 с трехходовым краном 11П18пкРу16, компл. | -24 | 223.7 |  |  | Манометр для неагресивных сред (класс точности 1.5) с резбовым присоединением марка МП-3У-16 с трехходовым краном 11П18пкРу16; МАТ=1,588 | -8525.76
93 | ТССЦо-610-0007-00020 | Манометры технические МП3-Уф, класс точности 1,5, пределы измеряемого давления от 0 до 1600кгс/см2 (540,64/3,83=141,16), шт | 24 | 141.16 |  |  | Индекс на оборудование ФЕР-2001 2/2015 (жил.строительство); МАТ=3,83 | 12975.36
94 | ФЕР18-07-001-04 -------------------- Приказ Минстроя РФ от 30.01.14 №31/пр | Установка термометров в оправе прямых и угловых, 1 компл. КОЭФ. К ПОЗИЦИИ: При ремонте и реконструкции зданий и сооружений работы, аналогичные технологическим процессам в новом строительстве ОЗП=1,15; ЭМ=1,25; ЗПМ=1,25; ТЗ=1,15; ТЗМ=1,25 НР 98%=128%*(0.9*0.85) от ФОТ СП 56%=83%*(0.85*0.8) от ФОТ | 9 | 339,31 3,35 |  | 335.96 | 18.78 Установка термометров: ОЗП=16,45; МАТ=1,05 | 3670.29 | 495.45 |  | 3174,82 | 0.36 | 3.24
95 | ФССЦ-301-1467 -------------------- Приказ Минстроя России от 12.11.14 №703/пр | Термометр прямой (угловой) ртутный (ножка 66 мм) до 160 град С в оправе, компл. | -9 | 334.1 |  | 334.1 | Термометр прямой (угловой) ртутный (ножка 66 мм) до 160 град С в оправе; МАТ=1,037 | -3118.14 |  |  | -3118,16
96 | Прайс "Водяной" | Термометр жидкостный ТТЖ-М исп. 1П (0-150гр.) (180,00/1,18/5,58=27,34), шт | 3 | 27.34 |  | 27.34 | Индекс на материалы ФЕР-2001 2/2015; МАТ=5,58 | 457.68 |  |  | 457,67
97 | Прайс "Водяной" | Термометр жидкостный ТТЖ-М исп. 1П (0-100гр.) (180,00/1,18/5,58=27,34), шт | 6 | 27.34 |  | 27.34 | Индекс на материалы ФЕР-2001 2/2015; МАТ=5,58 | 915.36 |  |  | 915,34
98 | Прайс "Водяной" | Закладная конструкция для термометра (260,00/1,18/5,58=39,49), шт | 9 | 39.49 |  | 39.49 | Индекс на материалы ФЕР-2001 2/2015; МАТ=5,58 | 1983.15 |  |  | 1983,19
99 | ФЕРм12-10-001-01 -------------------- Приказ Минстроя РФ от 30.01.14 №31/пр | Бобышки, штуцеры на условное давление: до 10 МПа (под термометры), 100 шт. НР 68%=80%*0.85 от ФОТ СП 48%=60%*0.8 от ФОТ | 0.09 | 2984,46 629,15 | 444.35 | 1910.96 | 59.152 Бобышки, штуцеры на условное давление: до 10 МПа: ОЗП=16,45; ЭМ=5,99; ЗПМ=16,45; МАТ=14,19 | 3611.49 | 931.46 | 239.55 | 2440,49 | 65.4 | 5.89
100 | ФЕР18-06-007-06 -------------------- Приказ Минстроя РФ от 30.01.14 №31/пр | Установка фильтров диаметром : 80 мм, 10 фильтров КОЭФ. К ПОЗИЦИИ: При ремонте и реконструкции зданий и сооружений работы, аналогичные технологическим процессам в новом строительстве ОЗП=1,15; ЭМ=1,25; ЗПМ=1,25; ТЗ=1,15; ТЗМ=1,25 НР 98%=128%*(0.9*0.85) от ФОТ СП 56%=83%*(0.85*0.8) от ФОТ | 0.2 | 10619,93 160,68 | 162,56 3,71 | 10296.69 | 18.72 Установка фильтров диаметром: 80 мм: ОЗП=16,45; ЭМ=8,8; ЗПМ=16,45; МАТ=7,68 | 16630.46 | 528.63 | 286,11 12,21 | 15815,72 | 17,3 0,28 | 3,46 0,06
101 | ФССЦ-301-1218 -------------------- Приказ Минстроя России от 12.11.14 №703/пр | Фильтры для очистки воды в трубопроводах систем отопления диаметром: 80 мм, шт. | -2 | 1027.7 |  | 1027.7 | Фильтры для очистки воды в трубопроводах систем отопления диаметром:80 мм; МАТ=7,692 | -15810.14 |  |  | -15810,14
102 | Прайс "Водяной" -------------------- И8 | Фильтр сетчатый чугунный Ду 80 REON тип RSV06 (PN16, Траб.=150°С, Тmax=180°С) (6040,00/1,18/5,58=917,32), шт. | 2 | 917.32 |  | 917.32 | Индекс на материалы ФЕР-2001 2/2015; МАТ=5,58 | 10237.3 |  |  | 10237,29
103 | ФЕР18-06-007-04 -------------------- Приказ Минстроя РФ от 30.01.14 №31/пр | Установка фильтров диаметром : 50 мм, 10 фильтров КОЭФ. К ПОЗИЦИИ: При ремонте и реконструкции зданий и сооружений работы, аналогичные технологическим процессам в новом строительстве ОЗП=1,15; ЭМ=1,25; ЗПМ=1,25; ТЗ=1,15; ТЗМ=1,25 НР 98%=128%*(0.9*0.85) от ФОТ СП 56%=83%*(0.85*0.8) от ФОТ | 0.1 | 8448,27 105,98 | 95,93 0,85 | 8246.36 | 18.70 Установка фильтров диаметром: 50 мм: ОЗП=16,45; ЭМ=9,1; ЗПМ=16,45; МАТ=1,83 | 1770.72 | 174.34 | 87,29 1,4 | 1509,08 | 11,41 0,06 | 1,14 0,01
104 | ФССЦ-301-1216 -------------------- Приказ Минстроя России от 12.11.14 №703/пр | Фильтры для очистки воды в трубопроводах систем отопления диаметром: 50 мм, шт. | -1 | 823.6 |  | 823.6 | Фильтры для очистки воды в трубопроводах систем отопления диаметром:50 мм; МАТ=1,829 | -1506.36 |  |  | -1506,36
105 | Прайс "Водяной" -------------------- И8 | Фильтр сетчатый чугунный Ду 50 REON тип RSV06 (PN16, Траб.=150°С, Тmax=180°С) (3148,00/1,18/5,58=478,10), шт. | 1 | 478.1 |  | 478.1 | Индекс на материалы ФЕР-2001 2/2015; МАТ=5,58 | 2667.8 |  |  | 2667,8
106 | ФЕР18-06-007-02 -------------------- Приказ Минстроя РФ от 30.01.14 №31/пр | Установка фильтров диаметром : 32 мм, 10 фильтров КОЭФ. К ПОЗИЦИИ: При ремонте и реконструкции зданий и сооружений работы, аналогичные технологическим процессам в новом строительстве ОЗП=1,15; ЭМ=1,25; ЗПМ=1,25; ТЗ=1,15; ТЗМ=1,25 НР 98%=128%*(0.9*0.85) от ФОТ СП 56%=83%*(0.85*0.8) от ФОТ | 0.1 | 5774,84 88,42 | 66,53 0,51 | 5619.89 | 18.68 Установка фильтров диаметром: 32 мм: ОЗП=16,45; ЭМ=8,68; ЗПМ=16,45; МАТ=1,15 | 849.49 | 145.46 | 57,74 0,84 | 646,29 | 9,41 0,04 | 0.94
107 | ФЕР16-06-005-01 -------------------- Приказ Минстроя РФ от 30.01.14 №31/пр | Установка счетчиков (водомеров) диаметром: до 40 мм, 1 счетчик (водомер) КОЭФ. К ПОЗИЦИИ: При ремонте и реконструкции зданий и сооружений работы, аналогичные технологическим процессам в новом строительстве ОЗП=1,15; ЭМ=1,25; ЗПМ=1,25; ТЗ=1,15; ТЗМ=1,25 НР 98%=128%*(0.9*0.85) от ФОТ СП 56%=83%*(0.85*0.8) от ФОТ | 1 | 1178,36 4,43 | 1.09 | 1172.84 | 16.174 Установка счетчиков (водомеров) диаметром: до 40 мм: ОЗП=16,45; ЭМ=11,45; ЗПМ=16,45; МАТ=3,4 | 4072.94 | 72.83 | 12.45 | 3987,66 | 0.47 | 0.47
108 | ФССЦ-301-3165 -------------------- Приказ Минстроя России от 12.11.14 №703/пр | Счетчики (водомеры) крыльчатые диаметром: 32 мм, шт. | -1 | 1172 |  | 1172 | Счетчики (водомеры) крыльчатые диаметром 32 мм; МАТ=3,398 | -3982.46 |  |  | -3982,46
109 | Прайс "Водяной" | Водосчетчик Ду32 (холодный) ВДХ с комплектом присоединительных сгонов (2601,00/1,18/5,58=395,02), шт | 1 | 395.02 |  | 395.02 | Индекс на материалы ФЕР-2001 2/2015; МАТ=5,58 | 2204.21 |  |  | 2204,21
110 | ФЕРм08-03-481-20 -------------------- Приказ Минстроя РФ от 30.01.14 №31/пр | Подготовка электрической машины переменного тока с короткозамкнутым ротором, со щитовыми подшипниками, поступающей в собранном виде, к испытанию, сдаче под наладку и пуску, присоединение к электрической сети, масса: до 0,15 т, 1 шт. НР 81%=95%*0.85 от ФОТ СП 52%=65%*0.8 от ФОТ | 3 | 32,87 12 | 0.85 | 20.02 | 55.355 Подготовка электрической машины переменного тока с короткозамкнутым ротором, со щитовыми подшипниками, поступающей в собранном виде, к испытанию, сдаче под наладку и пуску, присоединение к электрической сети: ОЗП=16,45; ЭМ=10,09; ЗПМ=16,45; МАТ=9,7 | 1200.51 | 592.2 | 25.74 | 582,58 | 1.21 | 3.63
111 | ФЕР18-05-001-01 -------------------- Приказ Минстроя РФ от 30.01.14 №31/пр | Установка насосов центробежных с электродвигателем, масса агрегата: до 0,1 т, 1 насос КОЭФ. К ПОЗИЦИИ: При ремонте и реконструкции зданий и сооружений работы, аналогичные технологическим процессам в новом строительстве ОЗП=1,15; ЭМ=1,25; ЗПМ=1,25; ТЗ=1,15; ТЗМ=1,25 НР 98%=128%*(0.9*0.85) от ФОТ СП 56%=83%*(0.85*0.8) от ФОТ | 4 | 2725,86 151,39 | 15,54 0,85 | 2558.94 | 18.29 Установка насосов центробежных с электродвигателем, масса агрегата: до 0,1 т: ОЗП=16,45; ЭМ=9,24; ЗПМ=16,45; МАТ=3,67 | 48100.72 | 9961.2 | 574,28 55,92 | 37565,24 | 16,3 0,06 | 65,2 0,24
112 | ФССЦ-301-1494 -------------------- Приказ Минстроя России от 12.11.14 №703/пр | Насосы центробежные: 8/18 с электродвигателем 4А 180 А2 массой агрегата до 0,1 т, компл. | -4 | 2453.8 |  | 2453.8 | Hасосы центобежные 8/18 с электродвигателем 4А180А2 массой агрегата до 0,1т; МАТ=3,602 | -35354.36 |  |  | -35354,35
113 | ФССЦ-507-0983 -------------------- Приказ Минстроя России от 12.11.14 №703/пр | Фланцы стальные плоские приварные из стали ВСт3сп2, ВСт3сп3, давлением: 1,0 МПа (10 кгс/см2), диаметром 50 мм, шт. | -4 | 28 |  | 28 | Фланцы стальные плоские приварные из стали ВСт3сп2, ВСт3сп3; давлением 1.0 МПа (10 кгс/см2), диаметром 50 мм; МАТ=4,969 | -556.52 |  |  | -556,53
114 | ФССЦ-507-0982 -------------------- Приказ Минстроя России от 12.11.14 №703/пр | Фланцы стальные плоские приварные из стали ВСт3сп2, ВСт3сп3, давлением: 1,0 МПа (10 кгс/см2), диаметром 40 мм, шт. | -4 | 23 |  | 23 | Фланцы стальные плоские приварные из стали ВСт3сп2, ВСт3сп3; давлением 1.0 МПа (10 кгс/см2), диаметром 40 мм; МАТ=6,531 | -600.84 |  |  | -600,85
115 | ФССЦ-301-2678 -------------------- Приказ Минстроя России от 12.11.14 №703/пр | Насос циркуляционный "GRUNDFOS" серии: 100, марки UPS-25х80 (220 В), шт. | 1 | 2338.18 |  | 2338.18 | Насос циркуляционный 'GRUNDFOS' серии 100, марки UPS-25х80 (220 В); МАТ=5,693 | 13311.26 |  |  | 13311,26
116 | Прайс "Grundfos" | Насос Magna1 32-120F G=6,4м3/ч, Н=6,4м (687,00 евро/1,18х63,32/ 5,58=6606,65), шт | 2 | 6606.65 |  | 6606.65 | Индекс на материалы ФЕР-2001 2/2015; МАТ=5,58 | 73730.22 |  |  | 73730,21
117 | ФССЦ-507-0998 -------------------- Приказ Минстроя России от 12.11.14 №703/пр | Фланцы стальные плоские приварные из стали ВСт3сп2, ВСт3сп3, давлением: 1,6 МПа (16 кгс/см2), диаметром 32 мм, шт. | 4 | 21.47 |  | 21.47 | Фланцы стальные плоские приварные из стали ВСт3сп2, ВСт3сп3; давлением 1,6 МПа (16 кгс/см2), диаметром 25 мм; МАТ=6,009 | 516.04 |  |  | 516,05
118 | Прайс "Водяной" | Насос дренажный "Хозяин" НДП-250-5 (3744,00/1,18/5,58=568,62), шт КОЭФ. К ПОЗИЦИИ: При ремонте и реконструкции зданий и сооружений работы, аналогичные технологическим процессам в новом строительстве ОЗП=1,15; ЭМ=1,25; ЗПМ=1,25; ТЗ=1,15; ТЗМ=1,25 | 1 | 568.62 |  | 568.62 | Индекс на материалы ФЕР-2001 2/2015; МАТ=5,58 | 3172.9 |  |  | 3172,9
119 | ФЕРм11-02-001-01 -------------------- Приказ Минстроя РФ от 30.01.14 №31/пр | Прибор, устанавливаемый на резьбовых соединениях, масса: до 1,5 кг, 1 шт. НР 68%=80%*0.85 от ФОТ СП 48%=60%*0.8 от ФОТ | 3 | 11,53 10,22 |  | 1.31 | 58.3 Приборы, устанавливаемые на резьбовых соединениях: ОЗП=16,45; МАТ=4,55 | 522.24 | 504.36 |  | 17,88 | 1.03 | 3.09
120 | ТССЦо-610-0002-00039 -------------------- с 01.07.2012 Приказ Деп.стр. №9-п от 02.04.12 | Датчик давления KPI 35, Danfoss (3856,43/3,83=1006,90), шт. | 3 | 1006.9 |  |  | Индекс на оборудование ФЕР-2001 2/2015 (жил.строительство); МАТ=3,83 | 11569.29
121 | ФЕР18-02-001-02 -------------------- Приказ Минстроя России от 12.11.14 №703/пр | Установка водоподогревателей скоростных односекционных поверхностью нагрева одной секции: до 8 м2, 1 водоподогреватель КОЭФ. К ПОЗИЦИИ: При ремонте и реконструкции зданий и сооружений работы, аналогичные технологическим процессам в новом строительстве ОЗП=1,15; ЭМ=1,25; ЗПМ=1,25; ТЗ=1,15; ТЗМ=1,25 НР 98%=128%*(0.9*0.85) от ФОТ СП 56%=83%*(0.85*0.8) от ФОТ | 1 | 17208,26 151,89 | 108,66 1,69 | 16947.71 | 18.6. Установка водоподогревателей скоростных односекционных: ОЗП=16,45; ЭМ=9,54; ЗПМ=16,45; МАТ=2,35 | 43362.38 | 2498.62 | 1036,64 27,76 | 39827,12 | 15,79 0,13 | 15,79 0,13
122 | ФССЦ-301-1602 -------------------- Приказ Минстроя России от 12.11.14 №703/пр | Водонагреватели односекционные: № 10 с поверхностью нагрева одной секции 6,9 м2, шт. | -1 | 16518 |  |  | Водонагреватели односекционные N 10 с поверхностью нагрева одной секции 6,9 м2; МАТ=1,882 | -31086.88
123 | ФССЦ-507-0986 -------------------- Приказ Минстроя России от 12.11.14 №703/пр | Фланцы стальные плоские приварные из стали ВСт3сп2, ВСт3сп3, давлением: 1,0 МПа (10 кгс/см2), диаметром 100 мм, шт. | -1 | 45 |  | 45 | Фланцы стальные плоские приварные из стали ВСт3сп2, ВСт3сп3; давлением 1.0 МПа (10 кгс/см2), диаметром 100 мм; МАТ=5,606 | -252.27 |  |  | -252,27
124 | ФССЦ-507-0987 -------------------- Приказ Минстроя России от 12.11.14 №703/пр | Фланцы стальные плоские приварные из стали ВСт3сп2, ВСт3сп3, давлением: 1,0 МПа (10 кгс/см2), диаметром 125 мм, шт. | -1 | 61 |  | 61 | Фланцы стальные плоские приварные из стали ВСт3сп2, ВСт3сп3; давлением 1.0 МПа (10 кгс/см2), диаметром 125 мм; МАТ=7,446 | -454.21 |  |  | -454,21
125 | ФССЦ-507-0988 -------------------- Приказ Минстроя России от 12.11.14 №703/пр | Фланцы стальные плоские приварные из стали ВСт3сп2, ВСт3сп3, давлением: 1,0 МПа (10 кгс/см2), диаметром 150 мм, шт. | -2 | 75 |  | 75 | Фланцы стальные плоские приварные из стали ВСт3сп2, ВСт3сп3; давлением 1.0 МПа (10 кгс/см2), диаметром 150 мм; МАТ=7,861 | -1179.16 |  |  | -1179,15
126 | Прайс "Alfa Lawal", расчет ООО "Сигма" | Теплообменник ГВС TL3-BFG Р=1,98/0,93м, количество пластин 103/101, площадь поверхности теплообмена 7,5кв.м. (2607,60 евро х63,32/3,83= 43110,50), шт | 1 | 43110.5 |  |  | Индекс на оборудование ФЕР-2001 2/2015 (жил.строительство); МАТ=3,83 | 165113.22
Итого прямые затраты по разделу в текущих ценах | [7 empty] | 404864.14 | 23554.49 | 3611,35 145,82 | 227653.07 |  | 150,38 0,68
Накладные расходы | [7 empty] | 22694.88
В том числе, справочно:
68% = 80%*0.85 ФОТ (от 1435,82) (Поз. 99, 119) | [7 empty] | 976.36
81% = 95%*0.85 ФОТ (от 592,2) (Поз. 110) | [7 empty] | 479.68
98% = 128%*(0.9*0.85) ФОТ (от 21672,29) (Поз. 64-72, 79, 87, 91, 94, 100, 103, 106-107, 111, 121) | [7 empty] | 21238.84
Сметная прибыль | [7 empty] | 13133.61
В том числе, справочно:
48% = 60%*0.8 ФОТ (от 1435,82) (Поз. 99, 119) | [7 empty] | 689.19
52% = 65%*0.8 ФОТ (от 592,2) (Поз. 110) | [7 empty] | 307.94
56% = 83%*(0.85*0.8) ФОТ (от 21672,29) (Поз. 64-72, 79, 87, 91, 94, 100, 103, 106-107, 111, 121) | [7 empty] | 12136.48
Итоги по разделу 5 Сантехнические работы теплового узла :
Итого Строительные работы | [7 empty] | 282859.99 |  |  |  |  | 137,77 0,68
Итого Монтажные работы | [7 empty] | 7787.41 |  |  |  |  | 12.61
Итого Оборудование | [7 empty] | 150045.23
Итого | [7 empty] | 440692.63 |  |  |  |  | 150,38 0,68
В том числе:
Материалы | [7 empty] | 227653.07
Машины и механизмы | [7 empty] | 3611.35
ФОТ | [7 empty] | 23700.31
Оборудование | [7 empty] | 150045.23
Накладные расходы | [7 empty] | 22694.88
Сметная прибыль | [7 empty] | 13133.61
Итого по разделу 5 Сантехнические работы теплового узла | [7 empty] | 440692.63 |  |  |  |  | 150,38 0,68
Раздел 6. Монтаж КИПиА
127 | ФЕРм11-03-001-01 -------------------- Приказ Минстроя РФ от 30.01.14 №31/пр | Приборы, устанавливаемые на металлоконструкциях, щитах и пультах, масса: до 5 кг, 1 шт. НР 68%=80%*0.85 от ФОТ СП 48%=60%*0.8 от ФОТ | 1 | 6,25 5,16 |  | 1.09 | 58.22 Приборы, устанавливаемые на металлоконструкциях, щитах и пультах: ОЗП=16,45; МАТ=2,9 | 88.04 | 84.88 |  | 3,16 | 0.52 | 0.52
128 | Прайс "ОВЕН" | Контроллер ТРМ232-РРРРРР.01 (12095,00/1,18/3,83=2676,24), шт | 1 | 2676.24 |  |  | Индекс на оборудование ФЕР-2001 2/2015 (жил.строительство); МАТ=3,83 | 10250
129 | ФЕРм11-03-001-01 -------------------- Приказ Минстроя РФ от 30.01.14 №31/пр | Приборы, устанавливаемые на металлоконструкциях, щитах и пультах, масса: до 5 кг, 1 шт. НР 68%=80%*0.85 от ФОТ СП 48%=60%*0.8 от ФОТ | 5 | 6,25 5,16 |  | 1.09 | 58.22 Приборы, устанавливаемые на металлоконструкциях, щитах и пультах: ОЗП=16,45; МАТ=2,9 | 440.2 | 424.4 |  | 15,81 | 0.52 | 2.6
130 | Прайс "ОВЕН" | Датчик температуры наружного воздуха ДТС 125-100М-В2-60 (651,36/1,18/3,83=144,13), шт | 1 | 144.13 |  |  | Индекс на оборудование ФЕР-2001 2/2015 (жил.строительство); МАТ=3,83 | 552.02
131 | Прайс "ОВЕН" | Датчик температуры наружного воздуха ДТС 105-100М-В3-100 (767,00/1,18/3,83=169,71), шт | 3 | 169.71 |  |  | Индекс на оборудование ФЕР-2001 2/2015 (жил.строительство); МАТ=3,83 | 1949.97
132 | Прайс "ОВЕН" | Датчик температуры наружного воздуха ДТС 105-100М-В3-250 (906,24/1,18/3,83=200,52), шт | 1 | 200.52 |  |  | Индекс на оборудование ФЕР-2001 2/2015 (жил.строительство); МАТ=3,83 | 767.99
133 | Прайс "ОВЕН" | Гильза для погружного датчика ГЗ.16.1.1.100 (693,84/1,18/5,58=105,38), шт | 3 | 105.38 |  | 105.38 | Индекс на материалы ФЕР-2001 2/2015; МАТ=5,58 | 1764.06 |  |  | 1764,06
134 | Прайс "ОВЕН" | Гильза для погружного датчика ГЗ.16.1.1.250 (719,80/1,18/5,58=109,32), шт | 1 | 109.32 |  | 109.32 | Индекс на материалы ФЕР-2001 2/2015; МАТ=5,58 | 610.01 |  |  | 610,01
135 | ФЕРм12-10-001-01 -------------------- Приказ Минстроя РФ от 30.01.14 №31/пр | Бобышки, штуцеры на условное давление: до 10 МПа, 100 шт. НР 68%=80%*0.85 от ФОТ СП 48%=60%*0.8 от ФОТ | 0.04 | 2984,46 629,15 | 444.35 | 1910.96 | 59.152 Бобышки, штуцеры на условное давление: до 10 МПа: ОЗП=16,45; ЭМ=5,99; ЗПМ=16,45; МАТ=14,19 | 1605.11 | 413.98 | 106.47 | 1084,66 | 65.4 | 2.62
136 | ФССЦ-108-0081 -------------------- Приказ Минстроя России от 12.11.14 №703/пр | Бобышки скошенные, шт. | -4 | 9.4 |  | 9.4 | Бобышки скошенные; МАТ=11,06 | -415.84 |  |  | -415,86
137 | Прайс "ОВЕН" | Бобышка Б.У.М 20х1,5.60.1 (259,60/1,18/5,58=39,43), шт | 4 | 39.43 |  | 39.43 | Индекс на материалы ФЕР-2001 2/2015; МАТ=5,58 | 880.08 |  |  | 880,08
138 | ФЕРм12-12-003-01 -------------------- Приказ Минстроя РФ от 30.01.14 №31/пр | Арматура фланцевая с электрическим приводом на условное давление до 4 МПа, диаметр условного прохода: 32 мм, 1 шт. НР 68%=80%*0.85 от ФОТ СП 48%=60%*0.8 от ФОТ | 2 | 46,6 42,33 | 1.74 | 2.53 | 59.168 Арматура фланцевая с электрическим приводом на условное давление до 4 МПа: ОЗП=16,45; ЭМ=8,95; ЗПМ=16,45; МАТ=6,07 | 1454.52 | 1392.66 | 31.14 | 30,71 | 4.4 | 8.8
139 | Прайс "Danfoss" | Комплект: регулирующий клапан ГВС VF-2, фланцевый с эл.приводом AMV 435, Тмакс=130гр.С, Ру=25бар, Кvs=16,0м3/ч, Ркл=2,0м, Ду32 (583,78х63,32/3,83=9651,42), шт | 1 | 9651.42 |  |  | Индекс на оборудование ФЕР-2001 2/2015 (жил.строительство); МАТ=3,83 | 36964.94
140 | ФССЦ-507-0998 -------------------- Приказ Минстроя России от 12.11.14 №703/пр | Фланцы стальные плоские приварные из стали ВСт3сп2, ВСт3сп3, давлением: 1,6 МПа (16 кгс/см2), диаметром 32 мм, шт. | 2 | 21.47 |  | 21.47 | Фланцы стальные плоские приварные из стали ВСт3сп2, ВСт3сп3; давлением 1,6 МПа (16 кгс/см2), диаметром 25 мм; МАТ=6,009 | 258.02 |  |  | 258,03
141 | Прайс "Danfoss" | Комплект: регулирующий клапан системы отопления VF-2, фланцевый с эл.приводом AMV 435, Тмакс=130гр.С, Ру=25бар, Кvs=10,0м3/ч, Ркл=1,14м, Ду25 (548,25х63,32/3,83=9064,02), шт | 1 | 9064.02 |  |  | Индекс на оборудование ФЕР-2001 2/2015 (жил.строительство); МАТ=3,83 | 34715.2
142 | ФССЦ-507-0997 -------------------- Приказ Минстроя России от 12.11.14 №703/пр | Фланцы стальные плоские приварные из стали ВСт3сп2, ВСт3сп3, давлением: 1,6 МПа (16 кгс/см2), диаметром 25 мм, шт. | 2 | 19.21 |  | 19.21 | Фланцы стальные плоские приварные из стали ВСт3сп2, ВСт3сп3; давлением 1,6 МПа (16 кгс/см2), диаметром 25 мм; МАТ=6,009 | 230.86 |  |  | 230,87
143 | ФЕРм11-02-002-02 -------------------- Приказ Минстроя РФ от 30.01.14 №31/пр | Прибор, устанавливаемый на фланцевых соединениях, масса: до 5 кг, 1 шт. НР 68%=80%*0.85 от ФОТ СП 48%=60%*0.8 от ФОТ | 1 | 33,6 30,55 |  | 3.05 | 58.4 Приборы, устанавливаемые на фланцевых соединениях: ОЗП=16,45; МАТ=3,83 | 514.23 | 502.55 |  | 11,68 | 3.08 | 3.08
144 | Прайс "Danfoss" | Клапан VFG21 с регулирующим блоком AFP, фланцевый, Ду25, Kvs=8,0м3/ч, Ркл=17,6м, Рнастр=0,9 бар, Тмакс=150гр.С, Ррег=0,5-3,0 бар, импульсная трубка 2шт (1259,67х63,32/3,83=20825,67), шт | 1 | 20825.67 |  | 20825.67 | Индекс на оборудование ФЕР-2001 2/2015 (жил.строительство); МАТ=3,83 | 79762.32 |  |  | 79762,32
145 | ФССЦ-507-0997 -------------------- Приказ Минстроя России от 12.11.14 №703/пр | Фланцы стальные плоские приварные из стали ВСт3сп2, ВСт3сп3, давлением: 1,6 МПа (16 кгс/см2), диаметром 25 мм, шт. | 2 | 19.21 |  | 19.21 | Фланцы стальные плоские приварные из стали ВСт3сп2, ВСт3сп3; давлением 1,6 МПа (16 кгс/см2), диаметром 25 мм; МАТ=6,009 | 230.86 |  |  | 230,87
146 | ФЕРм08-03-573-04 -------------------- Приказ Минстроя РФ от 30.01.14 №31/пр | Шкаф (пульт) управления навесной, высота, ширина и глубина: до 600х600х350 мм, 1 шт. НР 81%=95%*0.85 от ФОТ СП 52%=65%*0.8 от ФОТ | 1 | 68,25 23,51 | 41,74 3,16 | 3 | 55.499 Шкаф (пульт) управления навесной: ОЗП=16,45; ЭМ=7,77; ЗПМ=16,45; МАТ=4,2 | 723.66 | 386.74 | 324,32 51,98 | 12,6 | 2,37 0,29 | 2,37 0,29
147 | Коммерческое предложение "ТК "Компакт" | Шкаф управления теплового узла индивидуальной сборки с таймером (27180,00/3,83=7096,61), шт | 1 | 7096.61 |  |  | Индекс на оборудование ФЕР-2001 2/2015 (жил.строительство); МАТ=3,83 | 27180.02
Итого прямые затраты по разделу в текущих ценах | [7 empty] | 200526.27 | 3205.21 | 461,93 51,98 | 84478.99 |  | 19,99 0,29
Накладные расходы | [7 empty] | 2271.92
В том числе, справочно:
68% = 80%*0.85 ФОТ (от 2818,47) (Поз. 127, 129, 135, 138, 143) | [7 empty] | 1916.56
81% = 95%*0.85 ФОТ (от 438,72) (Поз. 146) | [7 empty] | 355.36
Сметная прибыль | [7 empty] | 1581
В том числе, справочно:
48% = 60%*0.8 ФОТ (от 2818,47) (Поз. 127, 129, 135, 138, 143) | [7 empty] | 1352.87
52% = 65%*0.8 ФОТ (от 438,72) (Поз. 146) | [7 empty] | 228.13
Итоги по разделу 6 Монтаж КИПиА :
Итого Строительные работы | [7 empty] | 83320.37
Итого Монтажные работы | [7 empty] | 8678.68 |  |  |  |  | 19,99 0,29
Итого Оборудование | [7 empty] | 112380.14
Итого | [7 empty] | 204379.19 |  |  |  |  | 19,99 0,29
В том числе:
Материалы | [7 empty] | 84478.99
Машины и механизмы | [7 empty] | 461.93
ФОТ | [7 empty] | 3257.19
Оборудование | [7 empty] | 112380.14
Накладные расходы | [7 empty] | 2271.92
Сметная прибыль | [7 empty] | 1581
Итого по разделу 6 Монтаж КИПиА | [7 empty] | 204379.19 |  |  |  |  | 19,99 0,29
Раздел 7. Общестроительные работы теплового узла
148 | ФЕР13-03-002-04 -------------------- Приказ Минстроя РФ от 30.01.14 №31/пр | Огрунтовка металлических поверхностей за один раз: грунтовкой ГФ-021, 100 м2 окрашиваемой поверхности КОЭФ. К ПОЗИЦИИ: При ремонте и реконструкции зданий и сооружений работы, аналогичные технологическим процессам в новом строительстве ОЗП=1,15; ЭМ=1,25; ЗПМ=1,25; ТЗ=1,15; ТЗМ=1,25 НР 69%=90%*(0.9*0.85) от ФОТ СП 48%=70%*(0.85*0.8) от ФОТ | 0.112 | 279,54 65,03 | 11,79 0,13 | 202.72 | 13.39. Огрунтовка металлических поверхностей за один раз: грунтовкой ГФ-021: ОЗП=16,45; ЭМ=10,81; ЗПМ=16,45; МАТ=4,27 | 231.04 | 119.82 | 14,27 0,23 | 96,95 | 6,11 0,01 | 0.68
149 | ФЕР13-03-004-23 -------------------- Приказ Минстроя РФ от 30.01.14 №31/пр | Окраска металлических огрунтованных поверхностей: краской БТ-177 серебристой, 100 м2 окрашиваемой поверхности КОЭФ. К ПОЗИЦИИ: Количество окрасок-2 ПЗ=2 (ОЗП=2; ЭМ=2 к расх.; ЗПМ=2; МАТ=2 к расх.; ТЗ=2; ТЗМ=2) (1-й уровень); При ремонте и реконструкции зданий и сооружений работы, аналогичные технологическим процессам в новом строительстве ОЗП=1,15; ЭМ=1,25; ЗПМ=1,25; ТЗ=1,15; ТЗМ=1,25 (1-й уровень) НР 69%=90%*(0.9*0.85) от ФОТ СП 48%=70%*(0.85*0.8) от ФОТ | 0.112 | 485,19 56,16 | 27,47 0,23 | 401.56 | 13.97 Окраска металлических огрунтованных поверхностей: краской БТ-177 серебристой: ОЗП=16,45; ЭМ=10,91; ЗПМ=16,45; МАТ=4,58 | 343.02 | 103.47 | 33,57 0,41 | 205,98 | 6,19 0,02 | 0.69
150 | ФЕР26-01-009-01 -------------------- Приказ Минстроя РФ от 30.01.14 №31/пр | Изоляция трубопроводов: матами минераловатными марок 75, 100, плитами минераловатными на синтетическом связующем марки 75, 1 м3 изоляции КОЭФ. К ПОЗИЦИИ: При ремонте и реконструкции зданий и сооружений работы, аналогичные технологическим процессам в новом строительстве ОЗП=1,15; ЭМ=1,25; ЗПМ=1,25; ТЗ=1,15; ТЗМ=1,25 НР 77%=100%*(0.9*0.85) от ФОТ СП 48%=70%*(0.85*0.8) от ФОТ | 1.06 | 1603,97 211,58 | 71.44 | 1320.96 | 26.13. Изоляция трубопроводов: матами минераловатными марок 75, 100, плитами минераловатными на синтетическом связующем марки 75: ОЗП=16,45; ЭМ=11,33; ЗПМ=16,45; МАТ=3,45 | 9377.97 | 3689.27 | 857.95 | 4830,75 | 21.68 | 22.98
151 | ФССЦ-104-0009 -------------------- Приказ Минстроя России от 12.11.14 №703/пр | Маты прошивные из минеральной ваты: без обкладок М-100, толщина 60 мм, м3 | -1.632 | 542.4 |  | 542.4 | Маты прошивные из минеральной ваты:без обкладок М-100, толщина 60 мм; МАТ=3,423 | -3030.04 |  |  | -3030,03
152 | Прайс ООО "Изолпроект" | Теплоизоляция ISOVER KIM-AL 50 (4171,95/1,18/5,58=633,61), м3 | 1.632 | 633.61 |  | 633.61 | Индекс на материалы ФЕР-2001 2/2015; МАТ=5,58 | 5770 |  |  | 5770,01
Итого прямые затраты по разделу в текущих ценах | [7 empty] | 12691.99 | 3912.56 | 905,79 0,64 | 7873.64 |  | 24.35
Накладные расходы | [7 empty] | 2995.25
В том числе, справочно:
69% = 90%*(0.9*0.85) ФОТ (от 223,93) (Поз. 148-149) | [7 empty] | 154.51
77% = 100%*(0.9*0.85) ФОТ (от 3689,27) (Поз. 150) | [7 empty] | 2840.74
Сметная прибыль | [7 empty] | 1878.34
В том числе, справочно:
48% = 70%*(0.85*0.8) ФОТ (от 3913,2) (Поз. 148-150) | [7 empty] | 1878.34
Итоги по разделу 7 Общестроительные работы теплового узла :
Защита строительных конструкций и оборудования от коррозии | [7 empty] | 836.06 |  |  |  |  | 1.37
Теплоизоляционные работы | [7 empty] | 13989.56 |  |  |  |  | 22.98
Материалы для строительных работ | [7 empty] | 2739.96
Итого | [7 empty] | 17565.58 |  |  |  |  | 24.35
В том числе:
Материалы | [7 empty] | 7873.64
Машины и механизмы | [7 empty] | 905.79
ФОТ | [7 empty] | 3913.2
Накладные расходы | [7 empty] | 2995.25
Сметная прибыль | [7 empty] | 1878.34
Итого по разделу 7 Общестроительные работы теплового узла | [7 empty] | 17565.58 |  |  |  |  | 24.35
Раздел 8. Электромонтажные работы
153 | ФЕРм08-02-413-01 -------------------- Приказ Минстроя РФ от 30.01.14 №31/пр | Провод, количество проводов в резинобитумной трубке: до 2, сечение провода до 6 мм2, 100 м трубок НР 81%=95%*0.85 от ФОТ СП 52%=65%*0.8 от ФОТ | 0.73 | 256,35 151,9 | 39,93 2,43 | 64.52 | 55.320 Провод в резинобитумных трубках: ОЗП=16,45; ЭМ=9,87; ЗПМ=16,45; МАТ=4,29 | 2313.85 | 1824.09 | 287,7 29,18 | 202,06 | 16,16 0,18 | 11,8 0,13
154 | ФССЦ-507-3484 -------------------- Приказ Минстроя России от 12.11.14 №703/пр | Трубы поливинилхлоридные (ПВХ) диаметром: 16 мм, м | 73 | 2.15 |  | 2.15 | Трубы поливинилхлоридные (ПВХ) диаметром 16 мм; МАТ=1,234 | 193.45 |  |  | 193,68
155 | ФЕРм08-02-390-01 -------------------- Приказ Минстроя РФ от 30.01.14 №31/пр | Короба пластмассовые: шириной до 40 мм, 100 м НР 81%=95%*0.85 от ФОТ СП 52%=65%*0.8 от ФОТ | 0.08 | 237,65 154,92 | 31,2 0,14 | 51.53 | 55.282 Короба пластмассовые: ОЗП=16,45; ЭМ=4,32; ЗПМ=16,45; МАТ=1,58 | 221.17 | 203.87 | 10,78 0,18 | 6,51 | 16,29 0,01 | 1.3
156 | ФССЦ-509-1836 -------------------- Приказ Минстроя России от 12.11.14 №703/пр | Кабель-канал (короб) "Электропласт": 60x40 мм, 100 м | 0.08 | 680 |  | 680 | Кабель-канал (короб) 'Электропласт' 60x40 мм; МАТ=6,649 | 361.71 |  |  | 361,71
157 | ФЕРм08-02-399-01 -------------------- Приказ Минстроя РФ от 30.01.14 №31/пр | Провод в коробах, сечением: до 6 мм2, 100 м НР 81%=95%*0.85 от ФОТ СП 52%=65%*0.8 от ФОТ | 0.91 | 41,55 26,51 | 2,22 0,14 | 12.82 | 55.292 Провода в коробах: ОЗП=16,45; ЭМ=9,87; ЗПМ=16,45; МАТ=3,93 | 462.63 | 396.84 | 19,94 2,09 | 45,85 | 2,82 0,01 | 2,57 0,01
158 | ФССЦ-501-8482 -------------------- Приказ Минстроя России от 12.11.14 №703/пр | Кабель силовой с медными жилами с поливинилхлоридной изоляцией и оболочкой, не распространяющий горение, с низким дымо- и газовыделением марки: ВВГнг-LS, с числом жил - 3 и сечением 1,5 мм2, 1000 м | 0,03162 0,031*1,02 | 4832.12 |  | 4832.12 | Кабель силовой с медными жилами с поливинилхлоридной изоляцией и оболочкой, не распространяющий горение, с низким дымо- и газовыделением марки ВВГнг-LS, с числом жил - 3 и сечением 1,5 мм2; МАТ=8,343 | 1274.74 |  |  | 1274,74
159 | ФССЦ-501-8491 -------------------- Приказ Минстроя России от 12.11.14 №703/пр | Кабель силовой с медными жилами с поливинилхлоридной изоляцией и оболочкой, не распространяющий горение, с низким дымо- и газовыделением марки: ВВГнг-LS, с числом жил - 4 и сечением 1,5 мм2, 1000 м | 0,0204 0,02*1,02 | 6557.53 |  | 6557.53 | Кабель силовой с медными жилами с поливинилхлоридной изоляцией и оболочкой, не распространяющий горение, с низким дымо- и газовыделением марки ВВГнг-LS, с числом жил - 4 и сечением 1,5 мм2; МАТ=8,024 | 1073.4 |  |  | 1073,4
160 | Прайс "ЭТМ" | Провод ПВСнг-LS 2х0,75 (А) (23,50/1,18/5,58=3,57), м | 115,26 113*1,02 | 3.57 |  | 3.57 | Индекс на материалы ФЕР-2001 2/2015; МАТ=5,58 | 2295.98 |  |  | 2296,05
161 | ФЕРм08-03-574-01 -------------------- Приказ Минстроя РФ от 30.01.14 №31/пр | Разводка по устройствам и подключение жил кабелей или проводов сечением: до 10 мм2, 100 жил НР 81%=95%*0.85 от ФОТ СП 52%=65%*0.8 от ФОТ | 0.33 | 273,07 166,66 | 2,22 0,14 | 104.19 | 55.500 Разводка по устройствам и подключение жил кабелей или проводов внешней сети к блокам зажимов и к зажимам аппаратов и приборов, установленных на устройствах: ОЗП=16,45; ЭМ=24,53; ЗПМ=16,45; МАТ=3,92 | 1057.47 | 904.71 | 17,97 0,76 | 134,78 | 16,8 0,01 | 5.54
Итого прямые затраты по разделу в текущих ценах | [7 empty] | 9254.4 | 3329.51 | 336,39 32,21 | 5588.5 |  | 21,21 0,14
Накладные расходы | [7 empty] | 2722.99
В том числе, справочно:
81% = 95%*0.85 ФОТ (от 3361,72) (Поз. 153, 155, 157, 161) | [7 empty] | 2722.99
Сметная прибыль | [7 empty] | 1748.09
В том числе, справочно:
52% = 65%*0.8 ФОТ (от 3361,72) (Поз. 153, 155, 157, 161) | [7 empty] | 1748.09
Итоги по разделу 8 Электромонтажные работы :
Итого Строительные работы | [7 empty] | 5199.28
Итого Монтажные работы | [7 empty] | 8526.2 |  |  |  |  | 21,21 0,14
Итого | [7 empty] | 13725.48 |  |  |  |  | 21,21 0,14
В том числе:
Материалы | [7 empty] | 5588.5
Машины и механизмы | [7 empty] | 336.39
ФОТ | [7 empty] | 3361.72
Накладные расходы | [7 empty] | 2722.99
Сметная прибыль | [7 empty] | 1748.09
Итого по разделу 8 Электромонтажные работы | [7 empty] | 13725.48 |  |  |  |  | 21,21 0,14
Раздел 9. Сопутствующие работы
Сопутствующие работы системы отопления
162 | ФЕР46-03-001-04 -------------------- Приказ Минстроя РФ от 30.01.14 №31/пр | Сверление установками алмазного бурения в железобетонных конструкциях вертикальных отверстий глубиной 200 мм диаметром: 40 мм, 100 отверстий НР 84%=110%*(0.9*0.85) от ФОТ СП 48%=70%*(0.85*0.8) от ФОТ | 1.3 | 2336,71 197,21 | 823,72 223,88 | 1315.78 | 46.44 Сверление кольцевыми алмазными сверлами в железобетонных конструкциях с применением охлаждающей жидкости (воды): ОЗП=16,45; ЭМ=8,17; ЗПМ=16,45; МАТ=1,61 | 15719.99 | 4217.33 | 8748,73 4787,68 | 2753,93 | 20,5 19,3 | 26,65 25,09
163 | ФЕР46-03-001-20 -------------------- Приказ Минстроя РФ от 30.01.14 №31/пр | На каждые 10 мм изменения глубины сверления добавляется или исключается: к расценке 46-03-001-04, 100 отверстий КОЭФ. К ПОЗИЦИИ: Увеличение глубины отверстия на 20мм ПЗ=2 (ОЗП=2; ЭМ=2 к расх.; ЗПМ=2; МАТ=2 к расх.; ТЗ=2; ТЗМ=2) НР 84%=110%*(0.9*0.85) от ФОТ СП 48%=70%*(0.85*0.8) от ФОТ | 1.3 | 209,18 10,58 | 67,02 22,5 | 131.58 | 46.44 Сверление кольцевыми алмазными сверлами в железобетонных конструкциях с применением охлаждающей жидкости (воды): ОЗП=16,45; ЭМ=8,17; ЗПМ=16,45; МАТ=1,61 | 1213.47 | 226.25 | 711,82 481,17 | 275,4 | 1,1 1,94 | 1,43 2,52
164 | ФЕР46-03-001-16 -------------------- Приказ Минстроя РФ от 30.01.14 №31/пр | Сверление установками алмазного бурения в железобетонных конструкциях вертикальных отверстий глубиной 200 мм диаметром: 160 мм, 100 отверстий НР 84%=110%*(0.9*0.85) от ФОТ СП 48%=70%*(0.85*0.8) от ФОТ | 0.04 | 9219,49 303,03 | 1165,77 338,72 | 7750.69 | 46.44 Сверление кольцевыми алмазными сверлами в железобетонных конструкциях с применением охлаждающей жидкости (воды): ОЗП=16,45; ЭМ=8,17; ЗПМ=16,45; МАТ=1,61 | 1079.51 | 199.39 | 380,97 222,88 | 499,14 | 31,5 29,2 | 1,26 1,17
165 | ФЕР46-03-001-32 -------------------- Приказ Минстроя РФ от 30.01.14 №31/пр | На каждые 10 мм изменения глубины сверления добавляется или исключается: к расценке 46-03-001-16, 100 отверстий КОЭФ. К ПОЗИЦИИ: Увеличение глубины отверстия на 20мм ПЗ=2 (ОЗП=2; ЭМ=2 к расх.; ЗПМ=2; МАТ=2 к расх.; ТЗ=2; ТЗМ=2) НР 84%=110%*(0.9*0.85) от ФОТ СП 48%=70%*(0.85*0.8) от ФОТ | 0.04 | 921,96 44,64 | 102,26 34,34 | 775.06 | 46.44 Сверление кольцевыми алмазными сверлами в железобетонных конструкциях с применением охлаждающей жидкости (воды): ОЗП=16,45; ЭМ=8,17; ЗПМ=16,45; МАТ=1,61 | 112.71 | 29.37 | 33,42 22,6 | 49,91 | 4,64 2,96 | 0,19 0,12
166 | ФЕРр57-10-1 прим. -------------------- Приказ Минстроя РФ от 30.01.14 №31/пр | Заделка выбоин в полах: цементных площадью до 0,25 м2, 100 мест НР 68%=80%*0.85 от ФОТ СП 54%=68%*0.8 от ФОТ | 1,34 (130+4)/100 | 604,48 347,43 | 29,29 3,22 | 227.76 | 83.20 Заделка выбоин в полах: цементных: ОЗП=16,45; ЭМ=6,22; ЗПМ=16,45; МАТ=5,77 | 9663.52 | 7658.39 | 244,12 70,98 | 1760,99 | 40,73 0,32 | 54,58 0,43
167 | ФЕР46-03-009-06 -------------------- Приказ Минстроя РФ от 30.01.14 №31/пр | Пробивка в кирпичных стенах отверстий круглых диаметром: до 50 мм при толщине стен до 25 см, 100 шт. НР 84%=110%*(0.9*0.85) от ФОТ СП 48%=70%*(0.85*0.8) от ФОТ | 1.46 | 1830,08 466,62 | 1363,46 147,08 |  | 46.49 Пробивка в кирпичных стенах отверстий круглых: ОЗП=16,45; ЭМ=5,23; ЗПМ=16,45 | 21617.91 | 11206.81 | 10411,1 3532,43 |  | 50,83 14,62 | 74,21 21,35
168 | ФЕР46-03-012-01 -------------------- Приказ Минстроя РФ от 30.01.14 №31/пр | Пробивка в бетонных конструкциях полов и стен борозд площадью сечения: до 20 см2, 100 м борозд НР 84%=110%*(0.9*0.85) от ФОТ СП 48%=70%*(0.85*0.8) от ФОТ | 0.5572 | 944,03 263,76 | 680,27 73,54 |  | 46.52 Пробивка борозд в бетонных конструкциях: ОЗП=16,45; ЭМ=7,36; ЗПМ=16,45 | 5207.39 | 2417.61 | 2789,78 674,06 |  | 28,06 7,31 | 15,64 4,07
169 | ФЕР46-03-017-05 -------------------- Приказ Минстроя РФ от 30.01.14 №31/пр | Заделка отверстий, гнезд и борозд: в стенах и перегородках бетонных площадью до 0,1 м2, 1 м3 заделки НР 84%=110%*(0.9*0.85) от ФОТ СП 48%=70%*(0.85*0.8) от ФОТ | 8.358 | 1930,16 608,53 | 35.23 | 1286.4 | 46.55 Заделка отверстий, гнезд и борозд: в стенах и перегородках бетонных: ОЗП=16,45; ЭМ=11,35; ЗПМ=16,45; МАТ=5,06 | 141412.01 | 83666.25 | 3342.03 | 54403,76 | 75.22 | 628.69
170 | ФССЦ-101-0797 -------------------- Приказ Минстроя России от 12.11.14 №703/пр | Проволока горячекатаная в мотках, диаметром 6,3-6,5 мм, т | -0.0794 | 4455.2 |  | 4455.2 | Проволока горячекатаная в мотках, диаметром 6,3-6,5 мм; МАТ=4,827 | -1707.52 |  |  | -1707,52
171 | ФССЦ-101-1805 -------------------- Приказ Минстроя России от 12.11.14 №703/пр | Гвозди строительные, т | -0.04931 | 11978 |  | 11978 | Гвозди строительные; МАТ=3,002 | -1773.09 |  |  | -1773,09
172 | ФССЦ-102-0025 -------------------- Приказ Минстроя России от 12.11.14 №703/пр | Бруски обрезные хвойных пород длиной: 4-6,5 м, шириной 75-150 мм, толщиной 40-75 мм, III сорта, м3 | -1.755 | 1287 |  | 1287 | Бруски обрезные хвойных пород длиной: 4-6,5 м, шириной 75-150 мм, толщиной 40-75 мм, III сорта; МАТ=5,438 | -12282.74 |  |  | -12282,73
173 | ФССЦ-102-0057 -------------------- Приказ Минстроя России от 12.11.14 №703/пр | Доски обрезные хвойных пород длиной: 4-6,5 м, шириной 75-150 мм, толщиной 32-40 мм, III сорта, м3 | -1.504 | 1155 |  | 1155 | Доски обрезные хвойных пород длиной: 4-6,5 м, шириной 75-150 мм, толщиной 32-40 мм, III сорта; МАТ=4,675 | -8121.04 |  |  | -8121,04
174 | ФЕРр57-3-1 -------------------- Приказ Минстроя РФ от 30.01.14 №31/пр | Разборка плинтусов: деревянных и из пластмассовых материалов, 100 м плинтуса НР 68%=80%*0.85 от ФОТ СП 54%=68%*0.8 от ФОТ | 0.355 | 29,41 29,41 |  |  | 83.3 Разборка плинтусов: ОЗП=16,45 | 171.75 | 171.75 |  |  | 3.77 | 1.34
175 | ФЕР11-01-039-01 -------------------- Приказ Минстроя РФ от 30.01.14 №31/пр | Устройство плинтусов: деревянных, 100 м плинтуса НР 94%=123%*(0.9*0.85) от ФОТ СП 51%=75%*(0.85*0.8) от ФОТ | 0.355 | 568,65 65,25 | 6.97 | 496.43 | 11.95. Устройство плинтусов: деревянных: ОЗП=16,45; ЭМ=11,43; ЗПМ=16,45; МАТ=5,54 | 1385.65 | 381.04 | 28.28 | 976,33 | 7.65 | 2.72
176 | ФССЦ-203-0352 -------------------- Приказ Минстроя России от 12.11.14 №703/пр | Плинтуса из древесины тип: ПЛ-2, размером 19х54 мм, м | -35.86 | 4.89 |  | 4.89 | Плинтусы из древесины тип ПЛ-2, 19х54мм; МАТ=5,547 | -972.52 |  |  | -972,7
177 | ФЕРр57-2-7 -------------------- Приказ Минстроя РФ от 30.01.14 №31/пр | Разборка покрытий полов: из древесноволокнистых плит, 100 м2 покрытия НР 68%=80%*0.85 от ФОТ СП 54%=68%*0.8 от ФОТ | 0.1775 | 90,25 86,5 | 3,75 1,62 |  | 83.2 Разборка покрытий полов: ОЗП=16,45; ЭМ=7,34; ЗПМ=16,45 | 257.46 | 252.58 | 4,88 4,73 |  | 11,09 0,12 | 1,97 0,02
178 | ФЕР11-01-033-01 -------------------- Приказ Минстроя РФ от 30.01.14 №31/пр | Устройство покрытий: дощатых толщиной 28 мм, 100 м2 покрытия НР 94%=123%*(0.9*0.85) от ФОТ СП 51%=75%*(0.85*0.8) от ФОТ | 0.1775 | 6972,33 517,94 | 97,78 7,83 | 6356.61 | 11.74. Устройство покрытий: дощатых: ОЗП=16,45; ЭМ=10,41; ЗПМ=16,45; МАТ=5,98 | 8440.22 | 1512.32 | 180,68 22,86 | 6747,22 | 60,72 0,58 | 10,78 0,1
179 | ФССЦ-203-0344 -------------------- Приказ Минстроя России от 12.11.14 №703/пр | Доски для покрытия полов со шпунтом и гребнем из древесины антисептированные тип: ДП-27 толщиной 27 мм, шириной без гребня от 100 до 140 мм, м3 | -0.5112 | 2156 |  | 2156 | Доски для покрытия полов со шпунтом и гребнем из древесины антисептированные тип ДП-27, толщиной 27мм, шириной без гребня от 100 до 140мм; МАТ=6,236 | -6872.99 |  |  | -6872,99
180 | ФЕРр68-12-4 -------------------- Приказ Минстроя РФ от 30.01.14 №31/пр | Разборка покрытий и оснований: асфальтобетонных с помощью молотков отбойных, 100 м3 конструкций НР 88%=104%*0.85 от ФОТ СП 48%=60%*0.8 от ФОТ | 0.0225 | 6008,44 2022,24 | 3986,2 423,83 |  | 93.23 Разборка покрытий и оснований: асфальтобетонных с помощью молотков отбойных: ОЗП=16,45; ЭМ=8,84; ЗПМ=16,45 | 1541.34 | 748.48 | 792,86 156,87 |  | 243,35 41,39 | 5,48 0,93
181 | ФССЦпг01-01-01-043 -------------------- Приказ Минстроя России от 12.11.14 №703/пр | Погрузочные работы при автомобильных перевозках: мусора строительного с погрузкой экскаваторами емкостью ковша до 0,5 м3, 1 т груза НР 100% от ФОТ СП 60% от ФОТ | 5.175 | 3.28 | 3.28 |  | Мусор строительный, экскаваторами емк,ковша 0,5 м3: погрузка; ЭМ=11,56 | 196.24 |  | 196.24
182 | ФССЦпг03-21-01-001 -------------------- Приказ Минстроя РФ от 30.01.14 №31/пр | Перевозка грузов автомобилями-самосвалами грузоподъемностью 10 т, работающих вне карьера, на расстояние: до 1 км I класс груза, 1 т груза НР 0% от ФОТ СП 0% от ФОТ | 5.175 | 2.91 | 2.91 |  | Перевозка грузов автомобилями-самосвалами грузоподъемностью 10 т, работающих вне карьера, на расстояние: до 1 км.: I класс груза; ЭМ=9,57 | 144.12 |  | 144.12
183 | ФЕР01-01-003-01 -------------------- Приказ Минстроя РФ от 30.01.14 №31/пр | Разработка грунта в отвал экскаваторами «драглайн» или «обратная лопата» с ковшом вместимостью: 1 (1-1,2) м3, группа грунтов 1, 1000 м3 грунта НР 73%=95%*(0.9*0.85) от ФОТ СП 34%=50%*(0.85*0.8) от ФОТ | 0.009 | 1551,97 43,99 | 1507,98 165,65 |  | 1.2. Разработка грунта в отвал экскаваторами 'драглайн' или 'обратная лопата': ОЗП=16,45; ЭМ=10,83; ЗПМ=16,45 | 153.5 | 6.51 | 146,99 24,52 |  | 5,64 12,27 | 0,05 0,11
184 | ФЕР01-02-057-01 -------------------- Приказ Минстроя РФ от 30.01.14 №31/пр | Разработка грунта вручную в траншеях глубиной до 2 м без креплений с откосами, группа грунтов: 1, 100 м3 грунта НР 61%=80%*(0.9*0.85) от ФОТ СП 31%=45%*(0.85*0.8) от ФОТ | 0.005 | 920,4 920,4 |  |  | 1.181 Разработка грунта вручную в траншеях, копание ям вручную без креплений для стоек и столбов: ОЗП=16,45 | 75.7 | 75.7 |  |  | 118 | 0.59
185 | ФЕР07-06-002-07 -------------------- Приказ Минстроя РФ от 30.01.14 №31/пр | Устройство плит перекрытий каналов площадью: до 5 м2, 100 шт. сборных конструкций НР 99%=130%*(0.9*0.85) от ФОТ СП 58%=85%*(0.85*0.8) от ФОТ | 0.1 | 7019,12 1126,5 | 5644,81 786,51 | 247.81 | 7.98. Устройство плит перекрытий каналов: ОЗП=16,45; ЭМ=11,02; ЗПМ=16,45; МАТ=5,33 | 8205.76 | 1853.09 | 6220,58 1293,81 | 132,08 | 119,84 58,26 | 11,98 5,83
186 | ФЕР01-01-033-01 -------------------- Приказ Минстроя РФ от 30.01.14 №31/пр | Засыпка траншей и котлованов с перемещением грунта до 5 м бульдозерами мощностью: 59 кВт (80 л.с.), группа грунтов 1, 1000 м3 грунта НР 73%=95%*(0.9*0.85) от ФОТ СП 34%=50%*(0.85*0.8) от ФОТ | 0.009 | 451.97 | 451,97 88,16 |  | 1.30. Засыпка траншей и котлованов бульдозерами мощностью 59; 79 кВт (80; 108 л.с.); ЭМ=14,91; ЗПМ=16,45 | 60.65 |  | 60,65 13,05 |  | 7,6 | 0,07
187 | ФЕР27-04-007-01 -------------------- Приказ Минстроя РФ от 30.01.14 №31/пр | Устройство оснований толщиной 15 см из щебня фракции 40-70 мм при укатке каменных материалов с пределом прочности на сжатие до 68,6 МПа (700 кгс/см2): однослойных, 1000 м2 основания НР 121%=142%*0.85 от ФОТ СП 65%=95%*(0.85*0.8) от ФОТ | 0.00225 | 24545,99 301,96 | 3756,43 471,12 | 20487.6 | 27.53 Устройство основания из щебня фракции 40-70 мм при укатке каменных материалов с пределом прочности на сжатие до 68,6 МПа (700 кгс/см2): ОЗП=16,45; ЭМ=9,55; ЗПМ=16,45; МАТ=8,75 | 495.24 | 11.18 | 80,72 17,44 | 403,35 | 36,96 36,24 | 0,08 0,08
188 | ФЕР27-06-020-01 -------------------- Приказ Минстроя РФ от 30.01.14 №31/пр | Устройство покрытия толщиной 4 см (10см) из горячих асфальтобетонных смесей плотных мелкозернистых типа АБВ, плотность каменных материалов: 2,5-2,9 т/м3, 1000 м2 покрытия НР 121%=142%*0.85 от ФОТ СП 65%=95%*(0.85*0.8) от ФОТ | 0.00225 | 46666,3 368,45 | 2386,22 262,54 | 43911.63 | 27.116 Устройство покрытий из горячих асфальтобетонных смесей: ОЗП=16,45; ЭМ=9,95; ЗПМ=16,45; МАТ=6,37 | 696.42 | 13.64 | 53,42 9,72 | 629,36 | 38,3 19,08 | 0,09 0,04
189 | ФЕР27-06-021-01 -------------------- Приказ Минстроя РФ от 30.01.14 №31/пр | На каждые 0,5 см изменения толщины покрытия добавлять или исключать: к расценке 27-06-020-01, 1000 м2 покрытия КОЭФ. К ПОЗИЦИИ: Поправка на толщину покрытия (10см-4см=6см) ПЗ=12 (ОЗП=12; ЭМ=12 к расх.; ЗПМ=12; МАТ=12 к расх.; ТЗ=12; ТЗМ=12) НР 121%=142%*0.85 от ФОТ СП 65%=95%*(0.85*0.8) от ФОТ | 0.00225 | 65706,48 10,44 | 37.2 | 65658.84 | 27.116 Устройство покрытий из горячих асфальтобетонных смесей: ОЗП=16,45; ЭМ=9,95; ЗПМ=16,45; МАТ=6,37 | 942.27 | 0.39 | 0.83 | 941,06 | 1.08
Сопутствующие работы теплового узла
190 | ФЕР16-07-003-07 -------------------- Приказ Минстроя РФ от 30.01.14 №31/пр | Врезка в действующие внутренние сети трубопроводов отопления и водоснабжения диаметром: 80 мм, 1 врезка НР 98%=128%*(0.9*0.85) от ФОТ СП 56%=83%*(0.85*0.8) от ФОТ | 2 | 583,24 71,77 | 11,71 0,27 | 499.76 | 16.189 Врезка в действующие внутренние сети трубопроводов отопления и водоснабжения диаметром: 80 мм: ОЗП=16,45; ЭМ=9,59; ЗПМ=16,45; МАТ=4,44 | 7023.7 | 2361.24 | 224,6 8,88 | 4437,87 | 7,46 0,02 | 14,92 0,04
191 | ФЕРм11-02-022-04 -------------------- Приказ Минстроя РФ от 30.01.14 №31/пр | Ротаметр, счетчик, преобразователь, устанавливаемые на фланцевых соединениях, диаметр условного прохода: до 50 мм (Преобразователи расхода Ду50=2шт - существующие), 1 шт. НР 68%=80%*0.85 от ФОТ СП 48%=60%*0.8 от ФОТ | 2 | 47,83 27,01 | 9.59 | 11.23 | 58.8 Ротаметр, счетчик, преобразователь, устанавливаемые на фланцевых соединениях, диаметр условного прохода: до 120 мм: ОЗП=16,45; ЭМ=11,42; ЗПМ=16,45; МАТ=4,43 | 1207.16 | 888.62 | 219.04 | 99,5 | 3.09 | 6.18
192 | ФССЦ-507-1000 -------------------- Приказ Минстроя России от 12.11.14 №703/пр | Фланцы стальные плоские приварные из стали ВСт3сп2, ВСт3сп3, давлением: 1,6 МПа (16 кгс/см2), диаметром 50 мм, шт. | 4 | 25 |  | 25 | Фланцы стальные плоские приварные из стали ВСт3сп2, ВСт3сп3; давлением 1,6 МПа (16 кгс/см2), диаметром 50 мм; МАТ=8,357 | 835.72 |  |  | 835,7
193 | ФЕРм11-02-001-01 -------------------- Приказ Минстроя РФ от 30.01.14 №31/пр | Прибор, устанавливаемый на резьбовых соединениях, масса: до 1,5 кг (Термопреобразователи =2шт - существующие), 1 шт. НР 68%=80%*0.85 от ФОТ СП 48%=60%*0.8 от ФОТ | 2 | 11,53 10,22 |  | 1.31 | 58.3 Приборы, устанавливаемые на резьбовых соединениях: ОЗП=16,45; МАТ=4,55 | 348.16 | 336.24 |  | 11,92 | 1.03 | 2.06
Итого прямые затраты по разделу в текущих ценах | [7 empty] | 196477.67 | 118234.18 | 35015,86 11343,68 | 43227.63 |  | 860,89 61,97
Накладные расходы | [7 empty] | 108372.89
В том числе, справочно:
61% = 80%*(0.9*0.85) ФОТ (от 75,7) (Поз. 184) | [7 empty] | 46.18
68% = 80%*0.85 ФОТ (от 9383,29) (Поз. 166, 174, 177, 191, 193) | [7 empty] | 6380.63
73% = 95%*(0.9*0.85) ФОТ (от 44,08) (Поз. 183, 186) | [7 empty] | 32.18
88% = 104%*0.85 ФОТ (от 905,35) (Поз. 180) | [7 empty] | 796.71
84% = 110%*(0.9*0.85) ФОТ (от 111683,83) (Поз. 162-165, 167-169) | [7 empty] | 93814.42
94% = 123%*(0.9*0.85) ФОТ (от 1916,22) (Поз. 175, 178) | [7 empty] | 1801.25
98% = 128%*(0.9*0.85) ФОТ (от 2370,12) (Поз. 190) | [7 empty] | 2322.72
99% = 130%*(0.9*0.85) ФОТ (от 3146,9) (Поз. 185) | [7 empty] | 3115.43
121% = 142%*0.85 ФОТ (от 52,37) (Поз. 187-189) | [7 empty] | 63.37
Сметная прибыль | [7 empty] | 63238.53
В том числе, справочно:
31% = 45%*(0.85*0.8) ФОТ (от 75,7) (Поз. 184) | [7 empty] | 23.47
34% = 50%*(0.85*0.8) ФОТ (от 44,08) (Поз. 183, 186) | [7 empty] | 14.99
48% = 60%*0.8 ФОТ (от 2130,21) (Поз. 180, 191, 193) | [7 empty] | 1022.5
54% = 68%*0.8 ФОТ (от 8158,43) (Поз. 166, 174, 177) | [7 empty] | 4405.55
48% = 70%*(0.85*0.8) ФОТ (от 111683,83) (Поз. 162-165, 167-169) | [7 empty] | 53608.24
51% = 75%*(0.85*0.8) ФОТ (от 1916,22) (Поз. 175, 178) | [7 empty] | 977.27
56% = 83%*(0.85*0.8) ФОТ (от 2370,12) (Поз. 190) | [7 empty] | 1327.27
58% = 85%*(0.85*0.8) ФОТ (от 3146,9) (Поз. 185) | [7 empty] | 1825.2
65% = 95%*(0.85*0.8) ФОТ (от 52,37) (Поз. 187-189) | [7 empty] | 34.04
Итоги по разделу 9 Сопутствующие работы :
Итого Строительные работы | [7 empty] | 365112.94 |  |  |  |  | 852,65 61,97
Итого Монтажные работы | [7 empty] | 2976.15 |  |  |  |  | 8.24
Итого | [7 empty] | 368089.09 |  |  |  |  | 860,89 61,97
В том числе:
Материалы | [7 empty] | 43227.63
Машины и механизмы | [7 empty] | 35015.86
ФОТ | [7 empty] | 129577.86
Накладные расходы | [7 empty] | 108372.89
Сметная прибыль | [7 empty] | 63238.53
Итого по разделу 9 Сопутствующие работы | [7 empty] | 368089.09 |  |  |  |  | 860,89 61,97
Итого прямые затраты по смете в текущих ценах | [7 empty] | 2447676.81 | 474623.61 | 82973,17 15305,00 | 1627283.86 |  | 3189,27 80,35
Накладные расходы | [7 empty] | 418980.99
Сметная прибыль | [7 empty] | 246787.11
Итоги по смете:
Итого Строительные работы | [7 empty] | 2820961.43 | 2821 |  |  |  | 3122,28 79,92
Итого Монтажные работы | [7 empty] | 29687.31 | 29.69 |  |  |  | 66,99 0,43
Итого Оборудование | [7 empty] | 262796.17 | 262.8
Итого | [7 empty] | 3113444.91 |  |  |  |  | 3189,27 80,35
В том числе:
Материалы | [7 empty] | 1627283.86
Машины и механизмы | [7 empty] | 82973.17
ФОТ | [7 empty] | 489928.61
Оборудование | [7 empty] | 262796.17
Накладные расходы | [7 empty] | 418980.99
Сметная прибыль | [7 empty] | 246787.11
ВСЕГО по смете | [7 empty] | 3113444.91 |  |  |  |  | 3189,27 80,35
ВСЕГО по смете с понижающим коэффициентом К=0.9283226 | [7 empty] | 2890281.2738 |  |  |  |  | 3189,27 80,36
|  | Составил:____________________________ |  |  | Проверил:____________________________
Note on F1: <Наименование стройки>
Note on F4: <Индекс/ЛН локальной сметы>
Note on D9: <Наименование локальной сметы>, <Наименование объекта>
Note on A12: <Основание>
Note on C13: <Итого по расчету>
Note on D14: <Итого ФОТ>
Note on A21: <Номер позиции по смете>
Note on B21: <Обоснование (код) позиции> <Примечание> -------------------- <Комментарии из базы данных к расценке>
Note on C21: <Наименование (текстовая часть) расценки>, <Ед. измерения по расценке> <Обоснование коэффициентов> <Формула расчета стоимости единицы> <Строка задания НР для БИМ> <Строка задания СП для БИМ> <Пустой идентификатор> _______ <Примечание>
Note on D21: <Количество всего (физ. объем) по позиции> <Формула расчета физ. объема>
Note on E21: <ПЗ по позиции на единицу в базисных ценах с учетом всех к-тов> <ОЗП по позиции на единицу в базисных ценах с учетом всех к-тов>
Note on F21: <ЭММ по позиции на единицу в базисных ценах с учетом всех к-тов> <ЗПМ по позиции на единицу в базисных ценах с учетом всех к-тов>
Note on G21: <МАТ по позиции на единицу в базисных ценах с учетом всех к-тов>
Note on H21: <Наименование индекса к позиции>: ОЗП=<Индекс к позиции на ОЗП>; ЭМ=<Индекс к позиции на ЭМ>; ЗПМ=<Индекс к позиции на ЗПМ>; МАТ=<Индекс к позиции на МАТ> <Дополнительные начисления к индексу> <Пустой идентификатор>
Note on I21: <Общая стоимость ПЗ по позиции для БИМ до начисления НР и СП>
Note on J21: <Общая стоимость ОЗП по позиции для БИМ до начисления НР и СП>
Note on K21: <Общая стоимость ЭММ по позиции для БИМ до начисления НР и СП> <Общая стоимость ЗПМ по позиции для БИМ до начисления НР и СП>
Note on L21: =IF(<Количество всего (физ. объем) по позиции>*<МАТ по позиции на единицу в базисных ценах с учетом всех к-тов>=0," ",TEXT(,ROUND((<Количество всего (физ. объем) по позиции>*<МАТ по позиции на единицу в базисных ценах с учетом всех к-тов>*<Индекс к позиции на МАТ>),2)))
Note on M21: <ТЗ по позиции на единицу> <ТЗМ по позиции на единицу>
Note on N21: <ТЗ по позиции всего> <ТЗМ по позиции всего>
Note on A432: <Текстовая часть (итоги)>
Note on I432: <Прямые затраты (итоги)>
Note on J432: <З/п основных рабочих (итоги)>
Note on K432: <Эксплуатация машин (итоги)> <З/п машинистов (итоги)>
Note on L432: <Материалы (итоги)>
Note on N432: <Трудозатраты основных рабочих (итоги)> <Трудозатраты машинистов (итоги)>
Note on C450: ______________<Составил>
Note on F450: ______________<Проверил>

## Переменные и константы
Спецификация переменных и констант из программы ГРАНД-СМЕТА
№ | Наименование переменной из позиции сметы или акта выполнения | № | Наименование константы по смете или акту выполнения | № | Наименование столбца структуры итогов
| Локальный сметный расчет | 1 | Наименование группы строек | 1 | Текстовая часть (итоги)
|  | 2 | Индекс/ЛН группы строек | 2 | Прямые затраты (итоги)
1 | Номер позиции по смете | 3 | Дата изменения группы строек | 3 | З/п основных рабочих (итоги)
2 | Номер позиции по порядку (в актах выполненных работ) | 4 | Дата создания группы строек | 4 | Эксплуатация машин (итоги)
3 | Обоснование (код) позиции | 5 | Регистрационный номер группы строек | 5 | З/п машинистов (итоги)
4 | К-ты к позиции (результат) | 6 | Описание группы строек | 6 | Материалы (итоги)
5 | К-т к позиции на прямые затраты |  |  | 7 | Трудозатраты основных рабочих (итоги)
6 | К-т к позиции на основную з/п | 7 | Наименование очереди | 8 | Трудозатраты машинистов (итоги)
7 | К-т к позиции на эксплуатацию машин | 8 | Индекс/ЛН очереди
8 | К-т к позиции на з/п машинистов | 9 | Дата изменения очереди
9 | К-т к позиции на материалы | 10 | Дата создания очереди
10 | К-т к позиции на трудозатраты рабочих | 11 | Регистрационный номер очереди
11 | К-т к позиции на трудозатраты механизаторов | 12 | Описание очереди
12 | Обоснование коэффициентов
13 | Наименование (текстовая часть) расценки | 13 | Наименование пускового комплекса
14 | Ед. измерения по расценке | 14 | Индекс/ЛН пускового комплекса
15 | Количество всего (физ. объем) по позиции | 15 | Дата изменения пускового комплекса
16 | Формула расчета физ. объема | 16 | Дата создания пускового комплекса
17 | Норма расхода на единицу | 17 | Регистрационный номер пускового комплекса
18 | Формула расчета стоимости единицы | 18 | Описание пускового комплекса
19 | ПЗ по позиции на единицу в базисных ценах
20 | ОЗП по позиции на единицу в базисных ценах | 19 | Наименование стройки
21 | ЭММ по позиции на единицу в базисных ценах | 20 | Индекс/ЛН стройки
22 | ЗПМ по позиции на единицу в базисных ценах | 21 | Дата изменения стройки
23 | МАТ по позиции на единицу в базисных ценах | 22 | Дата создания стройки
24 | Оборудование по позиции на единицу в базисных ценах | 23 | Регистрационный номер стройки
25 | ПЗ по позиции на единицу в базисных ценах с учетом к-тов к позиции | 24 | Описание стройки
26 | ОЗП по позиции на единицу в базисных ценах с учетом к-тов к позиции
27 | ЭММ по позиции на единицу в базисных ценах с учетом к-тов к позиции | 25 | Наименование объекта
28 | ЗПМ по позиции на единицу в базисных ценах с учетом к-тов к позиции | 26 | Индекс/ЛН объекта
29 | МАТ по позиции на единицу в базисных ценах с учетом к-тов к позиции | 27 | Дата изменения объекта
30 | Оборудование на единицу в базисных ценах с учетом к-тов к позиции | 28 | Дата создания объекта
31 | ПЗ по позиции на единицу после применения индекса | 29 | Регистрационный номер объекта
32 | ОЗП по позиции на единицу после применения индекса | 30 | Описание объекта
33 | ЭММ по позиции на единицу после применения индекса
34 | ЗПМ по позиции на единицу после применения индекса | 31 | Наименование сводного сметного расчета
35 | МАТ по позиции на единицу после применения индекса | 32 | Индекс/ЛН сводного сметного расчета
36 | Оборудование по позиции на единицу после применения индекса | 33 | Дата изменения сводного сметного расчета
37 | Общая стоимость ПЗ по позиции в базисных ценах | 34 | Дата создания сводного сметного расчета
38 | Общая стоимость ОЗП по позиции в базисных ценах | 35 | Регистрационный номер сводного сметного расчета
39 | Общая стоимость ЭММ по позиции в базисных ценах | 36 | Описание сводного сметного расчета
40 | Общая стоимость ЗПМ по позиции в базисных ценах
41 | Общая стоимость МАТ по позиции в базисных ценах | 37 | Наименование объектной сметы
42 | Общая стоимость оборудования по позиции в базисных ценах | 38 | Индекс/ЛН объектной сметы
43 | ТЗ по позиции на единицу | 39 | Дата изменения объектной сметы
44 | ТЗ по позиции всего | 40 | Дата создания объектной сметы
45 | ТЗМ по позиции на единицу | 41 | Регистрационный номер объектной сметы
46 | ТЗМ по позиции всего | 42 | Описание объектной сметы
47 | Вид работ 2001г. по позиции
48 | Нормы НР 2001г. по позиции | 43 | Наименование локальной сметы
49 | Нормы СП 2001г. по позиции | 44 | Индекс/ЛН локальной сметы
50 | Вид работ 1984г. по позиции | 45 | Дата изменения локальной сметы
51 | Нормы НР 1984г. по позиции | 46 | Дата создания локальной сметы
52 | Нормы СП 1984г. по позиции | 47 | Регистрационный номер локальной сметы
53 | К-ты к НР по позиции при расчете в текущих ценах | 48 | Описание локальной сметы
54 | К-ты к НР по позиции при расчете в базисных ценах
55 | Сумма НР по позиции при расчете в текущих ценах (ресурсный расчет) | 49 | Основание
56 | Сумма НР по позиции при расчете в базисных ценах | 50 | Составил
57 | Сумма СП по позиции при расчете в текущих ценах (ресурсный расчет) | 51 | Проверил
58 | Сумма СП по позиции при расчете в базисных ценах | 52 | Заказчик
59 | К-т удорожания по позиции (ресурсный расчет) | 53 | Инвестор
| Ресурсный расчет | 54 | Нормативная трудоемкость основных рабочих по смете
|  | 55 | Нормативная трудоемкость механизаторов по смете
60 | ПЗ по позиции на единицу в текущих ценах | 56 | Норм_трудоемкость осн_рабочих по смете с учетом к-тов
61 | ОЗП по позиции на единицу в текущих ценах | 57 | Норм_трудоемкость механизаторов по смете с учетом к-тов
62 | ЭММ по позиции на единицу в текущих ценах
63 | ЗПМ по позиции на единицу в текущих ценах | 58 | Сметная стоимость в базисных ценах
64 | МАТ по позиции на единицу в текущих ценах | 59 | Строительные работы в базисных ценах
65 | Оборудование по позиции на единицу в текущих ценах | 60 | Монтажные работы в базисных ценах
66 | ПЗ по позиции на единицу в текущих ценах с учетом к-тов к позиции | 61 | Оборудование в базисных ценах
67 | ОЗП по позиции на единицу в текущих ценах с учетом к-тов к позиции | 62 | Прочие затраты в базисных ценах
68 | ЭММ по позиции на единицу в текущих ценах с учетом к-тов к позиции | 63 | Итого ПЗ в базисных ценах
69 | ЗПМ по позиции на единицу в текущих ценах с учетом к-тов к позиции | 64 | Итого ОЗП в базисных ценах
70 | МАТ по позиции на единицу в текущих ценах с учетом к-тов к позиции | 65 | Районный к-т к ЗП
71 | Оборудование на единицу в текущих ценах с учетом к-тов к позиции | 66 | Итого ЗПМ в базисных ценах
72 | Общая стоимость ПЗ по позиции в текущих ценах | 67 | Итого ФОТ в базисных ценах
73 | Общая стоимость ОЗП по позиции в текущих ценах | 68 | Итого материалы в базисных ценах
74 | Общая стоимость ЭММ по позиции в текущих ценах | 69 | Итого машины и механизмы в базисных ценах
75 | Общая стоимость ЗПМ по позиции в текущих ценах | 70 | Итого НР в базисных ценах
76 | Общая стоимость МАТ по позиции в текущих ценах | 71 | Итого СП в базисных ценах
77 | Общая стоимость оборудования по позиции в текущих ценах | 72 | Итого ПЗ в базисных ценах с учетом к-тов
|  | 73 | Итого ОЗП в базисных ценах с учетом к-тов
| Индексы пересчета и территориальные поправки | 74 | Итого ЗПМ в базисных ценах с учетом к-тов
|  | 75 | Итого материалы в базисных ценах с учетом к-тов
78 | Индекс пересчета ПЗ по позиции из базисных цен 1984г. в текущие | 76 | Итого ЭММ в базисных ценах с учетом к-тов
79 | Индекс пересчета ОЗП по позиции из базисных цен 1984г. в текущие
80 | Индекс пересчета ЭМ по позиции из базисных цен 1984г. в текущие | 77 | Сметная стоимость в текущих ценах после применения индексов
81 | Индекс пересчета ЗПМ по позиции из базисных цен 1984г. в текущие | 78 | Строительные работы в текущих ценах после применения индексов
82 | Индекс пересчета МАТ по позиции из базисных цен 1984г. в текущие | 79 | Монтажные работы в текущих ценах после применения индексов
83 | Обоснование индекса пересчета по позиции из базисных цен 1984г. в текущие | 80 | Оборудование в текущих ценах после применения индексов
84 | Индекс пересчета ПЗ по позиции из базисных цен 2001г. в текущие | 81 | Прочие затраты в текущих ценах после применения индексов
85 | Индекс пересчета ОЗП по позиции из базисных цен 2001г. в текущие
86 | Индекс пересчета ЭМ по позиции из базисных цен 2001г. в текущие | 82 | Сметная стоимость по ресурсному расчету
87 | Индекс пересчета ЗПМ по позиции из базисных цен 2001г. в текущие | 83 | Строительные работы в текущих ценах по ресурсному расчету
88 | Индекс пересчета МАТ по позиции из базисных цен 2001г. в текущие | 84 | Монтажные работы в текущих ценах по ресурсному расчету
89 | Обоснование индекса пересчета по позиции из базисных цен 2001г. в текущие | 85 | Оборудование в текущих ценах по ресурсному расчету
90 | Индекс пересчета ПЗ по позиции из цен 1984г. в цены 2001г. | 86 | Прочие затраты в текущих ценах по ресурсному расчету
91 | Индекс пересчета ОЗП по позиции из цен 1984г. в цены 2001г. | 87 | Итого ПЗ по ресурсному расчету
92 | Индекс пересчета ЭМ по позиции из цен 1984г. в цены 2001г. | 88 | Итого ОЗП по ресурсному расчету
93 | Индекс пересчета ЗПМ по позиции из цен 1984г. в цены 2001г. | 89 | Районный к-т к ЗП
94 | Индекс пересчета МАТ по позиции из цен 1984г. в цены 2001г. | 90 | Итого ЗПМ при расчете по стоимости ч/часа работы механизаторов
95 | Обоснование индекса пересчета по позиции из цен 1984г. в цены 2001г. | 91 | Итого ФОТ при расчете по доле з/п в стоимости эксплуатации машин
96 | Обоснование территориальной поправки к расценкам 2001г. | 92 | Итого материалы по ресурсному расчету
97 | Территориальная поправка к ПЗ к расценкам 2001г. | 93 | Итого машины и механизмы по ресурсному расчету
98 | Территориальная поправка к ОЗП к расценкам 2001г. | 94 | Итого НР по ресурсному расчету
99 | Территориальная поправка к ЭМ к расценкам 2001г. | 95 | Итого СП по ресурсному расчету
100 | Территориальная поправка к ЗПМ к расценкам 2001г. | 96 | Итого ПЗ по рес_расчету с учетом к-тов
101 | Территориальная поправка к МАТ к расценкам 2001г. | 97 | Итого ОЗП по рес_расчету с учетом к-тов
102 | Индекс по конструктивам (часть 1) | 98 | Итого ЗПМ по рес_расчету с учетом к-тов
103 | Индекс по конструктивам (часть 2) | 99 | Итого материалы по рес_расчету с учетом к-тов
104 | Обоснование индекса по конструктивам | 100 | Итого ЭММ по рес_расчету с учетом к-тов
| Акт о приемке выполненных работ | 101 | Отчетный период (учет выполненных работ)
|  | 102 | Трудоемкость основных рабочих по акту выполненных работ
105 | ПЗ по позиции в базисных ценах по выполнению | 103 | Трудоемкость механизаторов по акту выполненных работ
106 | ОЗП по позиции в базисных ценах по выполнению | 104 | Стоимость по акту выполненных работ в базисных ценах
107 | ЭММ по позиции в базисных ценах по выполнению | 105 | Итого ПЗ по акту выполненных работ в базисных ценах
108 | ЗПМ по позиции в базисных ценах по выполнению | 106 | Итого ОЗП по акту выполненных работ в базисных ценах
109 | МАТ по позиции в базисных ценах по выполнению | 107 | Итого ЗПМ по акту выполненных работ в базисных ценах
110 | Стоимость оборудования по позиции в базисных ценах по выполнению | 108 | Итого ФОТ по акту выполненных работ в базисных ценах
111 | ТЗ по позиции по выполнению | 109 | Итого материалы по акту выполненных работ в базисных ценах
112 | ТЗМ по позиции по выполнению | 110 | Итого машины и механизмы по акту выполненных работ в базисных ценах
113 | ПЗ по позиции в текущих ценах по выполнению | 111 | Стоимость по акту выполненных работ при ресурсном расчете
114 | ОЗП по позиции в текущих ценах по выполнению | 112 | Итого ПЗ по акту выполненных работ при ресурсном расчете
115 | ЭММ по позиции в текущих ценах по выполнению | 113 | Итого ОЗП по акту выполненных работ при ресурсном расчете
116 | ЗПМ по позиции в текущих ценах по выполнению | 114 | Итого ЗПМ по акту выполненных работ при ресурсном расчете
117 | МАТ по позиции в текущих ценах по выполнению | 115 | Итого ФОТ по акту выполненных работ при ресурсном расчете
118 | Стоимость оборудования по позиции в текущих ценах по выполнению | 116 | Итого материалы по акту выполненных работ при ресурсном расчете
|  | 117 | Итого машины и механизмы по акту выполненных работ при ресурсном расчете
| Ведомость ресурсов и список потребных ресурсов | 118 | Итого НР по акту в базисных ценах
|  | 119 | Итого СП по акту в базисных ценах
119 | Номер ресурса п.п. | 120 | Итого НР по акту при ресурсном расчете
120 | Код ресурса | 121 | Итого СП по акту при ресурсном расчете
121 | Наименование ресурса | 122 | Труд_основн_рабочих по акту вып_работ с учетом к-тов
122 | Единица измерения ресурса | 123 | Труд_механизаторов по акту вып_работ с учетом к-тов
123 | Количество ресурса на единицу измерения | 124 | Итого ПЗ по акту вып_работ в базисных ценах с учетом к-тов
124 | Общее количество ресурса (на физ. объем) | 125 | Итого ОЗП по акту вып_работ в базисных ценах с учетом к-тов
125 | Сметная базисная цена ресурса (на ед. измерения) | 126 | Итого ЗПМ по акту вып_работ в базисных ценах с учетом к-тов
126 | Сметная базисная цена ресурса (на физ. объем) | 127 | Итого МАТ по акту вып_работ в базисных ценах с учетом к-тов
127 | Обоснование базисной цены ресурса | 128 | Итого ЭММ по акту вып_работ в базисных ценах с учетом к-тов
128 | Сметная текущая цена ресурса (на ед. измерения) | 129 | Итого ПЗ по акту вып_работ при ресурсном расчете с учетом к-тов
129 | Сметная текущая цена ресурса (на физ. объем) | 130 | Итого ОЗП по акту вып_работ при ресурсном расчете с учетом к-тов
130 | Обоснование текущей цены ресурса | 131 | Итого ЗПМ по акту вып_работ при ресурсном расчете с учетом к-тов
131 | Базисная ЗП по ресурсу (для машин и механизмов) | 132 | Итого МАТ по акту вып_работ при ресурсном расчете с учетом к-тов
132 | Текущая ЗП по ресурсу (для машин и механизмов) | 133 | Итого ЭММ по акту вып_работ при ресурсном расчете с учетом к-тов
|  | 134 | Укрупненный норматив НР для расчета в текущих ценах и ценах 2001г.
|  | 135 | Укрупненный норматив СП для расчета в текущих ценах и ценах 2001г.
|  | 136 | Укрупненный норматив НР для расчета в ценах 1984г.
|  | 137 | Укрупненный норматив СП для расчета в ценах 1984г.
|  | 139 | Территориальная поправка к ТЕР на ПЗ
|  | 140 | Территориальная поправка к ТЕР на ОЗП
|  | 141 | Территориальная поправка к ТЕР на ЭМ
|  | 142 | Территориальная поправка к ТЕР на ЗПМ
|  | 143 | Территориальная поправка к ТЕР на МАТ
|  | 144 | Обоснование поправки к ТЕР