## Лок.См.Расч.Баз.-Инд.Методом
Капитальный ремонт многоквартирного дома по адресу: Томская область. Колпашевский район, с.Тогур, ул.Титова, дом №1. Капитальный ремонт рыши
СОГЛАСОВАНО: |  |  |  |  | (наименование стройки) |  |  |  |  | УТВЕРЖДАЮ:
Подрядчик | [9 empty] | Заказчик
ЛОКАЛЬНЫЙ СМЕТНЫЙ РАСЧЕТ № 02-01-01
(локальная смета)
на Капитальный ремонт крыши
(наименование работ и затрат, наименование объекта)
Основание: КР1
Сметная стоимость |  | 1363278 |  |  | руб. |  |  |  | Проведена проверка достоверности определения сметной стоимости
Средства на оплату труда |  |  | 302077 |  | руб.
Составлен(а) в текущих ценах по состоянию на 3_ кв. 2015года
руб.
№ пп | Шифр и номер позиции и норматива | Наименование работ и затрат, единица измерения | Коли- чество | Стоимость единицы (в базисном уровне цен с учетом всех коэффициентов к позиции) |  |  | Индекс | Общая стоимость (в текущем уровне цен) |  |  |  | Затраты труда рабочих, чел.-ч, не занятых обсл.машин
|  |  |  | всего | экспл.маш. | материалы |  | всего | основная зарплата | экспл.маш. | материалы | на единицу | всего
|  |  |  | осн.зарплата | в т.ч. з/пл. |  |  |  |  | в т.ч. з/пл.
1 | 2 | 3 | 4 | 5 | 6 | 7 | 8 | 9 | 10 | 11 | 12 | 13 | 14
Раздел 1. Демонтажные работы
1 | ФЕР46-04-008-04 -------------------- Приказ Минстроя РФ от 30.01.14 №31/пр | Разборка покрытий кровель: из волнистых и полуволнистых асбестоцементных листов, 100 м2 покрытия НР 89%=116%*(0.85*0,9) от ФОТ СП 48%=70%*(0.8*0,85) от ФОТ | 3.82 | 154,66 124,02 | 30.64 |  | 46.70 Разборка покрытий кровель: ОЗП=16,9; ЭМ=2,99; ЗПМ=16,9 | 8361 | 8011 | 350 |  | 15.9 | 60.74
2 | ФЕРр58-1-1 -------------------- Приказ Минстроя РФ от 30.01.14 №31/пр | Разборка деревянных элементов конструкций крыш: обрешетки из брусков с прозорами, 100 м2 кровли НР 74%=87%*0.85 от ФОТ СП 52%=65%*0.8 от ФОТ | 3.82 | 160,11 120,37 | 39,74 6,21 |  | 84.1 Разборка деревянных элементов конструкций крыш: ОЗП=16,9; ЭМ=12,12; ЗПМ=16,9 | 9616 | 7774 | 1842 406 |  | 15,16 0,46 | 57,91 1,76
3 | ФЕРр58-1-3 -------------------- Приказ Минстроя РФ от 30.01.14 №31/пр | Разборка деревянных элементов конструкций крыш: стропил со стойками и подкосами из брусьев и бревен, 100 м2 кровли НР 74%=87%*0.85 от ФОТ СП 52%=65%*0.8 от ФОТ | 3.82 | 255,37 219,08 | 36,29 5,67 |  | 84.1 Разборка деревянных элементов конструкций крыш: ОЗП=16,9; ЭМ=12,12; ЗПМ=16,9 | 15830 | 14145 | 1685 372 |  | 27,08 0,42 | 103,45 1,6
4 | ФЕРр58-2-2 -------------------- Приказ Минстроя РФ от 30.01.14 №31/пр | Разборка слуховых окон: прямоугольных односкатных, 100 окон НР 74%=87%*0.85 от ФОТ СП 52%=65%*0.8 от ФОТ | 0.01 | 2466,21 2455,84 | 10.37 |  | 84.2 Разборка слуховых окон: ОЗП=16,9; ЭМ=4,65; ЗПМ=16,9 | 423 | 423 |  |  | 309.3 | 3.09
5 | ФЕРр53-1-1 -------------------- Приказ Минстроя РФ от 30.01.14 №31/пр | Разборка обшивки: неоштукатуренных деревянных фронтонов, 100 м2 стен НР 77%=90%*0.85 от ФОТ СП 56%=70%*0.8 от ФОТ | 0.23 | 143,39 92,99 | 50,4 6,08 |  | 79.1 Разборка деревянных стен: ОЗП=16,9; ЭМ=10,88; ЗПМ=16,9 | 486 | 355 | 131 17 |  | 12,3 0,45 | 2,83 0,1
6 | ФЕРр53-9-1 -------------------- Приказ Минстроя РФ от 30.01.14 №31/пр | Смена венцов в стенах: из бревен окладных диаметром 240 мм, 100 м венца НР 77%=90%*0.85 от ФОТ СП 56%=70%*0.8 от ФОТ | 1.125 | 7686,49 2821,45 | 397,17 12,15 | 4467.87 | 79.12 Смена венцов в стенах: из бревен окладных диаметром 240(270) мм: ОЗП=16,9; ЭМ=11,55; ЗПМ=16,9; МАТ=3,48 | 76294 | 53641 | 5163 237 | 17491.71 | 322,82 0,9 | 363,17 1,01
7 | ФЕРр60-2-1 -------------------- Приказ Минстроя РФ от 30.01.14 №31/пр | Разборка дымовых кирпичных труб и боровов в один канал, 100 м НР 70%=82%*0.85 от ФОТ СП 50%=63%*0.8 от ФОТ | 0.238 | 1468,13 1343,72 | 124,41 53,73 |  | 86.2 Разборка дымовых кирпичных труб и боровов: ОЗП=16,9; ЭМ=7,38; ЗПМ=16,9 | 5622 | 5408 | 214 220 |  | 164,47 3,98 | 39,14 0,95
8 | ФССЦпг01-01-01-043 -------------------- Приказ Минстроя России от 12.11.14 №703/пр | Погрузочные работы при автомобильных перевозках: мусора строительного с погрузкой экскаваторами емкостью ковша до 0,5 м3, 1 т груза НР 0%=0%*0.85 от ФОТ СП 0%=0%*0.8 от ФОТ | 28.33 | 3.28 | 3.28 |  | Мусор строительный, экскаваторами емк,ковша 0,5 м3: погрузка; ЭМ=11,6 | 1079 |  | 1079
9 | ФССЦпг03-21-01-002 -------------------- Приказ Минстроя РФ от 30.01.14 №31/пр | Перевозка грузов автомобилями-самосвалами грузоподъемностью 10 т, работающих вне карьера, на расстояние: до 2 км I класс груза, 1 т груза НР 0%=0%*0.85 от ФОТ СП 0%=0%*0.8 от ФОТ | 28.33 | 3.86 | 3.86 |  | Перевозка грузов автомобилями-самосвалами грузоподъемностью 10 т, работающих вне карьера, на расстояние: до 2 км.: I класс груза; ЭМ=9,84 | 1073 |  | 1073
Итого прямые затраты по разделу в ценах 2001г. | [7 empty] | 11435 | 5311 | 1098 74 | 5026 |  | 630,33 5,42
Итого прямые затраты по разделу с учетом индексов, в текущих ценах | [7 empty] | 118784 | 89757 | 11537 1252 | 17490 |  | 630,33 5,42
Накладные расходы | [7 empty] | 69952
Сметная прибыль | [7 empty] | 49061
Итоги по разделу 1 Демонтажные работы :
Работы по реконструкции зданий и сооружений (усиление и замена существующих конструкций, разборка и возведение отдельных конструктивных элементов) | [7 empty] | 19336 |  |  |  |  | 60.74
Крыши, кровли | [7 empty] | 55000 |  |  |  |  | 164,45 3,36
Стены | [7 empty] | 148933 |  |  |  |  | 366 1,11
Печные работы | [7 empty] | 12376 |  |  |  |  | 39,14 0,95
Погрузо-разгрузочные работы | [7 empty] | 1079
Перевозка грузов автотранспортом | [7 empty] | 1073
Итого | [7 empty] | 237797 |  |  |  |  | 630,33 5,42
В том числе:
Материалы | [7 empty] | 17490
Машины и механизмы | [7 empty] | 11537
ФОТ | [7 empty] | 91009
Накладные расходы | [7 empty] | 69952
Сметная прибыль | [7 empty] | 49061
Итого по разделу 1 Демонтажные работы | [7 empty] | 237797 |  |  |  |  | 630,33 5,42
Раздел 2. Устройство кровли
10 | ФЕР10-01-002-01 -------------------- Приказ Минстроя РФ от 30.01.14 №31/пр | Установка стропильной системы, 1 м3 древесины в конструкции (МДС35-IV п.4.7.При ремонте и реконструкции зданий и сооружений работы, аналогичные технологическим процессам в новом строительстве ОЗП=1,15; ЭМ=1,25 к расх.; ЗПМ=1,25; ТЗ=1,15; ТЗМ=1,25) НР 95%=124%*(0.85*0,9) от ФОТ СП 43%=63%*(0.8*0,85) от ФОТ | 10.345 | 2340,25 230,22 | 47,78 2,54 | 2062.26 | 10.4. Установка стропил: ОЗП=16,9; ЭМ=11,09; ЗПМ=16,9; МАТ=3,71 | 124883 | 40256 | 5478 439 | 79149.44 | 27,7035 0,1875 | 286,59 1,94
11 | ФЕР10-01-010-01 -------------------- Приказ Минстроя РФ от 30.01.14 №31/пр | Установка подстропильной системы, 1 м3 древесины в конструкции (МДС35-IV п.4.7.При ремонте и реконструкции зданий и сооружений работы, аналогичные технологическим процессам в новом строительстве ОЗП=1,15; ЭМ=1,25 к расх.; ЗПМ=1,25; ТЗ=1,15; ТЗМ=1,25) НР 95%=124%*(0.85*0,9) от ФОТ СП 43%=63%*(0.8*0,85) от ФОТ | 3.821 | 2447,72 216,83 | 41.89 | 2189 | 10.18. Установка деревянных элементов каркаса: ОЗП=16,9; ЭМ=11,46; ЗПМ=16,9; МАТ=3,37 | 44031 | 14010 | 1834 | 28187.25 | 25.875 | 98.87
12 | ФЕРр58-12-1 -------------------- Приказ Минстроя РФ от 30.01.14 №31/пр | Устройство обрешетки сплошной из досок, 100 м2 (МДС35 пр.1 т.3 п.11.2.Ремонт сложных кровель ОЗП=1,25; ЭМ=1,25 к расх.; ЗПМ=1,25; ТЗ=1,25; ТЗМ=1,25) НР 74%=87%*0.85 от ФОТ СП 52%=65%*0.8 от ФОТ | 1.397 | 2565,57 315,91 | 50,98 7,43 | 2198.68 | 84.30 Устройство обрешетки сплошной из досок: ОЗП=16,9; ЭМ=10,32; ЗПМ=16,9; МАТ=5,51 | 25113 | 7453 | 733 169 | 16924.27 | 39,7875 0,55 | 55,58 0,77
13 | ФЕРр58-12-2 -------------------- Приказ Минстроя РФ от 30.01.14 №31/пр | Устройство обрешетки с прозорами из досок и брусков под кровлю: из листовой стали, 100 м2 (МДС35 пр.1 т.3 п.11.2.Ремонт сложных кровель ОЗП=1,25; ЭМ=1,25 к расх.; ЗПМ=1,25; ТЗ=1,25; ТЗМ=1,25) НР 74%=87%*0.85 от ФОТ СП 52%=65%*0.8 от ФОТ | 2.526 | 1815,84 211,9 | 33,21 5,4 | 1570.73 | 84.31 Устройство обрешетки с прозорами из досок и брусков под кровлю: из листовой стали: ОЗП=16,9; ЭМ=10,15; ЗПМ=16,9; МАТ=5,26 | 30767 | 9042 | 853 237 | 20869.91 | 26,6875 0,4 | 67,41 1,01
14 | ФЕР10-01-008-05 -------------------- Приказ Минстроя России от 12.11.14 №703/пр | Устройство: карнизов и лобовой доски, 100 м2 стен, фронтонов (за вычетом проемов) и развернутых поверхностей карнизов (МДС35-IV п.4.7.При ремонте и реконструкции зданий и сооружений работы, аналогичные технологическим процессам в новом строительстве ОЗП=1,15; ЭМ=1,25 к расх.; ЗПМ=1,25; ТЗ=1,15; ТЗМ=1,25) НР 95%=124%*(0.85*0,9) от ФОТ СП 43%=63%*(0.8*0,85) от ФОТ | 0.648 | 5516,45 1402,76 | 99.76 | 4013.93 | 10.12. Устройство карнизов: ОЗП=16,9; ЭМ=11,76; ЗПМ=16,9; МАТ=6,51 | 33059 | 15362 | 764 | 16932.68 | 164.45 | 106.56
15 | ФССЦ-203-0367 -------------------- Приказ Минстроя России от 12.11.14 №703/пр | Обшивка наружная и внутренняя из древесины тип: 0-1; 0-2; 0-3 толщиной 13 мм, шириной без гребня от 70 до 90 мм, м3 | -0.6869 | 1784 |  | 1784 | Обшивка наружняя и внутренняя из древесины типа 0-1, 0-2, 0-3 толщиной 13 мм, шириной без гребня от 70 до 90 мм; МАТ=9,398 | -11513 |  |  | -11516.59
16 | ФССЦ-102-0048 -------------------- Приказ Минстроя России от 12.11.14 №703/пр | Доски обрезные хвойных пород длиной: 4-6,5 м, шириной 75-150, мм толщиной 19-22 мм, II сорта, м3 | 0.92 | 1492.01 |  | 1492.01 | Доски обрезные хвойных пород длиной: 4-6,5 м, шириной 75-150, мм толщиной 19-22 мм, II сорта; МАТ=3,679 | 5051 |  |  | 5049.98
17 | ФССЦ-102-0060 -------------------- Приказ Минстроя России от 12.11.14 №703/пр | Доски обрезные хвойных пород длиной: 4-6,5 м, шириной 75-150 мм, толщиной 44 мм и более, II сорта, м3 | 0.835 | 1320 |  | 1320 | Доски обрезные хвойных пород длиной 4-6,5 м, шириной 75-150 мм, толщиной 44 мм и более, II сорта; МАТ=4,159 | 4583 |  |  | 4584.05
18 | ФЕР10-01-008-04 -------------------- Приказ Минстроя России от 12.11.14 №703/пр | Устройство: фронтонов, 100 м2 стен, фронтонов (за вычетом проемов) и развернутых поверхностей карнизов (МДС35-IV п.4.7.При ремонте и реконструкции зданий и сооружений работы, аналогичные технологическим процессам в новом строительстве ОЗП=1,15; ЭМ=1,25 к расх.; ЗПМ=1,25; ТЗ=1,15; ТЗМ=1,25) НР 95%=124%*(0.85*0,9) от ФОТ СП 43%=63%*(0.8*0,85) от ФОТ | 0.36 | 5445,29 667,05 | 115.21 | 4663.03 | 10.11. Устройство фронтонов: ОЗП=16,9; ЭМ=11,79; ЗПМ=16,9; МАТ=7,31 | 16812 | 4056 | 483 | 12271.23 | 78.2 | 28.15
19 | ФЕР10-01-059-01 применит. -------------------- Приказ Минстроя РФ от 30.01.14 №31/пр | Установка оконных блоков, 100 шт. изделий (МДС35-IV п.4.7.При ремонте и реконструкции зданий и сооружений работы, аналогичные технологическим процессам в новом строительстве ОЗП=1,15; ЭМ=1,25 к расх.; ЗПМ=1,25; ТЗ=1,15; ТЗМ=1,25) НР 95%=124%*(0.85*0,9) от ФОТ СП 43%=63%*(0.8*0,85) от ФОТ _______ применит. | 0.02 | 2663,19 693,11 | 336,74 29,2 | 1633.35 | 10.131 Установка штучных изделий: ОЗП=16,9; ЭМ=10,93; ЗПМ=16,9; МАТ=2,33 | 389 | 237 | 77 17 | 76.11 | 86,4225 2,1625 | 1,73 0,04
20 | ФССЦ-203-0267 -------------------- Приказ Минстроя России от 12.11.14 №703/пр | Створки фрамужные площадь: 0,4-0,6 м2, м2 | 0.96 | 161.47 |  | 161.47 | Створки фрамужные: пл. 0.4-0.6 м2; МАТ=6,733 | 1044 |  |  | 1043.69
21 | ФССЦ-101-2001 -------------------- Приказ Минстроя России от 12.11.14 №703/пр | Шпингалеты дверные размером 230х26 мм, оцинкованные или окрашенные, компл. | 2 | 13.42 |  | 13.42 | Шпингалеты дверные размером 230x26 мм, оцинкованные или окрашенные; МАТ=1,986 | 54 |  |  | 53.3
22 | ФССЦ-101-2007 -------------------- Приказ Минстроя России от 12.11.14 №703/пр | Петли форточные накладные размером 70х55 мм, компл. | 4 | 3.74 |  | 3.74 | Петли форточные накладные размером 70x55 мм; МАТ=2,338 | 35 |  |  | 34.98
23 | ФЕР15-04-019-04 -------------------- Приказ Минстроя РФ от 30.01.14 №31/пр | Окраска фасадов акриловыми составами: с люлек краскопультом по подготовленной поверхности, 100 м2 окрашиваемой поверхности (МДС35-IV п.4.7.При ремонте и реконструкции зданий и сооружений работы, аналогичные технологическим процессам в новом строительстве ОЗП=1,15; ЭМ=1,25 к расх.; ЗПМ=1,25; ТЗ=1,15; ТЗМ=1,25) НР 84%=110%*(0.85*0,9) от ФОТ СП 37%=55%*(0.8*0,85) от ФОТ | 1.015 | 1116,64 153,53 | 503.98 | 459.14 | 15.151 Окраска фасадов акриловыми составами: с люлек по подготовленной поверхности: ОЗП=16,9; ЭМ=2,02; ЗПМ=16,9; МАТ=4,75 | 5879 | 2636 | 1034 | 2213.63 | 15.2605 | 15.49
24 | ФЕР26-02-018-01 -------------------- Приказ Минстроя РФ от 30.01.14 №31/пр | Огнебиозащитное покрытие деревянных конструкций составом"Пирилакс" любой модификации при помощи аэрозольно-капельного распыления для обеспечивания: первой группы огнезащитной эффективности по НПБ251, 100 м2 обрабатываемой поверхности (МДС35-IV п.4.7.При ремонте и реконструкции зданий и сооружений работы, аналогичные технологическим процессам в новом строительстве ОЗП=1,15; ЭМ=1,25 к расх.; ЗПМ=1,25; ТЗ=1,15; ТЗМ=1,25) НР 80%=105%*(0.85*0,9) от ФОТ СП 48%=70%*(0.8*0,85) от ФОТ | 16.025 | 286,45 141,19 | 143,43 2,03 | 1.84 | 26.104 Огнебиозащитное покрытие деревянных конструкций составами 'Пирилакс' (любой модификации): ОЗП=16,9; ЭМ=11,38; ЗПМ=16,9; МАТ=19,16 | 64952 | 38245 | 26151 558 | 564.95 | 14,8465 0,175 | 237,92 2,8
25 | ФССЦ-113-8072 -------------------- Приказ Минстроя России от 12.11.14 №703/пр | Антисептик-антипирен «ПИРИЛАКС-ЛЮКС» для древесины, кг | 480.75 | 18.53 |  | 18.53 | ТССЦ-113-0515-0005 226,44/18,53=12,23; МАТ=12,22 | 108856 |  |  | 108859.4
26 | ФЕРр58-13-1 -------------------- Приказ Минстроя РФ от 30.01.14 №31/пр | Устройство покрытия из рулонных материалов: насухо без промазки кромок, 100 м2 кровли (МДС35 пр.1 т.3 п.11.2.Ремонт сложных кровель ОЗП=1,25; ЭМ=1,25 к расх.; ЗПМ=1,25; ТЗ=1,25; ТЗМ=1,25) НР 74%=87%*0.85 от ФОТ СП 52%=65%*0.8 от ФОТ | 1.397 | 935,18 45,31 | 6.54 | 883.33 | 84.34 Устройство покрытия из рулонных материалов: насухо без промазки кромок: ОЗП=16,9; ЭМ=11,82; ЗПМ=16,9; МАТ=5,01 | 7353 | 1065 | 106 | 6182.4 | 5.65 | 7.89
27 | ФССЦ-101-0852 -------------------- Приказ Минстроя России от 12.11.14 №703/пр | Рубероид кровельный с крупнозернистой посыпкой марки: РКК-350б, м2 | -160.7 | 7.46 |  | 7.46 | Рубероид кровельный с крупнозернистой посыпкой марки: РКК-350б; МАТ=5,004 | -6000 |  |  | -5998.91
28 | ФССЦ-101-7200 -------------------- Приказ Минстроя России от 12.11.14 №703/пр | ИЗОСПАН: D, 10 м2 | 16.07 | 37.5 |  | 37.5 | ТССЦ-104-9221-90004 19,47/37,5/10=5,192; МАТ=5,192 | 3131 |  |  | 3128.83
29 | ФЕР12-01-023-01 применит. -------------------- Приказ Минстроя РФ от 30.01.14 №31/пр | Устройство кровли из металлочерепицы по готовым прогонам: простая кровля, 100 м2 кровли (МДС35-IV п.4.7.При ремонте и реконструкции зданий и сооружений работы, аналогичные технологическим процессам в новом строительстве ОЗП=1,15; ЭМ=1,25 к расх.; ЗПМ=1,25; ТЗ=1,15; ТЗМ=1,25; МДС35 пр.1 т.3 п.11.2.Ремонт сложных кровель ОЗП=1,25; ЭМ=1,25 к расх.; ЗПМ=1,25; ТЗ=1,25; ТЗМ=1,25) НР 96%=126%*(0.85*0,9) от ФОТ СП 44%=65%*(0.8*0,85) от ФОТ _______ применит. | 3.688 | 9808,05 478,54 | 180,06 16,67 | 9149.44 | 12.51. Устройство кровли из металлочерепицы (с отделочным покрытием): ОЗП=16,9; ЭМ=11,31; ЗПМ=16,9; МАТ=3,48 | 154765 | 29829 | 7510 1031 | 117426.11 | 55,3869 1,2344 | 204,27 4,55
30 | ФССЦ-101-4136 -------------------- Приказ Минстроя России от 12.11.14 №703/пр | Металлочерепица «Монтеррей», м2 | -449.9 | 70.5 |  | 70.5 | Металлочерепица «Монтеррей»; МАТ=3,676 | -116595 |  |  | -116595.18
31 | ФССЦ-101-3845 -------------------- Приказ Минстроя России от 12.11.14 №703/пр | Профилированный лист оцинкованный: НС44-1000-0,7, т | 3,214092 8,3*368,8*1,05/1000 | 10090.38 |  | 10090.38 | Профилированный лист оцинкованный: НС44-1000-0,7; МАТ=4,534 | 147042 |  |  | 147044.01
32 | ФССЦ-101-1706 -------------------- Приказ Минстроя России от 12.11.14 №703/пр | Сталь листовая оцинкованная толщиной листа: 0,5 мм, т | 0,325394 75,036*4,13*1,05/1000 | 11200 |  | 11200 | Сталь оцинкованная листовая толщиной листа 0,5 мм; МАТ=3,769 | 13734 |  |  | 13735.79
33 | ФССЦ-101-1998 -------------------- Приказ Минстроя России от 12.11.14 №703/пр | Прокладки уплотнительные: пенополиуретановые открытопористые для металлочерепицы (1800*50*50 мм), м | 51.6 | 25 |  | 25 | Прокладки уплотнительные:пенополиуретановые открытопористые для металлочерепицы (1800*50*50 мм); МАТ=1,658 | 2139 |  |  | 2138.82
34 | ФЕР10-01-044-12 применит. -------------------- Приказ Минстроя РФ от 30.01.14 №31/пр | Обивка слуховых окон оцинкованной кровельной сталью: по дереву с одной стороны, 100 м2 проемов (МДС35-IV п.4.7.При ремонте и реконструкции зданий и сооружений работы, аналогичные технологическим процессам в новом строительстве ОЗП=1,15; ЭМ=1,25 к расх.; ЗПМ=1,25; ТЗ=1,15; ТЗМ=1,25) НР 95%=124%*(0.85*0,9) от ФОТ СП 43%=63%*(0.8*0,85) от ФОТ _______ применит. | 0.086 | 8845,62 749,66 | 21,79 1,19 | 8074.17 | 10.116 Обивка дверей оцинкованной кровельной сталью: по дереву: ОЗП=16,9; ЭМ=11,4; ЗПМ=16,9; МАТ=3,77 | 3725 | 1082 | 23 | 2617.81 | 91,7585 0,0875 | 7,89 0,01
35 | ФЕР12-01-010-01 -------------------- Приказ Минстроя РФ от 30.01.14 №31/пр | Устройство фартука карниза фронтонов, 100 м2 покрытия (МДС35-IV п.4.7.При ремонте и реконструкции зданий и сооружений работы, аналогичные технологическим процессам в новом строительстве ОЗП=1,15; ЭМ=1,25 к расх.; ЗПМ=1,25; ТЗ=1,15; ТЗМ=1,25; МДС35 пр.1 т.3 п.11.2.Ремонт сложных кровель ОЗП=1,25; ЭМ=1,25 к расх.; ЗПМ=1,25; ТЗ=1,25; ТЗМ=1,25) НР 96%=126%*(0.85*0,9) от ФОТ СП 44%=65%*(0.8*0,85) от ФОТ | 0.171 | 10309,64 1382,53 | 36,53 4,22 | 8890.58 | 12.27. Устройство мелких покрытий (брандмауэры, парапеты, свесы и т.п.) из листовой оцинкованной стали: ОЗП=16,9; ЭМ=12,04; ЗПМ=16,9; МАТ=3,48 | 9353 | 3988 | 72 17 | 5290.61 | 162,0781 0,3125 | 27,72 0,05
36 | ФССЦ-101-1875 -------------------- Приказ Минстроя России от 12.11.14 №703/пр | Сталь листовая оцинкованная толщиной листа: 0,7 мм, т | -0.1337 | 11200 |  | 11200 | Сталь листовая оцинкованная толщиной листа:0,7 мм; МАТ=3,474 | -5201 |  |  | -5202.11
37 | ФССЦ-101-1706 -------------------- Приказ Минстроя России от 12.11.14 №703/пр | Сталь листовая оцинкованная толщиной листа: 0,5 мм, т | 0,074154 17,1*4,13*1,05/1000 | 11200 |  | 11200 | Сталь оцинкованная листовая толщиной листа 0,5 мм; МАТ=3,769 | 3132 |  |  | 3130.25
38 | ТССЦ-101-2410-20005 | Планка ендовы металлочерепичной, оцинкованной, с полимерным покрытием нижней 342,18/5,56, м | 15.83 | 61.54 |  | 61.54 | Материалы; МАТ=5,56 | 5415 |  |  | 5416.43
39 | ТССЦ-101-2410-20006 | Планка карнизная металлочерепичная оцинкованная, с полимерным покрытием 147.69/5,56, м | 23 | 26.56 |  | 26.56 | Материалы; МАТ=5,56 | 3397 |  |  | 3396.49
40 | ТССЦ-101-2410-20004 | Планка ендовы металлочерепичной, оцинкованной, с полимерным покрытием верхней 221,17/5,56, м | 15.83 | 39.78 |  | 39.78 | Материалы; МАТ=5,56 | 3503 |  |  | 3501.23
41 | ФЕР12-01-010-01 -------------------- Приказ Минстроя РФ от 30.01.14 №31/пр | Устройство капельника, 100 м2 покрытия (МДС35-IV п.4.7.При ремонте и реконструкции зданий и сооружений работы, аналогичные технологическим процессам в новом строительстве ОЗП=1,15; ЭМ=1,25 к расх.; ЗПМ=1,25; ТЗ=1,15; ТЗМ=1,25; МДС35 пр.1 т.3 п.11.2.Ремонт сложных кровель ОЗП=1,25; ЭМ=1,25 к расх.; ЗПМ=1,25; ТЗ=1,25; ТЗМ=1,25) НР 96%=126%*(0.85*0,9) от ФОТ СП 44%=65%*(0.8*0,85) от ФОТ | 0.3822 | 10309,64 1382,53 | 36,53 4,22 | 8890.58 | 12.27. Устройство мелких покрытий (брандмауэры, парапеты, свесы и т.п.) из листовой оцинкованной стали: ОЗП=16,9; ЭМ=12,04; ЗПМ=16,9; МАТ=3,48 | 20917 | 8923 | 169 34 | 11824.97 | 162,0781 0,3125 | 61,95 0,12
42 | ФССЦ-101-1875 -------------------- Приказ Минстроя России от 12.11.14 №703/пр | Сталь листовая оцинкованная толщиной листа: 0,7 мм, т | -0.2989 | 11200 |  | 11200 | Сталь листовая оцинкованная толщиной листа:0,7 мм; МАТ=3,474 | -11631 |  |  | -11629.84
43 | ФССЦ-101-1706 -------------------- Приказ Минстроя России от 12.11.14 №703/пр | Сталь листовая оцинкованная толщиной листа: 0,5 мм, т | 0,165741 38,22*4,13*1,05/1000 | 11200 |  | 11200 | Сталь оцинкованная листовая толщиной листа 0,5 мм; МАТ=3,769 | 6995 |  |  | 6996.39
44 | ФЕР12-01-012-01 -------------------- Приказ Минстроя РФ от 30.01.14 №31/пр | Устройство переходного мостика, 100 м ограждения (МДС35-IV п.4.7.При ремонте и реконструкции зданий и сооружений работы, аналогичные технологическим процессам в новом строительстве ОЗП=1,15; ЭМ=1,25 к расх.; ЗПМ=1,25; ТЗ=1,15; ТЗМ=1,25; МДС35 пр.1 т.3 п.11.2.Ремонт сложных кровель ОЗП=1,25; ЭМ=1,25 к расх.; ЗПМ=1,25; ТЗ=1,25; ТЗМ=1,25) НР 96%=126%*(0.85*0,9) от ФОТ СП 44%=65%*(0.8*0,85) от ФОТ | 0.125 | 3204,4 84,96 | 86,53 6,13 | 3032.91 | 12.29. Ограждение кровель перилами: ОЗП=16,9; ЭМ=10,11; ЗПМ=16,9; МАТ=7,51 | 3143 | 186 | 111 17 | 2847.14 | 9,5881 0,4531 | 1,2 0,06
45 | ФССЦ-201-0777 -------------------- Приказ Минстроя России от 12.11.14 №703/пр | Конструктивные элементы вспомогательного назначения: с преобладанием профильного проката собираемые из двух и более деталей, с отверстиями и без отверстий, соединяемые на сварке, т | -0.0375 | 10045 |  | 10045 | Конструктивные элементы вспомогательного назначения, с преобладанием профильного проката: собираемые из двух и более деталей, с отверстиями и без, соединяемые на сварке; МАТ=7,534 | -2840 |  |  | -2837.96
46 | ФССЦ-201-0599 -------------------- Приказ Минстроя России от 12.11.14 №703/пр | Площадки просадочные, мостики, кронштейны, маршевые лестницы, пожарные щиты переходных площадок, ограждений, т | 0.1 | 11879.76 |  | 11879.76 | Площадки просадочные, мостики, кронштейны, маршевые лестницы, пожарные щиты переходных площадок, ограждений; МАТ=6,053 | 7191 |  |  | 7190.82
47 | ФЕР12-01-012-01 -------------------- Приказ Минстроя РФ от 30.01.14 №31/пр | Монтаж страховочного троса, 100 м ограждения (МДС35-IV п.4.7.При ремонте и реконструкции зданий и сооружений работы, аналогичные технологическим процессам в новом строительстве ОЗП=1,15; ЭМ=1,25 к расх.; ЗПМ=1,25; ТЗ=1,15; ТЗМ=1,25; МДС35 пр.1 т.3 п.11.2.Ремонт сложных кровель ОЗП=1,25; ЭМ=1,25 к расх.; ЗПМ=1,25; ТЗ=1,25; ТЗМ=1,25) НР 96%=126%*(0.85*0,9) от ФОТ СП 44%=65%*(0.8*0,85) от ФОТ | 0.32 | 3204,4 84,96 | 86,53 6,13 | 3032.91 | 12.29. Ограждение кровель перилами: ОЗП=16,9; ЭМ=10,11; ЗПМ=16,9; МАТ=7,51 | 8024 | 456 | 283 34 | 7288.69 | 9,5881 0,4531 | 3,07 0,15
48 | ФССЦ-201-0777 -------------------- Приказ Минстроя России от 12.11.14 №703/пр | Конструктивные элементы вспомогательного назначения: с преобладанием профильного проката собираемые из двух и более деталей, с отверстиями и без отверстий, соединяемые на сварке, т | -0.096 | 10045 |  | 10045 | Конструктивные элементы вспомогательного назначения, с преобладанием профильного проката: собираемые из двух и более деталей, с отверстиями и без, соединяемые на сварке; МАТ=7,534 | -7263 |  |  | -7265.19
49 | ФССЦ-509-0801 -------------------- Приказ Минстроя России от 12.11.14 №703/пр | Трос стальной, м | 32 | 12.03 |  | 12.03 | Трос стальной; МАТ=6,919 | 2664 |  |  | 2663.54
50 | ФССЦ-502-0632 -------------------- Приказ Минстроя России от 12.11.14 №703/пр | Кольцо опорное, 10 шт. | 1.3 | 23 |  | 23 | Кольцо опорное; МАТ=2,257 | 68 |  |  | 67.48
51 | ФЕР10-01-003-01 -------------------- Приказ Минстроя РФ от 30.01.14 №31/пр | Устройство слуховых окон, 1 слуховое окно (МДС35-IV п.4.7.При ремонте и реконструкции зданий и сооружений работы, аналогичные технологическим процессам в новом строительстве ОЗП=1,15; ЭМ=1,25 к расх.; ЗПМ=1,25; ТЗ=1,15; ТЗМ=1,25) НР 95%=124%*(0.85*0,9) от ФОТ СП 43%=63%*(0.8*0,85) от ФОТ | 1 | 392,81 65,03 | 27,58 1,86 | 300.2 | 10.5. Устройство слуховых окон: ОЗП=16,9; ЭМ=11,27; ЗПМ=16,9; МАТ=5,43 | 3044 | 1099 | 316 34 | 1630.09 | 7,6245 0,1375 | 7,62 0,14
52 | ФССЦ-101-2001 -------------------- Приказ Минстроя России от 12.11.14 №703/пр | Шпингалеты дверные размером 230х26 мм, оцинкованные или окрашенные, компл. | 1 | 13.42 |  | 13.42 | Шпингалеты дверные размером 230x26 мм, оцинкованные или окрашенные; МАТ=1,986 | 26 |  |  | 26.65
53 | ФССЦ-101-2007 -------------------- Приказ Минстроя России от 12.11.14 №703/пр | Петли форточные накладные размером 70х55 мм, компл. | 2 | 3.74 |  | 3.74 | Петли форточные накладные размером 70x55 мм; МАТ=2,338 | 16 |  |  | 17.49
54 | ФЕР10-01-010-01 -------------------- Приказ Минстроя РФ от 30.01.14 №31/пр | Установка элементов каркаса: из брусьев (лестница к слуховым окнам), 1 м3 древесины в конструкции (МДС35-IV п.4.7.При ремонте и реконструкции зданий и сооружений работы, аналогичные технологическим процессам в новом строительстве ОЗП=1,15; ЭМ=1,25 к расх.; ЗПМ=1,25; ТЗ=1,15; ТЗМ=1,25) НР 95%=124%*(0.85*0,9) от ФОТ СП 43%=63%*(0.8*0,85) от ФОТ | 0.022 | 2447,72 216,83 | 41.89 | 2189 | 10.18. Установка деревянных элементов каркаса: ОЗП=16,9; ЭМ=11,46; ЗПМ=16,9; МАТ=3,37 | 258 | 85 | 11 | 162.29 | 25.875 | 0.57
55 | ФЕР09-03-029-01 -------------------- Приказ Минстроя РФ от 30.01.14 №31/пр | Монтаж лестниц прямолинейных и криволинейных, пожарных с ограждением, 1 т конструкций (МДС35-IV п.4.7.При ремонте и реконструкции зданий и сооружений работы, аналогичные технологическим процессам в новом строительстве ОЗП=1,15; ЭМ=1,25 к расх.; ЗПМ=1,25; ТЗ=1,15; ТЗМ=1,25) НР 73%=95%*(0.85*0,9) от ФОТ СП 58%=85%*(0.8*0,85) от ФОТ | 0.0216 | 1303,28 349,92 | 864,86 95,31 | 88.5 | 9.35 Монтаж лестниц прямолинейных и криволинейных, пожарных с ограждением: ОЗП=16,9; ЭМ=10,51; ЗПМ=16,9; МАТ=5,2 | 340 | 135 | 200 34 | 9.94 | 37,2255 7,05 | 0,8 0,15
56 | ФССЦ-201-0777 -------------------- Приказ Минстроя России от 12.11.14 №703/пр | Конструктивные элементы вспомогательного назначения: с преобладанием профильного проката собираемые из двух и более деталей, с отверстиями и без отверстий, соединяемые на сварке, т | 0.0216 | 10045 |  | 10045 | Конструктивные элементы вспомогательного назначения, с преобладанием профильного проката: собираемые из двух и более деталей, с отверстиями и без, соединяемые на сварке; МАТ=7,534 | 1635 |  |  | 1634.67
57 | ФЕР09-05-006-01 -------------------- Приказ Минстроя РФ от 30.01.14 №31/пр | Резка стального профилированного настила, 1 м реза (МДС35-IV п.4.7.При ремонте и реконструкции зданий и сооружений работы, аналогичные технологическим процессам в новом строительстве ОЗП=1,15; ЭМ=1,25 к расх.; ЗПМ=1,25; ТЗ=1,15; ТЗМ=1,25) НР 73%=95%*(0.85*0,9) от ФОТ СП 58%=85%*(0.8*0,85) от ФОТ | 144 | 4,2 3,51 | 0.69 |  | 9.74 Резка стального профилированного настила: ОЗП=16,9; ЭМ=2,04; ЗПМ=16,9 | 8753 | 8551 | 202 |  | 0.391 | 56.3
58 | ФЕР13-03-004-26 -------------------- Приказ Минстроя РФ от 30.01.14 №31/пр | Окраска металлических огрунтованных поверхностей: эмалью ПФ-115, 100 м2 окрашиваемой поверхности (ПЗ=2 (ОЗП=2; ЭМ=2 к расх.; ЗПМ=2; МАТ=2 к расх.; ТЗ=2; ТЗМ=2); МДС35-IV п.4.7.При ремонте и реконструкции зданий и сооружений работы, аналогичные технологическим процессам в новом строительстве ОЗП=1,15; ЭМ=1,25 к расх.; ЗПМ=1,25; ТЗ=1,15; ТЗМ=1,25) НР 73%=95%*(0.85*0,9) от ФОТ СП 48%=70%*(0.8*0,85) от ФОТ | 0.0148 | 658,01 79,9 | 15,55 0,25 | 562.56 | 13.100 Окраска металлических огрунтованных поверхностей: эмалью ПФ-115: ОЗП=16,9; ЭМ=10,78; ЗПМ=16,9; МАТ=4,94 | 61 | 17 |  | 41.13 | 8,809 0,025 | 0.13
59 | ФЕР12-01-012-01 -------------------- Приказ Минстроя РФ от 30.01.14 №31/пр | Ограждение кровель перилами, 100 м ограждения (МДС35-IV п.4.7.При ремонте и реконструкции зданий и сооружений работы, аналогичные технологическим процессам в новом строительстве ОЗП=1,15; ЭМ=1,25 к расх.; ЗПМ=1,25; ТЗ=1,15; ТЗМ=1,25; МДС35 пр.1 т.3 п.11.2.Ремонт сложных кровель ОЗП=1,25; ЭМ=1,25 к расх.; ЗПМ=1,25; ТЗ=1,25; ТЗМ=1,25) НР 96%=126%*(0.85*0,9) от ФОТ СП 44%=65%*(0.8*0,85) от ФОТ | 0.675 | 3204,4 84,96 | 86,53 6,13 | 3032.91 | 12.29. Ограждение кровель перилами: ОЗП=16,9; ЭМ=10,11; ЗПМ=16,9; МАТ=7,51 | 16929 | 963 | 586 68 | 15374.58 | 9,5881 0,4531 | 6,47 0,31
60 | ФССЦ-201-0777 -------------------- Приказ Минстроя России от 12.11.14 №703/пр | Добавить до проектного объема:Конструктивные элементы вспомогательного назначения: с преобладанием профильного проката собираемые из двух и более деталей, с отверстиями и без отверстий, соединяемые на сварке, т | 0.377 | 10045 |  | 10045 | Конструктивные элементы вспомогательного назначения, с преобладанием профильного проката: собираемые из двух и более деталей, с отверстиями и без, соединяемые на сварке; МАТ=7,534 | 28531 |  |  | 28530.99
Итого прямые затраты по разделу с учетом индексов, в текущих ценах | [7 empty] | 769751 | 187678 | 46997 2688 | 535076 |  | 1284,18 12,1
Накладные расходы | [7 empty] | 169497
Сметная прибыль | [7 empty] | 87020
Итоги по разделу 2 Устройство кровли :
Итого по позициям, введенным в ценах 1984г. | [7 empty] | 5415
Итого по позициям, введенным в ценах 2001г. | [7 empty] | 1020853 |  |  |  |  | 1284,18 12,1
Итого | [7 empty] | 1026268 |  |  |  |  | 1284,18 12,1
В том числе:
Материалы | [7 empty] | 535076
Машины и механизмы | [7 empty] | 46997
ФОТ | [7 empty] | 190366
Накладные расходы | [7 empty] | 169497
Сметная прибыль | [7 empty] | 87020
Итого по разделу 2 Устройство кровли | [7 empty] | 1026268 |  |  |  |  | 1284,18 12,1
Раздел 3. Выводы печных труб
61 | ФЕР08-08-005-01 -------------------- Приказ Минстроя РФ от 30.01.14 №31/пр | Кладка дымовых кирпичных труб, 1 м3 кладки (без вычета пустот) (МДС35-IV п.4.7.При ремонте и реконструкции зданий и сооружений работы, аналогичные технологическим процессам в новом строительстве ОЗП=1,15; ЭМ=1,25 к расх.; ЗПМ=1,25; ТЗ=1,15; ТЗМ=1,25) НР 98%=128%*(0.85*0,9) от ФОТ СП 54%=80%*(0.8*0,85) от ФОТ | 4.86 | 1182,77 130,36 | 58,8 5,91 | 993.61 | 8.51. Кладка дымовых кирпичных труб: ОЗП=16,9; ЭМ=11,04; ЗПМ=16,9; МАТ=4,72 | 36660 | 10715 | 3157 490 | 22792.62 | 14,9155 0,4375 | 72,49 2,13
62 | ФССЦ-101-0874 -------------------- Приказ Минстроя России от 12.11.14 №703/пр | Сетка тканая с квадратными ячейками № 05: без покрытия, м2 | 1.5 | 28.25 |  | 28.25 | Сетка тканая с квадратными ячейками № 05: без покрытия; МАТ=10,22 | 429 |  |  | 433.07
63 | ФЕРр61-31-1 -------------------- Приказ Минстроя России от 12.11.14 №703/пр | Оштукатуривание поверхности дымовых труб, 100 м2 поверхности НР 71%=83%*0.85 от ФОТ СП 40%=50%*0.8 от ФОТ | 0.44 | 2166,03 1220,71 | 1.87 | 943.45 | 87.97 Оштукатуривание поверхности дымовых труб: ОЗП=16,9; ЭМ=4,65; ЗПМ=16,9; МАТ=5,71 | 11450 | 9075 | 5 | 2370.32 | 131.4 | 57.82
64 | ФЕР13-03-001-05 -------------------- Приказ Минстроя РФ от 30.01.14 №31/пр | Огрунтовка бетонных и оштукатуренных поверхностей: лаком ХС-76, первый слой, 100 м2 окрашиваемой поверхности (МДС35-IV п.4.7.При ремонте и реконструкции зданий и сооружений работы, аналогичные технологическим процессам в новом строительстве ОЗП=1,15; ЭМ=1,25 к расх.; ЗПМ=1,25; ТЗ=1,15; ТЗМ=1,25) НР 73%=95%*(0.85*0,9) от ФОТ СП 48%=70%*(0.8*0,85) от ФОТ | 0.202 | 668,64 90,87 | 7,78 0,13 | 569.99 | 13.29. Огрунтовка бетонных и оштукатуренных поверхностей: лаком ХС-76: ОЗП=16,9; ЭМ=10,78; ЗПМ=16,9; МАТ=6,86 | 1115 | 304 | 22 | 789.85 | 8,533 0,0125 | 1.72
65 | ФЕР13-03-003-06, применит. -------------------- Приказ Минстроя РФ от 30.01.14 №31/пр | Окраска огрунтованных бетонных и оштукатуренных поверхностей: эмалью ХВ-124, 100 м2 окрашиваемой поверхности (МДС35-IV п.4.7.При ремонте и реконструкции зданий и сооружений работы, аналогичные технологическим процессам в новом строительстве ОЗП=1,15; ЭМ=1,25 к расх.; ЗПМ=1,25; ТЗ=1,15; ТЗМ=1,25) НР 73%=95%*(0.85*0,9) от ФОТ СП 48%=70%*(0.8*0,85) от ФОТ | 0.202 | 536,97 33,8 | 8,86 0,13 | 494.31 | 13.58 Окраска огрунтованных бетонных и оштукатуренных поверхностей: эмалью ХВ-124: ОЗП=16,9; ЭМ=10,91; ЗПМ=16,9; МАТ=4,56 | 591 | 118 | 22 | 455.32 | 3,726 0,0125 | 0.75
Итого прямые затраты по разделу в ценах 2001г. | [7 empty] | 6986 | 1196 | 291 29 | 5499 |  | 132,78 2,13
Итого прямые затраты по разделу с учетом индексов, в текущих ценах | [7 empty] | 50245 | 20212 | 3206 490 | 26827 |  | 132,78 2,13
Накладные расходы | [7 empty] | 17732
Сметная прибыль | [7 empty] | 9884
Итоги по разделу 3 Выводы печных труб :
Конструкции из кирпича и блоков | [7 empty] | 53692 |  |  |  |  | 72,49 2,13
Материалы для строительных работ | [7 empty] | 429
Штукатурные работы | [7 empty] | 21523 |  |  |  |  | 57.82
Защита строительных конструкций и оборудования от коррозии | [7 empty] | 2217 |  |  |  |  | 2.47
Итого | [7 empty] | 77861 |  |  |  |  | 132,78 2,13
В том числе:
Материалы | [7 empty] | 26827
Машины и механизмы | [7 empty] | 3206
ФОТ | [7 empty] | 20702
Накладные расходы | [7 empty] | 17732
Сметная прибыль | [7 empty] | 9884
Итого по разделу 3 Выводы печных труб | [7 empty] | 77861 |  |  |  |  | 132,78 2,13
Раздел 4. Перевозки
66 | ФССЦпг03-02-01-200 -------------------- Приказ Минстроя РФ от 30.01.14 №31/пр | Перевозка строительных грузов (кроме массовых навалочных, перевозимых автомобилями-самосвалами, а также бетонных и железобетонных изделий, стеновых и перегородочных материалов, лесоматериалов круглых и пиломатериалов, включенных в таблицу 03-01), бортовым автомобилем грузоподъемностью 5 т, на расстояние до 200 км I класс груза, 1 т груза НР 0%=0%*0.85 от ФОТ СП 0%=0%*0.8 от ФОТ | 4.256 | 137.9 | 137.9 |  | Перевозка строительных грузов (кроме массовых навалочных, перевозимых автомобилями-самосвалами, а также бетонных и железобетонных изделий, стеновых и перегородочных материалов, лесоматериалов круглых и пиломатериалов, включенных в таблицу 03-01), бортовым автомобилем грузоподъемностью 5 т, на расстояние до 200 км.: I класс груза; ЭМ=11,82 | 6938 |  | 6938
67 | ФССЦпг03-02-01-201 -------------------- Приказ Минстроя РФ от 30.01.14 №31/пр | Перевозка строительных грузов (кроме массовых навалочных, перевозимых автомобилями-самосвалами, а также бетонных и железобетонных изделий, стеновых и перегородочных материалов, лесоматериалов круглых и пиломатериалов, включенных в таблицу 03-01), бортовым автомобилем грузоподъемностью 5 т, свыше 200 км добавлять на каждый последующий 1 км: I класс груза, 1 т груза (Расстояние 329 км ПЗ=129 (ОЗП=129; ЭМ=129 к расх.; ЗПМ=129; МАТ=129 к расх.; ТЗ=129; ТЗМ=129)) НР 0%=0%*0.85 от ФОТ СП 0%=0%*0.8 от ФОТ | 4.256 | 74.82 | 74.82 |  | Перевозка строительных грузов (кроме массовых навалочных, перевозимых автомобилями-самосвалами, а также бетонных и железобетонных изделий, стеновых и перегородочных материалов, лесоматериалов круглых и пиломатериалов, включенных в таблицу 03-01), бортовым автомобилем грузоподъемностью 5 т, свыше 200 км добавлять на каждый последующий 1 км: : I класс груза; ЭМ=11,82 | 3759 |  | 3759
68 | ФССЦпг03-01-01-200 -------------------- Приказ Минстроя РФ от 30.01.14 №31/пр | Перевозка бетонных и ж/б изделий, стеновых и перегородочных материалов (кирпич, блоки, камни, плиты и панели), лесоматериалов круглых и пиломатериалов автомобилями бортовыми грузоподъемностью до 15 т, на расстояние до 200 км I класс груза, 1 т груза НР 0%=0%*0.85 от ФОТ СП 0%=0%*0.8 от ФОТ | 9.19 | 64.94 | 64.94 |  | Перевозка бетонных и ж/б изделий, стеновых и перегородочных материалов (кирпич, блоки, камни, плиты и панели), лесоматериалов круглых и пиломатериалов автомобилями бортовыми грузоподъемностью до 15 т, на расстояние до 200 км.: I класс груза; ЭМ=10,86 | 6483 |  | 6483
69 | ФССЦпг03-01-01-202 -------------------- Приказ Минстроя РФ от 30.01.14 №31/пр | Перевозка бетонных и ж/б изделий, стеновых и перегородочных материалов (кирпич, блоки, камни, плиты и панели), лесоматериалов круглых и пиломатериалов автомобилями бортовыми грузоподъемностью до 15 , добавлять на пробег до места выполнения работ и возвращение по окончании работ за 1 км: I класс груза, 1 т груза (Расстояние 329 км ПЗ=129 (ОЗП=129; ЭМ=129 к расх.; ЗПМ=129; МАТ=129 к расх.; ТЗ=129; ТЗМ=129)) НР 0%=0%*0.85 от ФОТ СП 0%=0%*0.8 от ФОТ | 9.19 | 30.96 | 30.96 |  | Перевозка бетонных и ж/б изделий, стеновых и перегородочных материалов (кирпич, блоки, камни, плиты и панели), лесоматериалов круглых и пиломатериалов автомобилями бортовыми грузоподъемностью до 15 , добавлять на пробег до места выполнения работ и возвращение по окончании работ за 1 км.: I класс груза; ЭМ=10,86 | 3095 |  | 3095
70 | ФССЦпг03-02-02-200 -------------------- Приказ Минстроя РФ от 30.01.14 №31/пр | Перевозка строительных грузов (кроме массовых навалочных, перевозимых автомобилями-самосвалами, а также бетонных и железобетонных изделий, стеновых и перегородочных материалов, лесоматериалов круглых и пиломатериалов, включенных в таблицу 03-01), бортовым автомобилем грузоподъемностью 5 т, на расстояние до 200 км II класс груза, 1 т груза НР 0%=0%*0.85 от ФОТ СП 0%=0%*0.8 от ФОТ | 0.558 | 162.24 | 162.24 |  | Перевозка строительных грузов (кроме массовых навалочных, перевозимых автомобилями-самосвалами, а также бетонных и железобетонных изделий, стеновых и перегородочных материалов, лесоматериалов круглых и пиломатериалов, включенных в таблицу 03-01), бортовым автомобилем грузоподъемностью 5 т, на расстояние до 200 км.: II класс груза; ЭМ=11,82 | 1076 |  | 1076
71 | ФССЦпг03-02-02-201 -------------------- Приказ Минстроя РФ от 30.01.14 №31/пр | Перевозка строительных грузов (кроме массовых навалочных, перевозимых автомобилями-самосвалами, а также бетонных и железобетонных изделий, стеновых и перегородочных материалов, лесоматериалов круглых и пиломатериалов, включенных в таблицу 03-01), бортовым автомобилем грузоподъемностью 5 т, свыше 200 км добавлять на каждый последующий 1 км: II класс груза, 1 т груза НР 0%=0%*0.85 от ФОТ СП 0%=0%*0.8 от ФОТ | 0.558 | 0.68 | 0.68 |  | Перевозка строительных грузов (кроме массовых навалочных, перевозимых автомобилями-самосвалами, а также бетонных и железобетонных изделий, стеновых и перегородочных материалов, лесоматериалов круглых и пиломатериалов, включенных в таблицу 03-01), бортовым автомобилем грузоподъемностью 5 т, свыше 200 км добавлять на каждый последующий 1 км: : II класс груза; ЭМ=11,82
Итого прямые затраты по разделу в ценах 2001г. | [7 empty] | 1878 |  | 1878
Итого прямые затраты по разделу с учетом индексов, в текущих ценах | [7 empty] | 21351 |  | 21351
Итоги по разделу 4 Перевозки :
Перевозка грузов автотранспортом | [7 empty] | 21351
Итого | [7 empty] | 21351
В том числе:
Машины и механизмы | [7 empty] | 21351
Итого по разделу 4 Перевозки | [7 empty] | 21351
Итого прямые затраты по смете с учетом индексов, в текущих ценах | [7 empty] | 960131 | 297647 | 83091 4430 | 579393 |  | 2047,29 19,65
Накладные расходы | [7 empty] | 257181
Сметная прибыль | [7 empty] | 145966
Итоги по смете:
Итого по позициям, введенным в ценах 1984г. | [7 empty] | 5415
Итого по позициям, введенным в ценах 2001г. | [7 empty] | 1357863 |  |  |  |  | 2047,29 19,65
Итого | [7 empty] | 1363278 |  |  |  |  | 2047,29 19,65
В том числе:
Материалы | [7 empty] | 579393
Машины и механизмы | [7 empty] | 83091
ФОТ | [7 empty] | 302077
Накладные расходы | [7 empty] | 257181
Сметная прибыль | [7 empty] | 145966
ВСЕГО по смете | [7 empty] | 1363278 |  |  |  |  | 2047,29 19,65
|  | Составил:____________________________ |  |  | Проверил:____________________________
Note on A19: <Номер позиции по смете>
Note on B19: <Обоснование (код) позиции> <Примечание> -------------------- <Комментарии из базы данных к расценке>
Note on C19: <Наименование (текстовая часть) расценки>, <Ед. измерения по расценке> <Обоснование коэффициентов> <Формула расчета стоимости единицы> <Строка задания НР для БИМ> <Строка задания СП для БИМ> <Пустой идентификатор> _______ <Примечание>
Note on D19: <Количество всего (физ. объем) по позиции> <Формула расчета физ. объема>
Note on M19: <ТЗ по позиции на единицу> <ТЗМ по позиции на единицу>
Note on C169: ______________<Составил>
Note on F169: ______________<Проверил>
Note on J19: <Общая стоимость ОЗП по позиции для БИМ до начисления НР и СП>
Note on K19: <Общая стоимость ЭММ по позиции для БИМ до начисления НР и СП> <Общая стоимость ЗПМ по позиции для БИМ до начисления НР и СП>
Note on A153: <Текстовая часть (итоги)>
Note on I153: <Прямые затраты (итоги)>
Note on J153: <З/п основных рабочих (итоги)>
Note on K153: <Эксплуатация машин (итоги)> <З/п машинистов (итоги)>
Note on H19: <Наименование индекса к позиции>: ОЗП=<Индекс к позиции на ОЗП>; ЭМ=<Индекс к позиции на ЭМ>; ЗПМ=<Индекс к позиции на ЗПМ>; МАТ=<Индекс к позиции на МАТ> <Дополнительные начисления к индексу> <Пустой идентификатор>
Note on I19: <Общая стоимость ПЗ по позиции для БИМ до начисления НР и СП>
Note on N19: <ТЗ по позиции всего> <ТЗМ по позиции всего>
Note on F1: <Наименование стройки>
Note on F4: <Индекс/ЛН локальной сметы>
Note on E19: <ПЗ по позиции на единицу в базисных ценах с учетом всех к-тов> <ОЗП по позиции на единицу в базисных ценах с учетом всех к-тов>
Note on F19: <ЭММ по позиции на единицу в базисных ценах с учетом всех к-тов> <ЗПМ по позиции на единицу в базисных ценах с учетом всех к-тов>
Note on G19: <МАТ по позиции на единицу в базисных ценах с учетом всех к-тов>
Note on L19: =IF(<Количество всего (физ. объем) по позиции>*<МАТ по позиции на единицу в базисных ценах с учетом всех к-тов>=0," ",TEXT(,ROUND((<Количество всего (физ. объем) по позиции>*<МАТ по позиции на единицу в базисных ценах с учетом всех к-тов>*<Индекс к позиции на МАТ>),2)))
Note on L153: <Материалы (итоги)>
Note on N153: <Трудозатраты основных рабочих (итоги)> <Трудозатраты машинистов (итоги)>
Note on D7: <Наименование локальной сметы>, <Наименование объекта>
Note on D12: <Итого ФОТ>
Note on A10: <Основание>
Note on C11: <Итого по расчету>

## Переменные и константы
Спецификация переменных и констант из программы ГРАНД-СМЕТА
№ | Наименование переменной из позиции сметы или акта выполнения | № | Наименование константы по смете или акту выполнения | № | Наименование столбца структуры итогов
| Локальный сметный расчет | 1 | Наименование группы строек | 1 | Текстовая часть (итоги)
|  | 2 | Индекс/ЛН группы строек | 2 | Прямые затраты (итоги)
1 | Номер позиции по смете | 3 | Дата изменения группы строек | 3 | З/п основных рабочих (итоги)
2 | Номер позиции по порядку (в актах выполненных работ) | 4 | Дата создания группы строек | 4 | Эксплуатация машин (итоги)
3 | Обоснование (код) позиции | 5 | Регистрационный номер группы строек | 5 | З/п машинистов (итоги)
4 | К-ты к позиции (результат) | 6 | Описание группы строек | 6 | Материалы (итоги)
5 | К-т к позиции на прямые затраты |  |  | 7 | Трудозатраты основных рабочих (итоги)
6 | К-т к позиции на основную з/п | 7 | Наименование очереди | 8 | Трудозатраты машинистов (итоги)
7 | К-т к позиции на эксплуатацию машин | 8 | Индекс/ЛН очереди
8 | К-т к позиции на з/п машинистов | 9 | Дата изменения очереди
9 | К-т к позиции на материалы | 10 | Дата создания очереди
10 | К-т к позиции на трудозатраты рабочих | 11 | Регистрационный номер очереди
11 | К-т к позиции на трудозатраты механизаторов | 12 | Описание очереди
12 | Обоснование коэффициентов
13 | Наименование (текстовая часть) расценки | 13 | Наименование пускового комплекса
14 | Ед. измерения по расценке | 14 | Индекс/ЛН пускового комплекса
15 | Количество всего (физ. объем) по позиции | 15 | Дата изменения пускового комплекса
16 | Формула расчета физ. объема | 16 | Дата создания пускового комплекса
17 | Норма расхода на единицу | 17 | Регистрационный номер пускового комплекса
18 | Формула расчета стоимости единицы | 18 | Описание пускового комплекса
19 | ПЗ по позиции на единицу в базисных ценах
20 | ОЗП по позиции на единицу в базисных ценах | 19 | Наименование стройки
21 | ЭММ по позиции на единицу в базисных ценах | 20 | Индекс/ЛН стройки
22 | ЗПМ по позиции на единицу в базисных ценах | 21 | Дата изменения стройки
23 | МАТ по позиции на единицу в базисных ценах | 22 | Дата создания стройки
24 | Оборудование по позиции на единицу в базисных ценах | 23 | Регистрационный номер стройки
25 | ПЗ по позиции на единицу в базисных ценах с учетом к-тов к позиции | 24 | Описание стройки
26 | ОЗП по позиции на единицу в базисных ценах с учетом к-тов к позиции
27 | ЭММ по позиции на единицу в базисных ценах с учетом к-тов к позиции | 25 | Наименование объекта
28 | ЗПМ по позиции на единицу в базисных ценах с учетом к-тов к позиции | 26 | Индекс/ЛН объекта
29 | МАТ по позиции на единицу в базисных ценах с учетом к-тов к позиции | 27 | Дата изменения объекта
30 | Оборудование на единицу в базисных ценах с учетом к-тов к позиции | 28 | Дата создания объекта
31 | ПЗ по позиции на единицу после применения индекса | 29 | Регистрационный номер объекта
32 | ОЗП по позиции на единицу после применения индекса | 30 | Описание объекта
33 | ЭММ по позиции на единицу после применения индекса
34 | ЗПМ по позиции на единицу после применения индекса | 31 | Наименование сводного сметного расчета
35 | МАТ по позиции на единицу после применения индекса | 32 | Индекс/ЛН сводного сметного расчета
36 | Оборудование по позиции на единицу после применения индекса | 33 | Дата изменения сводного сметного расчета
37 | Общая стоимость ПЗ по позиции в базисных ценах | 34 | Дата создания сводного сметного расчета
38 | Общая стоимость ОЗП по позиции в базисных ценах | 35 | Регистрационный номер сводного сметного расчета
39 | Общая стоимость ЭММ по позиции в базисных ценах | 36 | Описание сводного сметного расчета
40 | Общая стоимость ЗПМ по позиции в базисных ценах
41 | Общая стоимость МАТ по позиции в базисных ценах | 37 | Наименование объектной сметы
42 | Общая стоимость оборудования по позиции в базисных ценах | 38 | Индекс/ЛН объектной сметы
43 | ТЗ по позиции на единицу | 39 | Дата изменения объектной сметы
44 | ТЗ по позиции всего | 40 | Дата создания объектной сметы
45 | ТЗМ по позиции на единицу | 41 | Регистрационный номер объектной сметы
46 | ТЗМ по позиции всего | 42 | Описание объектной сметы
47 | Вид работ 2001г. по позиции
48 | Нормы НР 2001г. по позиции | 43 | Наименование локальной сметы
49 | Нормы СП 2001г. по позиции | 44 | Индекс/ЛН локальной сметы
50 | Вид работ 1984г. по позиции | 45 | Дата изменения локальной сметы
51 | Нормы НР 1984г. по позиции | 46 | Дата создания локальной сметы
52 | Нормы СП 1984г. по позиции | 47 | Регистрационный номер локальной сметы
53 | К-ты к НР по позиции при расчете в текущих ценах | 48 | Описание локальной сметы
54 | К-ты к НР по позиции при расчете в базисных ценах
55 | Сумма НР по позиции при расчете в текущих ценах (ресурсный расчет) | 49 | Основание
56 | Сумма НР по позиции при расчете в базисных ценах | 50 | Составил
57 | Сумма СП по позиции при расчете в текущих ценах (ресурсный расчет) | 51 | Проверил
58 | Сумма СП по позиции при расчете в базисных ценах | 52 | Заказчик
59 | К-т удорожания по позиции (ресурсный расчет) | 53 | Инвестор
| Ресурсный расчет | 54 | Нормативная трудоемкость основных рабочих по смете
|  | 55 | Нормативная трудоемкость механизаторов по смете
60 | ПЗ по позиции на единицу в текущих ценах | 56 | Норм_трудоемкость осн_рабочих по смете с учетом к-тов
61 | ОЗП по позиции на единицу в текущих ценах | 57 | Норм_трудоемкость механизаторов по смете с учетом к-тов
62 | ЭММ по позиции на единицу в текущих ценах
63 | ЗПМ по позиции на единицу в текущих ценах | 58 | Сметная стоимость в базисных ценах
64 | МАТ по позиции на единицу в текущих ценах | 59 | Строительные работы в базисных ценах
65 | Оборудование по позиции на единицу в текущих ценах | 60 | Монтажные работы в базисных ценах
66 | ПЗ по позиции на единицу в текущих ценах с учетом к-тов к позиции | 61 | Оборудование в базисных ценах
67 | ОЗП по позиции на единицу в текущих ценах с учетом к-тов к позиции | 62 | Прочие затраты в базисных ценах
68 | ЭММ по позиции на единицу в текущих ценах с учетом к-тов к позиции | 63 | Итого ПЗ в базисных ценах
69 | ЗПМ по позиции на единицу в текущих ценах с учетом к-тов к позиции | 64 | Итого ОЗП в базисных ценах
70 | МАТ по позиции на единицу в текущих ценах с учетом к-тов к позиции | 65 | Районный к-т к ЗП
71 | Оборудование на единицу в текущих ценах с учетом к-тов к позиции | 66 | Итого ЗПМ в базисных ценах
72 | Общая стоимость ПЗ по позиции в текущих ценах | 67 | Итого ФОТ в базисных ценах
73 | Общая стоимость ОЗП по позиции в текущих ценах | 68 | Итого материалы в базисных ценах
74 | Общая стоимость ЭММ по позиции в текущих ценах | 69 | Итого машины и механизмы в базисных ценах
75 | Общая стоимость ЗПМ по позиции в текущих ценах | 70 | Итого НР в базисных ценах
76 | Общая стоимость МАТ по позиции в текущих ценах | 71 | Итого СП в базисных ценах
77 | Общая стоимость оборудования по позиции в текущих ценах | 72 | Итого ПЗ в базисных ценах с учетом к-тов
|  | 73 | Итого ОЗП в базисных ценах с учетом к-тов
| Индексы пересчета и территориальные поправки | 74 | Итого ЗПМ в базисных ценах с учетом к-тов
|  | 75 | Итого материалы в базисных ценах с учетом к-тов
78 | Индекс пересчета ПЗ по позиции из базисных цен 1984г. в текущие | 76 | Итого ЭММ в базисных ценах с учетом к-тов
79 | Индекс пересчета ОЗП по позиции из базисных цен 1984г. в текущие
80 | Индекс пересчета ЭМ по позиции из базисных цен 1984г. в текущие | 77 | Сметная стоимость в текущих ценах после применения индексов
81 | Индекс пересчета ЗПМ по позиции из базисных цен 1984г. в текущие | 78 | Строительные работы в текущих ценах после применения индексов
82 | Индекс пересчета МАТ по позиции из базисных цен 1984г. в текущие | 79 | Монтажные работы в текущих ценах после применения индексов
83 | Обоснование индекса пересчета по позиции из базисных цен 1984г. в текущие | 80 | Оборудование в текущих ценах после применения индексов
84 | Индекс пересчета ПЗ по позиции из базисных цен 2001г. в текущие | 81 | Прочие затраты в текущих ценах после применения индексов
85 | Индекс пересчета ОЗП по позиции из базисных цен 2001г. в текущие
86 | Индекс пересчета ЭМ по позиции из базисных цен 2001г. в текущие | 82 | Сметная стоимость по ресурсному расчету
87 | Индекс пересчета ЗПМ по позиции из базисных цен 2001г. в текущие | 83 | Строительные работы в текущих ценах по ресурсному расчету
88 | Индекс пересчета МАТ по позиции из базисных цен 2001г. в текущие | 84 | Монтажные работы в текущих ценах по ресурсному расчету
89 | Обоснование индекса пересчета по позиции из базисных цен 2001г. в текущие | 85 | Оборудование в текущих ценах по ресурсному расчету
90 | Индекс пересчета ПЗ по позиции из цен 1984г. в цены 2001г. | 86 | Прочие затраты в текущих ценах по ресурсному расчету
91 | Индекс пересчета ОЗП по позиции из цен 1984г. в цены 2001г. | 87 | Итого ПЗ по ресурсному расчету
92 | Индекс пересчета ЭМ по позиции из цен 1984г. в цены 2001г. | 88 | Итого ОЗП по ресурсному расчету
93 | Индекс пересчета ЗПМ по позиции из цен 1984г. в цены 2001г. | 89 | Районный к-т к ЗП
94 | Индекс пересчета МАТ по позиции из цен 1984г. в цены 2001г. | 90 | Итого ЗПМ при расчете по стоимости ч/часа работы механизаторов
95 | Обоснование индекса пересчета по позиции из цен 1984г. в цены 2001г. | 91 | Итого ФОТ при расчете по доле з/п в стоимости эксплуатации машин
96 | Обоснование территориальной поправки к расценкам 2001г. | 92 | Итого материалы по ресурсному расчету
97 | Территориальная поправка к ПЗ к расценкам 2001г. | 93 | Итого машины и механизмы по ресурсному расчету
98 | Территориальная поправка к ОЗП к расценкам 2001г. | 94 | Итого НР по ресурсному расчету
99 | Территориальная поправка к ЭМ к расценкам 2001г. | 95 | Итого СП по ресурсному расчету
100 | Территориальная поправка к ЗПМ к расценкам 2001г. | 96 | Итого ПЗ по рес_расчету с учетом к-тов
101 | Территориальная поправка к МАТ к расценкам 2001г. | 97 | Итого ОЗП по рес_расчету с учетом к-тов
102 | Индекс по конструктивам (часть 1) | 98 | Итого ЗПМ по рес_расчету с учетом к-тов
103 | Индекс по конструктивам (часть 2) | 99 | Итого материалы по рес_расчету с учетом к-тов
104 | Обоснование индекса по конструктивам | 100 | Итого ЭММ по рес_расчету с учетом к-тов
| Акт о приемке выполненных работ | 101 | Отчетный период (учет выполненных работ)
|  | 102 | Трудоемкость основных рабочих по акту выполненных работ
105 | ПЗ по позиции в базисных ценах по выполнению | 103 | Трудоемкость механизаторов по акту выполненных работ
106 | ОЗП по позиции в базисных ценах по выполнению | 104 | Стоимость по акту выполненных работ в базисных ценах
107 | ЭММ по позиции в базисных ценах по выполнению | 105 | Итого ПЗ по акту выполненных работ в базисных ценах
108 | ЗПМ по позиции в базисных ценах по выполнению | 106 | Итого ОЗП по акту выполненных работ в базисных ценах
109 | МАТ по позиции в базисных ценах по выполнению | 107 | Итого ЗПМ по акту выполненных работ в базисных ценах
110 | Стоимость оборудования по позиции в базисных ценах по выполнению | 108 | Итого ФОТ по акту выполненных работ в базисных ценах
111 | ТЗ по позиции по выполнению | 109 | Итого материалы по акту выполненных работ в базисных ценах
112 | ТЗМ по позиции по выполнению | 110 | Итого машины и механизмы по акту выполненных работ в базисных ценах
113 | ПЗ по позиции в текущих ценах по выполнению | 111 | Стоимость по акту выполненных работ при ресурсном расчете
114 | ОЗП по позиции в текущих ценах по выполнению | 112 | Итого ПЗ по акту выполненных работ при ресурсном расчете
115 | ЭММ по позиции в текущих ценах по выполнению | 113 | Итого ОЗП по акту выполненных работ при ресурсном расчете
116 | ЗПМ по позиции в текущих ценах по выполнению | 114 | Итого ЗПМ по акту выполненных работ при ресурсном расчете
117 | МАТ по позиции в текущих ценах по выполнению | 115 | Итого ФОТ по акту выполненных работ при ресурсном расчете
118 | Стоимость оборудования по позиции в текущих ценах по выполнению | 116 | Итого материалы по акту выполненных работ при ресурсном расчете
|  | 117 | Итого машины и механизмы по акту выполненных работ при ресурсном расчете
| Ведомость ресурсов и список потребных ресурсов | 118 | Итого НР по акту в базисных ценах
|  | 119 | Итого СП по акту в базисных ценах
119 | Номер ресурса п.п. | 120 | Итого НР по акту при ресурсном расчете
120 | Код ресурса | 121 | Итого СП по акту при ресурсном расчете
121 | Наименование ресурса | 122 | Труд_основн_рабочих по акту вып_работ с учетом к-тов
122 | Единица измерения ресурса | 123 | Труд_механизаторов по акту вып_работ с учетом к-тов
123 | Количество ресурса на единицу измерения | 124 | Итого ПЗ по акту вып_работ в базисных ценах с учетом к-тов
124 | Общее количество ресурса (на физ. объем) | 125 | Итого ОЗП по акту вып_работ в базисных ценах с учетом к-тов
125 | Сметная базисная цена ресурса (на ед. измерения) | 126 | Итого ЗПМ по акту вып_работ в базисных ценах с учетом к-тов
126 | Сметная базисная цена ресурса (на физ. объем) | 127 | Итого МАТ по акту вып_работ в базисных ценах с учетом к-тов
127 | Обоснование базисной цены ресурса | 128 | Итого ЭММ по акту вып_работ в базисных ценах с учетом к-тов
128 | Сметная текущая цена ресурса (на ед. измерения) | 129 | Итого ПЗ по акту вып_работ при ресурсном расчете с учетом к-тов
129 | Сметная текущая цена ресурса (на физ. объем) | 130 | Итого ОЗП по акту вып_работ при ресурсном расчете с учетом к-тов
130 | Обоснование текущей цены ресурса | 131 | Итого ЗПМ по акту вып_работ при ресурсном расчете с учетом к-тов
131 | Базисная ЗП по ресурсу (для машин и механизмов) | 132 | Итого МАТ по акту вып_работ при ресурсном расчете с учетом к-тов
132 | Текущая ЗП по ресурсу (для машин и механизмов) | 133 | Итого ЭММ по акту вып_работ при ресурсном расчете с учетом к-тов
|  | 134 | Укрупненный норматив НР для расчета в текущих ценах и ценах 2001г.
|  | 135 | Укрупненный норматив СП для расчета в текущих ценах и ценах 2001г.
|  | 136 | Укрупненный норматив НР для расчета в ценах 1984г.
|  | 137 | Укрупненный норматив СП для расчета в ценах 1984г.
|  | 139 | Территориальная поправка к ТЕР на ПЗ
|  | 140 | Территориальная поправка к ТЕР на ОЗП
|  | 141 | Территориальная поправка к ТЕР на ЭМ
|  | 142 | Территориальная поправка к ТЕР на ЗПМ
|  | 143 | Территориальная поправка к ТЕР на МАТ
|  | 144 | Обоснование поправки к ТЕР