## Мои данные
Форма № 4
СОГЛАСОВАНО: | [10 empty] | УТВЕРЖДАЮ:
|  | // | [10 empty] | //
" _____ " ________________ 201__ г. | [10 empty] | " _____ " ________________ 201__ г.
Капитальный ремонт крыши многоквартирного дома по адресу: Томская область, г. Стрежевой, ул. Молодежная, 21
(наименование стройки)
ЛОКАЛЬНЫЙ СМЕТНЫЙ РАСЧЕТ № 02-01-01
(локальная смета)
на | Капитальный ремонт крыши многоквартирного дома по адресу: Томская область, г. Стрежевой, ул. Молодежная, 21;
(наименование работ и затрат, наименование объекта)
Основание: |  | ОЗС-21-АС
[7 empty] | Сметная стоимость |  |  |  | 3086243 |  | руб.
[7 empty] | Средства на оплату труда |  |  |  | 541143 |  | руб.
|  | Проведена проверка достоверности определения сметной стоимости |  |  |  |  | Сметная трудоемкость |  |  |  | 3607.94 |  | чел.час
[11 empty] | 3478.71 | 129.23
Составлен в ценах 2 квартал 2015г.
N п/п | Шифр и номер позиции норматива | Наименование работ и затрат, единица измерения | Количество | Стоимость единицы |  |  | Индекс | Общая стоимость |  |  |  | Затраты труда рабочих, чел.-ч, не занятых обслуж. машин
|  |  |  | (в базисном уровне цен) |  |  |  | (в текущем уровне цен)
|  |  |  | Всего | экспл. машин | материалов |  | Всего | оплаты труда | экспл. машин | материалов
|  |  |  | оплаты труда | в т.ч. оплаты труда |  |  |  |  | в т.ч. оплаты труда |  | обслуживающие маш.
[12 empty] | на един. | всего
1 | 2 | 3 | 4 | 5 | 6 | 7 | 8 | 9 | 10 | 11 | 12 | 13 | 14
Раздел 1.
Демонтажные работы
1 | ФЕР12-01-015-04 Приказ Минстроя РФ от 30.01.14 №31/пр | Демонтаж пароизоляции: обмазочной в один слой; 100 м2 изолируемой поверхности _______________ (Приказ №26-п от 25.09.2012г. Коэффициент на демонтаж ПЗ=0,5 (ОЗП=0,5; ЭМ=0,5 к расх.; ЗПМ=0,5; МАТ=0 к расх.; ТЗ=0,5; ТЗМ=0,5)) _______________ НР 96%=126%*(0.9*0.85) от ФОТ; (46352 руб.) СП 44%=65%*(0.85*0.8) от ФОТ; (21245 руб.) | 63,2506 6325,06 / 100 | 63,11 ______ 45,93 | 17,18 ______ 0,48 |  | ФЕР12-01-015-04 12.40. Устройство пароизоляции: обмазочной ОЗП=16,45 ЭМ=6,7 ЗПМ=16,45 МАТ=10,71 | 55069 | 47789 | 7280 ______ 494 |  | 5,255 ______ 0,035 | 332,38 ______ 2,21
2 | ФЕР07-05-030-11 Приказ Минстроя РФ от 30.01.14 №31/пр | Демонтаж мелких конструкций (подо конников, сливов, парапетов и др.) массой до 0,5 т; 100 шт. сборных конструкций _______________ (МДС36 п.3.3.1.Демонтаж (разборка) сборных бетонных и железобетонных конструкций ОЗП=0,8; ЭМ=0,8 к расх.; ЗПМ=0,8; МАТ=0 к расх.; ТЗ=0,8; ТЗМ=0,8) _______________ НР 125%=163%*(0.9*0.85) от ФОТ; (4178 руб.) СП 68%=100%*(0.85*0.8) от ФОТ; (2273 руб.) | 0,22 22 / 100 | 1107,1 ______ 889,37 | 217,73 ______ 34,02 |  | ФЕР07-05-030-11 7.74. Установка плит лоджий, балконов и козырьков, разделительных стенок, экранов ограждений, плит парапета и мелких конструкций ОЗП=16,45 ЭМ=11,89 ЗПМ=16,45 МАТ=5,75 | 3788 | 3219 | 569 ______ 123 |  | 98,056 ______ 2,52 | 21,57 ______ 0,55
Устройство крыши и кровли
3 | ФЕР12-01-016-02 Приказ Минстроя РФ от 30.01.14 №31/пр | Огрунтовка оснований из бетона или раствора под водоизоляционный кровельный ковер: готовой эмульсией битумной; 100 м2 кровли _______________ (МДС35-IV п.4.7.При ремонте и реконструкции зданий и сооружений работы, аналогичные технологическим процессам в новом строительстве ОЗП=1,15; ЭМ=1,25 к расх.; ЗПМ=1,25; ТЗ=1,15; ТЗМ=1,25) _______________ НР 96%=126%*(0.9*0.85) от ФОТ; (28108 руб.) СП 44%=65%*(0.85*0.8) от ФОТ; (12883 руб.) | 63,2506 6325,06 / 100 | 122,5 ______ 28,14 | 4.36 | 90 | ФЕР12-01-016-02 12.42. Огрунтовка оснований из бетона или раствора под водоизоляционный кровельный ковер: готовой эмульсией битумной ОЗП=16,45 ЭМ=11,41 ЗПМ=16,45 МАТ=4,58 | 58500 | 29279 | 3149 | 26072 | 3.22 | 203.67
4 | ФССЦ-101-1780 Приказ Минстроя РФ от 30.01.14 №31/пр | Эмульсия битумная для гидроизоляционных работ; т | -2.846 | 2000 |  | 2000 | ФССЦ-101-1780 Эмульсия битумная для гидроизоляционных работ МАТ=4,58 | -26069 |  |  | -26069
5 | ФССЦ-113-2221 Приказ Минстроя России от 12.11.14 №703/пр | Праймер битумный производства «Техно-Николь»; т | 2.187 | 11885.47 |  | 11885.47 | ФССЦ-113-2221 Праймер битумный производства «Техно-Николь» МАТ=5,488 | 142652 |  |  | 142652
6 | ФЕР12-01-015-04 Приказ Минстроя РФ от 30.01.14 №31/пр | Устройство пароизоляции: обмазочной в один слой(из битумно резиновой мастики); 100 м2 изолируемой поверхности _______________ (МДС35-IV п.4.7.При ремонте и реконструкции зданий и сооружений работы, аналогичные технологическим процессам в новом строительстве ОЗП=1,15; ЭМ=1,25 к расх.; ЗПМ=1,25; ТЗ=1,15; ТЗМ=1,25) _______________ НР 96%=126%*(0.9*0.85) от ФОТ; (106703 руб.) СП 44%=65%*(0.85*0.8) от ФОТ; (48906 руб.) | 63,2506 6325,06 / 100 | 1180,58 ______ 105,64 | 42,95 ______ 1,19 | 1031.99 | ФЕР12-01-015-04 12.40. Устройство пароизоляции: обмазочной ОЗП=16,45 ЭМ=6,7 ЗПМ=16,45 МАТ=10,71 | 827200 | 109914 | 18202 ______ 1235 | 699084 | 12,0865 ______ 0,0875 | 764,48 ______ 5,53
7 | ФССЦ-101-0594 Приказ Минстроя России от 12.11.14 №703/пр | Мастика битумная кровельная горячая; т | -15.62 | 3390 |  | 3390 | ФССЦ-101-0594 Мастика битумная кровельная горячая МАТ=10,162 | -538096 |  |  | -538096
8 | ФЕР12-01-015-05 Приказ Минстроя РФ от 30.01.14 №31/пр | Устройство пароизоляции: на каждый последующий слой добавлять к расценке 12-01-015-04( два слоя); 100 м2 изолируемой поверхности _______________ (к=2 ОЗП=2; ЭМ=2 к расх.; ЗПМ=2; МАТ=2 к расх.; ТЗ=2; ТЗМ=2; МДС35-IV п.4.7.При ремонте и реконструкции зданий и сооружений работы, аналогичные технологическим процессам в новом строительстве ОЗП=1,15; ЭМ=1,25 к расх.; ЗПМ=1,25; ТЗ=1,15; ТЗМ=1,25) _______________ НР 96%=126%*(0.9*0.85) от ФОТ; (95193 руб.) СП 44%=65%*(0.85*0.8) от ФОТ; (43630 руб.) | 63,2506 6325,06 / 100 | 1826,99 ______ 94,28 | 58,05 ______ 1,03 | 1674.66 | ФЕР12-01-015-05 12.40. Устройство пароизоляции: обмазочной ОЗП=16,45 ЭМ=6,7 ЗПМ=16,45 МАТ=10,71 | 1257131 | 98093 | 24601 ______ 1066 | 1134437 | 10,787 ______ 0,075 | 682,28 ______ 4,74
9 | ФССЦ-101-0594 Приказ Минстроя России от 12.11.14 №703/пр | Мастика битумная кровельная горячая; т | -31.25 | 3390 |  | 3390 | ФССЦ-101-0594 Мастика битумная кровельная горячая МАТ=10,162 | -1076537 |  |  | -1076537
10 | ФССЦ-101-1744 Приказ Минстроя России от 12.11.14 №703/пр | Мастика битумно-резиновая: кровельная; т | 6.3251 | 1995 |  | 1995 | ФССЦ-101-1744 Мастика битумно-резиновая кровельная МАТ=22,536 | 284370 |  |  | 284370
11 | ФЕРр58-13-1 Приказ Минстроя РФ от 30.01.14 №31/пр | Устройство покрытия из рулонных материалов: насухо без промазки кромок; 100 м2 кровли _______________ НР 74%=87%*0.85 от ФОТ; (2680 руб.) СП 52%=65%*0.8 от ФОТ; (1883 руб.) | 6,073 607,3 / 100 | 924,81 ______ 36,25 | 5.23 | 883.33 | ФЕРр58-13-1 84.34 Устройство покрытия из рулонных материалов: насухо без промазки кромок ОЗП=16,45 ЭМ=11,42 ЗПМ=16,45 МАТ=5 | 30806 | 3621 | 363 | 26822 | 4.52 | 27.45
12 | ФССЦ-101-0852 Приказ Минстроя России от 12.11.14 №703/пр | Рубероид кровельный с крупнозернистой посыпкой марки: РКК-350б; м2 | -698.4 | 7.46 |  | 7.46 | ФССЦ-101-0852 Рубероид кровельный с крупнозернистой посыпкой марки: РКК-350б МАТ=4,999 | -26043 |  |  | -26043
13 | ФССЦ-101-1754 Приказ Минстроя России от 12.11.14 №703/пр | Сетка стеклянная строительная СС-1; м2 | 607.3 | 8.46 |  | 8.46 | ФССЦ-101-1754 Сетка стеклянная строительная СС-1 МАТ=2,294 | 11788 |  |  | 11788
14 | ФЕР12-01-002-11 Приказ Минстроя РФ от 30.01.14 №31/пр | Защита ковра плоских кровель гравием на битумной мастике; 100 м2 кровли _______________ (МДС35-IV п.4.7.При ремонте и реконструкции зданий и сооружений работы, аналогичные технологическим процессам в новом строительстве ОЗП=1,15; ЭМ=1,25 к расх.; ЗПМ=1,25; ТЗ=1,15; ТЗМ=1,25; МДС35-IV п.4.7.При ремонте и реконструкции зданий и сооружений работы, аналогичные технологическим процессам в новом строительстве ОЗП=1,15; ЭМ=1,25 к расх.; ЗПМ=1,25; ТЗ=1,15; ТЗМ=1,25) _______________ НР 96%=126%*(0.9*0.85) от ФОТ; (139618 руб.) СП 44%=65%*(0.85*0.8) от ФОТ; (63991 руб.) | 63,2506 6325,06 / 100 | 1556,42 ______ 116,86 | 293,53 ______ 22,92 | 1146.03 | ФЕР12-01-002-11 12.8. Защита ковра плоских кровель гравием на битумной мастике ОЗП=16,45 ЭМ=9,02 ЗПМ=16,45 МАТ=10,07 | 1018996 | 121585 | 167465 ______ 23850 | 729946 | 12,4315 ______ 1,75 | 786,3 ______ 110,69
15 | ФЕР13-03-002-04 Приказ Минстроя РФ от 30.01.14 №31/пр | Огрунтовка металлических поверхностей за один раз: грунтовкой ГФ-021; 100 м2 окрашиваемой поверхности _______________ (МДС35-IV п.4.7.При ремонте и реконструкции зданий и сооружений работы, аналогичные технологическим процессам в новом строительстве ОЗП=1,15; ЭМ=1,25 к расх.; ЗПМ=1,25; ТЗ=1,15; ТЗМ=1,25) _______________ НР 73%=95%*(0.9*0.85) от ФОТ; (778 руб.) СП 48%=70%*(0.85*0.8) от ФОТ; (512 руб.) | 0,995 99,5 / 100 | 279,54 ______ 65,03 | 11,79 ______ 0,13 | 202.72 | ФЕР13-03-002-04 13.39. Огрунтовка металлических поверхностей за один раз: грунтовкой ГФ-021 ОЗП=16,45 ЭМ=10,81 ЗПМ=16,45 МАТ=4,27 | 2053 | 1064 | 127 ______ 2 | 862 | 6,1065 ______ 0,0125 | 6,08 ______ 0,01
16 | ФЕР13-03-004-26 Приказ Минстроя РФ от 30.01.14 №31/пр | Окраска металлических огрунтованных поверхностей: эмалью ПФ-115; 100 м2 окрашиваемой поверхности _______________ (МДС35-IV п.4.7.При ремонте и реконструкции зданий и сооружений работы, аналогичные технологическим процессам в новом строительстве ОЗП=1,15; ЭМ=1,25 к расх.; ЗПМ=1,25; ТЗ=1,15; ТЗМ=1,25) _______________ НР 73%=95%*(0.9*0.85) от ФОТ; (500 руб.) СП 48%=70%*(0.85*0.8) от ФОТ; (329 руб.) | 1,04 104 / 100 | 329,01 ______ 39,95 | 7,78 ______ 0,13 | 281.28 | ФЕР13-03-004-26 13.100 Окраска металлических огрунтованных поверхностей: эмалью ПФ-115 ОЗП=16,45 ЭМ=10,62 ЗПМ=16,45 МАТ=4,94 | 2214 | 683 | 86 ______ 2 | 1445 | 4,4045 ______ 0,0125 | 4,58 ______ 0,01
17 | ФССЦ-113-0246 Приказ Минстроя России от 12.11.14 №703/пр | Эмаль ПФ-115 серая; т | -0.0198 | 14312.87 |  | 14312.87 | ФССЦ-113-0246 Эмаль ПФ-115 серая МАТ=4,898 | -1388 |  |  | -1388
18 | ФССЦ-101-0388 Приказ Минстроя России от 12.11.14 №703/пр | Краски масляные земляные марки: МА-0115 мумия, сурик железный; т | 0.0198 | 15119 |  | 15119 | ФССЦ-101-0388 Краски масляные земляные МА-0115 мумия, сурик железный МАТ=2,572 | 770 |  |  | 770
Ремонт в чердачном помещении
19 | ФЕР12-01-013-03 Приказ Минстроя РФ от 30.01.14 №31/пр | Утепление покрытий плитами: из минеральной ваты или перлита на битумной мастике в один слой; 100 м2 утепляемого покрытия _______________ (кмат=0 МАТ=0 к расх.; МДС35-IV п.4.7.При ремонте и реконструкции зданий и сооружений работы, аналогичные технологическим процессам в новом строительстве ОЗП=1,15; ЭМ=1,25 к расх.; ЗПМ=1,25; ТЗ=1,15; ТЗМ=1,25) _______________ НР 96%=126%*(0.9*0.85) от ФОТ; (18219 руб.) СП 44%=65%*(0.85*0.8) от ФОТ; (8350 руб.) | 2,274 227,4 / 100 | 663,37 ______ 498,05 | 165,31 ______ 9,29 |  | ФЕР12-01-013-03 12.31. Утепление покрытий плитами: из минеральной ваты или перлита на битумной мастике ОЗП=16,45 ЭМ=9,01 ЗПМ=16,45 МАТ=6,8 | 22018 | 18631 | 3387 ______ 347 |  | 52,371 ______ 0,6875 | 119,09 ______ 1,56
20 | ФЕР12-01-013-04 Приказ Минстроя РФ от 30.01.14 №31/пр | Утепление покрытий плитами: на каждый последующий слой добавлять к расценке 12-01-013-03; 100 м2 утепляемого покрытия _______________ (мат=0 МАТ=0 к расх.; МДС35-IV п.4.7.При ремонте и реконструкции зданий и сооружений работы, аналогичные технологическим процессам в новом строительстве ОЗП=1,15; ЭМ=1,25 к расх.; ЗПМ=1,25; ТЗ=1,15; ТЗМ=1,25) _______________ НР 96%=126%*(0.9*0.85) от ФОТ; (14181 руб.) СП 44%=65%*(0.85*0.8) от ФОТ; (6500 руб.) | 2,274 227,4 / 100 | 543,81 ______ 385,62 | 158,19 ______ 9,29 |  | ФЕР12-01-013-04 12.31. Утепление покрытий плитами: из минеральной ваты или перлита на битумной мастике ОЗП=16,45 ЭМ=9,01 ЗПМ=16,45 МАТ=6,8 | 17666 | 14425 | 3241 ______ 347 |  | 40,549 ______ 0,6875 | 92,21 ______ 1,56
21 | ФССЦ-104-0002 Приказ Минстроя РФ от 30.01.14 №31/пр | Вата минеральная; м3 | 35,1333 227,4*0,15*1,03 | 200 |  | 200 | ФССЦ-104-0002 Вата минеральная МАТ=7,733 | 54337 |  |  | 54337
22 | ФЕР26-01-009-01 Приказ Минстроя РФ от 30.01.14 №31/пр | Изоляция трубопроводов: матами минераловатными марок 75, 100, плитами минераловатными на синтетическом связующем марки 75; 1 м3 изоляции _______________ (МДС35-IV п.4.7.При ремонте и реконструкции зданий и сооружений работы, аналогичные технологическим процессам в новом строительстве ОЗП=1,15; ЭМ=1,25 к расх.; ЗПМ=1,25; ТЗ=1,15; ТЗМ=1,25) _______________ НР 80%=105%*(0.9*0.85) от ФОТ; (9929 руб.) СП 48%=70%*(0.85*0.8) от ФОТ; (5957 руб.) | 3,566 71,32*0,05 | 1603,97 ______ 211,58 | 71.44 | 1320.96 | ФЕР26-01-009-01 26.13. Изоляция трубопроводов: матами минераловатными марок 75, 100, плитами минераловатными на синтетическом связующем марки 75 ОЗП=16,45 ЭМ=11,33 ЗПМ=16,45 МАТ=3,45 | 31549 | 12411 | 2886 | 16252 | 21.6775 | 77.3
23 | ФССЦ-104-0009 Приказ Минстроя России от 12.11.14 №703/пр | Маты прошивные из минеральной ваты: без обкладок М-100, толщина 60 мм; м3 | -5.492 | 542.4 |  | 542.4 | ФССЦ-104-0009 Маты прошивные из минеральной ваты:без обкладок М-100, толщина 60 мм МАТ=3,423 | -10197 |  |  | -10197
24 | ФССЦ-104-0002 Приказ Минстроя РФ от 30.01.14 №31/пр | Вата минеральная; м3 | 5.492 | 200 |  | 200 | ФССЦ-104-0002 Вата минеральная МАТ=7,733 | 8494 |  |  | 8494
25 | ФЕРр53-16-1 Приказ Минстроя РФ от 30.01.14 №31/пр | Ремонт кирпичной кладки стен отдельными местами; 1 м3 кладки _______________ НР 77%=90%*0.85 от ФОТ; (3577 руб.) СП 56%=70%*0.8 от ФОТ; (2601 руб.) | 0,975 15*0,065 | 1149,58 ______ 283,83 | 29,59 ______ 5,81 | 836.16 | ФЕРр53-16-1 79.31 Ремонт кирпичной кладки стен отдельными местами ОЗП=16,45 ЭМ=9,83 ЗПМ=16,45 МАТ=4,63 | 8611 | 4552 | 284 ______ 93 | 3775 | 35,39 ______ 0,43 | 34,51 ______ 0,42
26 | ФЕР26-01-055-02 Приказ Минстроя РФ от 30.01.14 №31/пр | Установка пароизоляционного слоя из: пленки полиэтиленовой (без стекловолокнистых материалов); 100 м2 поверхности покрытия изоляции _______________ (МДС35-IV п.4.7.При ремонте и реконструкции зданий и сооружений работы, аналогичные технологическим процессам в новом строительстве ОЗП=1,15; ЭМ=1,25 к расх.; ЗПМ=1,25; ТЗ=1,15; ТЗМ=1,25) _______________ НР 80%=105%*(0.9*0.85) от ФОТ; (1354 руб.) СП 48%=70%*(0.85*0.8) от ФОТ; (813 руб.) | 0,7132 71,32 / 100 | 1557,25 ______ 144,34 | 27.24 | 1385.68 | ФЕР26-01-055-02 26.74 Установка пароизоляционного слоя из пленки полиэтиленовой ОЗП=16,45 ЭМ=11,42 ЗПМ=16,45 МАТ=1,92 | 3813 | 1693 | 222 | 1898 | 16.514 | 11.78
27 | ФССЦ-113-1952 Приказ Минстроя России от 12.11.14 №703/пр | Пленка полиэтиленовая толщиной: 0,2-0,5 мм, изоловая; м2 | -82.02 | 4.82 |  | 4.82 | ФССЦ-113-1952 Пленка полиэтиленовая толщиной 0,2-0,5 мм, изоловая МАТ=1,221 | -483 |  |  | -483
28 | ФССЦ-101-7188 Приказ Минстроя России от 12.11.14 №703/пр | Пленка пароизоляционная, марка "Ондутис R70"; 10 м2 | 8,202 82,02 / 10 | 35.4 |  | 35.4 | ФССЦ-101-7188 Табл.1.2 МАТ=5,58 | 1620 |  |  | 1620
29 | ФЕР15-02-016-01 Приказ Минстроя России от 12.11.14 №703/пр | Штукатурка поверхностей внутри здания цементно-известковым или цементным раствором по камню и бетону: простая стен; 100 м2 оштукатуриваемой поверхности _______________ (МДС35-IV п.4.7.При ремонте и реконструкции зданий и сооружений работы, аналогичные технологическим процессам в новом строительстве ОЗП=1,15; ЭМ=1,25 к расх.; ЗПМ=1,25; ТЗ=1,15; ТЗМ=1,25) _______________ НР 84%=110%*(0.9*0.85) от ФОТ; (1778 руб.) СП 37%=55%*(0.85*0.8) от ФОТ; (783 руб.) | 0,15 15 / 100 | 1772,36 ______ 786,46 | 120,63 ______ 71,18 | 865.27 | ФЕР15-02-016-01 15.85 Оштукатуривание поверхностей цементно-известковым или цементным раствором ОЗП=16,45 ЭМ=10,62 ЗПМ=16,45 МАТ=6,27 | 2947 | 1941 | 192 ______ 176 | 814 | 86,71 ______ 7,5875 | 13,01 ______ 1,14
Работы на крыше
30 | ФЕР26-01-049-02 Приказ Минстроя РФ от 30.01.14 №31/пр | Покрытие поверхности изоляции трубопроводов: сталью оцинкованной; 100 м2 поверхности покрытия изоляции _______________ (МДС35-IV п.4.7.При ремонте и реконструкции зданий и сооружений работы, аналогичные технологическим процессам в новом строительстве ОЗП=1,15; ЭМ=1,25 к расх.; ЗПМ=1,25; ТЗ=1,15; ТЗМ=1,25) _______________ НР 80%=105%*(0.9*0.85) от ФОТ; (1097 руб.) СП 48%=70%*(0.85*0.8) от ФОТ; (658 руб.) | 0,05 5 / 100 | 15600,6 ______ 1666,99 | 1211.33 | 12722.28 | ФЕР26-01-049-02 26.63 Покрытие поверхности изоляции трубопроводов: сталью оцинкованной ОЗП=16,45 ЭМ=7,81 ЗПМ=16,45 МАТ=4,07 | 4433 | 1371 | 473 | 2589 | 170.798 | 8.54
31 | ФССЦ-101-1876 Приказ Минстроя России от 12.11.14 №703/пр | Сталь листовая оцинкованная толщиной листа: 0,8 мм; т | -0.0021 | 11000 |  | 11000 | ФССЦ-101-1876 Сталь листовая оцинкованная толщиной листа:0,8 мм МАТ=3,713 | -86 |  |  | -86
32 | ФССЦ-101-1706 Приказ Минстроя России от 12.11.14 №703/пр | Сталь листовая оцинкованная толщиной листа: 0,5 мм; т | 0.0196 | 11200 |  | 11200 | ФССЦ-101-1706 Сталь оцинкованная листовая толщиной листа 0,5 мм МАТ=3,707 | 814 |  |  | 814
33 | ФЕР26-01-053-01 Приказ Минстроя РФ от 30.01.14 №31/пр | Покрытие изоляции плоских (криволинейных) поверхностей листовым металлом с заготовкой покрытия; 100 м2 поверхности покрытия изоляции _______________ (МДС35-IV п.4.7.При ремонте и реконструкции зданий и сооружений работы, аналогичные технологическим процессам в новом строительстве ОЗП=1,15; ЭМ=1,25 к расх.; ЗПМ=1,25; ТЗ=1,15; ТЗМ=1,25) _______________ НР 80%=105%*(0.9*0.85) от ФОТ; (6704 руб.) СП 48%=70%*(0.85*0.8) от ФОТ; (4022 руб.) | 0,35 35 / 100 | 10694,04 ______ 1455,58 | 723.05 | 8515.41 | ФЕР26-01-053-01 26.69 Покрытие изоляции плоских (криволинейных) поверхностей листовым металлом с заготовкой покрытия ОЗП=16,45 ЭМ=8 ЗПМ=16,45 МАТ=3,7 | 21432 | 8380 | 2025 | 11027 | 160.4825 | 56.17
34 | ФССЦ-101-1876 Приказ Минстроя России от 12.11.14 №703/пр | Сталь листовая оцинкованная толщиной листа: 0,8 мм; т | -0.2692 | 11000 |  | 11000 | ФССЦ-101-1876 Сталь листовая оцинкованная толщиной листа:0,8 мм МАТ=3,713 | -10995 |  |  | -10995
35 | ФССЦ-101-1706 Приказ Минстроя России от 12.11.14 №703/пр | Сталь листовая оцинкованная толщиной листа: 0,5 мм; т | 0.1374 | 11200 |  | 11200 | ФССЦ-101-1706 Сталь оцинкованная листовая толщиной листа 0,5 мм МАТ=3,707 | 5705 |  |  | 5705
36 | ФЕРр58-10-6 Приказ Минстроя РФ от 30.01.14 №31/пр | Смена: воронок водосточных труб с земли, лестниц или подмостей; 100 шт. _______________ НР 74%=87%*0.85 от ФОТ; (1158 руб.) СП 52%=65%*0.8 от ФОТ; (814 руб.) | 0,21 21 / 100 | 7241,69 ______ 452,94 | 6.97 | 6781.78 | ФЕРр58-10-6 84.27 Смена: воронок водосточных труб с земли, лестниц или подмостей ОЗП=16,45 ЭМ=11,43 ЗПМ=16,45 МАТ=3 | 5854 | 1565 | 17 | 4272 | 53.1 | 11.15
Усиление плиты покрытия
37 | ФЕР46-05-009-01 Приказ Минстроя РФ от 30.01.14 №31/пр | Установка и снятие временных тупиков, упоров, ограждений; 1 конструкция _______________ НР 89%=116%*(0.9*0.85) от ФОТ; (23428 руб.) СП 48%=70%*(0.85*0.8) от ФОТ; (12636 руб.) | 6 | 304,84 ______ 265,62 | 25,08 ______ 1,08 | 14.14 | ФЕР46-05-009-01 46.100 Установка и снятие временных тупиков, упоров, ограждений ОЗП=16,45 ЭМ=10,09 ЗПМ=16,45 МАТ=4,65 | 28130 | 26217 | 1518 ______ 107 | 395 | 29,98 ______ 0,08 | 179,88 ______ 0,48
38 | ФЕР06-01-015-09 Приказ Минстроя РФ от 30.01.14 №31/пр | Установка закладных деталей весом: более 20 кг; 1 т _______________ (МДС35-IV п.4.7.При ремонте и реконструкции зданий и сооружений работы, аналогичные технологическим процессам в новом строительстве ОЗП=1,15; ЭМ=1,25 к расх.; ЗПМ=1,25; ТЗ=1,15; ТЗМ=1,25) _______________ НР 84%=110%*(0.9*0.85) от ФОТ; (4505 руб.) СП 44%=65%*(0.85*0.8) от ФОТ; (2360 руб.) | 1.4181 | 7071,26 ______ 227,39 | 43,88 ______ 2,54 | 6800 | ФЕР06-01-015-09 6.20. Установка закладных деталей ОЗП=16,45 ЭМ=11,06 ЗПМ=16,45 МАТ=6,41 | 67805 | 5304 | 688 ______ 59 | 61813 | 25,07 ______ 0,1875 | 35,55 ______ 0,27
39 | ФЕР46-01-008-03 Приказ Минстроя РФ от 30.01.14 №31/пр | Заполнение бетоном отдельных мест в перекрытиях; 1 м3 _______________ НР 89%=116%*(0.9*0.85) от ФОТ; (1339 руб.) СП 48%=70%*(0.85*0.8) от ФОТ; (722 руб.) | 0.4 | 1874,93 ______ 226,9 | 34,12 ______ 1,89 | 1613.91 | ФЕР46-01-008-03 46.15 Заполнение бетоном отдельных мест в перекрытиях ОЗП=16,45 ЭМ=11,07 ЗПМ=16,45 МАТ=5,39 | 5124 | 1493 | 151 ______ 12 | 3480 | 26,82 ______ 0,14 | 10,73 ______ 0,06
40 | ФССЦ-401-0066 Приказ Минстроя РФ от 30.01.14 №31/пр | Бетон тяжелый, крупность заполнителя 20 мм, класс В15 (М200); м3 | -0.408 | 665 |  | 665 | ФССЦ-401-0066 Бетон тяжелый, крупность заполнителя 20 мм, класс: В 15 (М200) МАТ=5,24 | -1422 |  |  | -1422
41 | ФССЦ-402-0004 Приказ Минстроя РФ от 30.01.14 №31/пр | Раствор готовый кладочный цементный марки 100; м3 | 0.4 | 519.8 |  | 519.8 | ФССЦ-402-0004 Раствор готовый кладочный цементный марки 100 МАТ=5,66 | 1177 |  |  | 1177
Мусор
42 | ФССЦпг-01-01-01-043 Приказ Минстроя РФ от 30.01.14 №31/пр | Погрузочные работы при автомобильных перевозках: мусора строительного с погрузкой экскаваторами емкостью ковша до 0,5 м3; 1 т груза _______________ НР 0%=0%*0.85 от ФОТ руб.) СП 0%=0%*0.8 от ФОТ | 21.23 | 3.28 | 3.28 |  | ФССЦпг01-01-01-043 Мусор строительный, экскаваторами емк,ковша 0,5 м3: погрузка ЭМ=11,56 | 805 |  | 805
43 | ФССЦпг-03-21-01-022 Приказ Минстроя РФ от 30.01.14 №31/пр | Перевозка грузов автомобилями-самосвалами грузоподъемностью 10 т, работающих вне карьера, на расстояние: до 22 км I класс груза; 1 т груза _______________ НР 0%=0%*0.85 от ФОТ руб.) СП 0%=0%*0.8 от ФОТ | 21.23 | 16.14 | 16.14 |  | ФССЦпг03-21-01-022 Перевозка грузов автомобилями-самосвалами грузоподъемностью 10 т, работающих вне карьера, на расстояние: до 22 км.: I класс груза ЭМ=9,57 | 3279 |  | 3279
ЗАТРАТЫ ПО ДОСТАВКЕ МАТЕРИАЛОВ (маршрут г. Нижневартовск-г. Стрежевой, расстояние 72 км)
44 | ФССЦпг-03-01-01-072 Приказ Минстроя РФ от 30.01.14 №31/пр | Перевозка бетонных и ж/б изделий, стеновых и перегородочных материалов (кирпич, блоки, камни, плиты и панели), лесоматериалов круглых и пиломатериалов автомобилями бортовыми грузоподъемностью до 15 т, на расстояние до 72 км I класс груза; 1 т груза _______________ НР 0%=0%*0.85 от ФОТ руб.) СП 0%=0%*0.8 от ФОТ | 1.513 | 29.72 | 29.72 |  | ФССЦпг03-01-01-072 Перевозка бетонных и ж/б изделий, стеновых и перегородочных материалов (кирпич, блоки, камни, плиты и панели), лесоматериалов круглых и пиломатериалов автомобилями бортовыми грузоподъемностью до 15 т, на расстояние до 72 км.: I класс груза ЭМ=10,58 | 476 |  | 476
45 | ФССЦпг-03-02-01-072 Приказ Минстроя РФ от 30.01.14 №31/пр | Перевозка строительных грузов (кроме массовых навалочных, перевозимых автомобилями-самосвалами, а также бетонных и железобетонных изделий, стеновых и перегородочных материалов, лесоматериалов круглых и пиломатериалов, включенных в таблицу 03-01), бортовым автомобилем грузоподъемностью 5 т, на расстояние до 72 км I класс груза; 1 т груза _______________ НР 0%=0%*0.85 от ФОТ руб.) СП 0%=0%*0.8 от ФОТ | 5,499 7,012-1,513 | 59.8 | 59.8 |  | ФССЦпг03-02-01-072 Перевозка строительных грузов (кроме массовых навалочных, перевозимых автомобилями-самосвалами, а также бетонных и железобетонных изделий, стеновых и перегородочных материалов, лесоматериалов круглых и пиломатериалов, включенных в таблицу 03-01), бортовым автомобилем грузоподъемностью 5 т, на расстояние до 72 км.: I класс груза ЭМ=11,42 | 3755 |  | 3755
46 | ФССЦпг-03-02-02-072 Приказ Минстроя РФ от 30.01.14 №31/пр | Перевозка строительных грузов (кроме массовых навалочных, перевозимых автомобилями-самосвалами, а также бетонных и железобетонных изделий, стеновых и перегородочных материалов, лесоматериалов круглых и пиломатериалов, включенных в таблицу 03-01), бортовым автомобилем грузоподъемностью 5 т, на расстояние до 72 км II класс груза; 1 т груза _______________ НР 0%=0%*0.85 от ФОТ руб.) СП 0%=0%*0.8 от ФОТ | 27.603 | 70.35 | 70.35 |  | ФССЦпг03-02-02-072 Перевозка строительных грузов (кроме массовых навалочных, перевозимых автомобилями-самосвалами, а также бетонных и железобетонных изделий, стеновых и перегородочных материалов, лесоматериалов круглых и пиломатериалов, включенных в таблицу 03-01), бортовым автомобилем грузоподъемностью 5 т, на расстояние до 72 км.: II класс груза ЭМ=11,42 | 22176 |  | 22176
47 | ФССЦпг-03-02-03-072 Приказ Минстроя РФ от 30.01.14 №31/пр | Перевозка строительных грузов (кроме массовых навалочных, перевозимых автомобилями-самосвалами, а также бетонных и железобетонных изделий, стеновых и перегородочных материалов, лесоматериалов круглых и пиломатериалов, включенных в таблицу 03-01), бортовым автомобилем грузоподъемностью 5 т, на расстояние до 72 км III класс груза; 1 т груза _______________ НР 0%=0%*0.85 от ФОТ руб.) СП 0%=0%*0.8 от ФОТ | 0.102 | 98.84 | 98.84 |  | ФССЦпг03-02-03-072 Перевозка строительных грузов (кроме массовых навалочных, перевозимых автомобилями-самосвалами, а также бетонных и железобетонных изделий, стеновых и перегородочных материалов, лесоматериалов круглых и пиломатериалов, включенных в таблицу 03-01), бортовым автомобилем грузоподъемностью 5 т, на расстояние до 72 км.: III класс груза ЭМ=11,42 | 115 |  | 115
48 | ФССЦпг-03-02-04-072 Приказ Минстроя РФ от 30.01.14 №31/пр | Перевозка строительных грузов (кроме массовых навалочных, перевозимых автомобилями-самосвалами, а также бетонных и железобетонных изделий, стеновых и перегородочных материалов, лесоматериалов круглых и пиломатериалов, включенных в таблицу 03-01), бортовым автомобилем грузоподъемностью 5 т, на расстояние до 72 км IV класс груза; 1 т груза _______________ НР 0%=0%*0.85 от ФОТ руб.) СП 0%=0%*0.8 от ФОТ | 4.509 | 132.88 | 132.88 |  | ФССЦпг03-02-04-072 Перевозка строительных грузов (кроме массовых навалочных, перевозимых автомобилями-самосвалами, а также бетонных и железобетонных изделий, стеновых и перегородочных материалов, лесоматериалов круглых и пиломатериалов, включенных в таблицу 03-01), бортовым автомобилем грузоподъемностью 5 т, на расстояние до 72 км.: IV класс груза ЭМ=11,42 | 6842 |  | 6842
Итого прямые затраты по разделу в текущих ценах | [7 empty] | 2332998 | 513230 | 274374 ______ 27913 | 1545394 |  | 3478,71 ______ 129,23
Накладные расходы | [7 empty] | 511379
Сметная прибыль | [7 empty] | 241866
Итого по разделу 1 | [7 empty] | 3086243 |  |  |  |  | 3478,71 ______ 129,23
Итого прямые затраты по смете в текущих ценах | [7 empty] | 2332998 | 513230 | 274374 ______ 27913 | 1545394 |  | 3478,71 ______ 129,23
Накладные расходы | [7 empty] | 511379
Сметная прибыль | [7 empty] | 241866
Итоги по смете:
Кровли | [7 empty] | 2708565 |  |  |  |  | 2980,41 ______ 126,29
Бетонные и железобетонные сборные конструкции в жилищно-гражданском строительстве | [7 empty] | 11416 |  |  |  |  | 21,57 ______ 0,55
Крыши, кровли | [7 empty] | 17152 |  |  |  |  | 38.6
Защита строительных конструкций и оборудования от коррозии | [7 empty] | 5767 |  |  |  |  | 10,66 ______ 0,02
Теплоизоляционные работы | [7 empty] | 140970 |  |  |  |  | 153.79
Стены | [7 empty] | 14789 |  |  |  |  | 34,51 ______ 0,42
Отделочные работы | [7 empty] | 5508 |  |  |  |  | 13,01 ______ 1,14
Работы по реконструкции зданий и сооружений (усиление и замена существующих конструкций, разборка и возведение отдельных конструктивных элементов) | [7 empty] | 69958 |  |  |  |  | 190,61 ______ 0,54
Бетонные и железобетонные монолитные конструкции в промышленном строительстве | [7 empty] | 74670 |  |  |  |  | 35,55 ______ 0,27
Погрузо-разгрузочные работы | [7 empty] | 805
Перевозка грузов автотранспортом | [7 empty] | 36643
Итого | [7 empty] | 3086243 |  |  |  |  | 3478,71 ______ 129,23
В том числе:
Материалы | [7 empty] | 1545394
Машины и механизмы | [7 empty] | 274374
ФОТ | [7 empty] | 541143
Накладные расходы | [7 empty] | 511379
Сметная прибыль | [7 empty] | 241866
ВСЕГО по смете | [7 empty] | 3086243 |  |  |  |  | 3478,71 ______ 129,23
| Составил: | _______________________________ //
[должность, подпись (инициалы, фамилия)]
| Проверил: | _______________________________ //
[должность, подпись (инициалы, фамилия)]
Note on A89: <Текстовая часть (итоги)>
Note on I89: <Прямые затраты (итоги)>
Note on J89: <З/п основных рабочих (итоги)>
Note on K89: <Эксплуатация машин (итоги)> ______ <З/п машинистов (итоги)>
Note on L89: <Материалы (итоги)>
Note on N89: <Трудозатраты основных рабочих (итоги)> ______ <Трудозатраты машинистов (итоги)>
Note on A28: <Номер позиции по смете>
Note on B28: <Обоснование (код) позиции> <Примечание> <Комментарии из базы данных к расценке>
Note on C28: <Наименование (текстовая часть) расценки>; <Ед. измерения по расценке> _______________ <Обоснование коэффициентов> _______________ <Формула расчета стоимости единицы> _______________ <Строка задания НР для БИМ>; (<Сумма НР по позиции для БИМ> руб.) <Строка задания СП для БИМ>; (<Сумма СП по позиции для БИМ> руб.)
Note on D28: <Количество всего (физ. объем) по позиции> <Формула расчета физ. объема>
Note on H28: <Код индекса к позиции> <Наименование индекса к позиции> ОЗП=<Индекс к позиции на ОЗП> ЭМ=<Индекс к позиции на ЭМ> ЗПМ=<Индекс к позиции на ЗПМ> МАТ=<Индекс к позиции на МАТ>
Note on I28: <ИТОГО ПЗ по позиции для БИМ>
Note on J28: <ИТОГО ОЗП по позиции для БИМ>
Note on K28: <ИТОГО ЭММ по позиции для БИМ> ______ <ИТОГО ЗПМ по позиции для БИМ>
Note on L28: <ИТОГО МАТ по позиции для БИМ>
Note on M28: <ТЗ по позиции на единицу> ______ <ТЗМ по позиции на единицу>
Note on N28: <ТЗ по позиции всего> ______ <ТЗМ по позиции всего>
Note on B7: <Наименование стройки>
Note on B10: <Индекс/ЛН локальной сметы>
Note on C16: <Основание>
Note on B13: <Наименование локальной сметы>; <Наименование объекта>
Note on L17: <Итого по расчету>
Note on L18: <Итого ФОТ>
Note on A3: <подпись 210 атрибут 950 текст>
Note on A4: <подпись 210 значение>
Note on C5: /<подпись 210 атрибут 950 значение>/
Note on L3: <подпись 200 атрибут 950 текст>
Note on L4: <подпись 200 значение>
Note on N5: /<подпись 200 атрибут 950 значение>/
Note on C115: <подпись 300 атрибут 970 значение> _______________________________ /<подпись 300 значение>/
Note on C120: <подпись 310 атрибут 970 значение> _______________________________ /<подпись 310 значение>/
Note on L20: <Итого ТЗ>
Note on M20: <Итого ТЗМ>
Note on A21: <подпись 102 значение>
Note on E28: <ПЗ по позиции на единицу в базисных ценах с учетом всех к-тов> ______ <ОЗП по позиции на единицу в базисных ценах с учетом всех к-тов>
Note on F28: <ЭММ по позиции на единицу в базисных ценах с учетом всех к-тов > ______ <ЗПМ по позиции на единицу в базисных ценах с учетом всех к-тов >
Note on G28: <МАТ по позиции на единицу в базисных ценах с учетом всех к-тов >