## Капитальный ремонт внутренней
| СОГЛАСОВАННО: | [8 empty] | УТВЕРЖДАЮ:
| _______________________ | [8 empty] | ___________________
| «_____» ___________________ 20 г. | [8 empty] | «____» ___________________ 20 г.
Капитальный ремонт внутридомовой инженерной системы теплоснабжения многоквартирного дома, расположенного по адресу: г.Томск, ул.Асиновская, 9а.
(наименование стройки)
ЛОКАЛЬНЫЙ СМЕТНЫЙ РАСЧЕТ № 02-01-01
Капитальный ремонт внутридомовой инженерной системы теплоснабжения.
Основание: |  | Рабочая документация 15-34-ОВ
Сметная стоимость |  | 1543863.4059 |  |  |  |  | Проведена проверка достоверности
Средства на оплату труда |  | 143846 |  |  |  |  | определения сметной стоимости
Составлен(а) в текущих ценах по состоянию на II кв. 2015 года
№ пп | Шифр и номер позиции и норматива | Наименование работ и затрат, единица измерения | Коли- чество | Стоимость единицы (в базисном уровне цен) |  |  | Индекс | Общая стоимость (в текущем уровне цен) |  |  |  | Затраты труда рабочих, чел.-ч.
|  |  |  | всего | экспл.маш. | материалы |  | всего | оплаты труда | экспл.маш. | материалы | на единицу | всего
|  |  |  | оплаты труда | в т.ч.оплаты труда |  |  |  |  | в т.ч.оплаты труда
| Раздел №1 | Демонтажные работы выше отм. 0.000
1 | ФЕРр65-19-5 Приказ Минстроя РФ от 30.01.2014 г. № 31/пр | Демонтаж конвекторов, 100 экм | 2,84265 (284,265/100) | 150.27 | 6.25 |  | 90.94 Демонтаж нагревательных приборов ОЗП=16,45; ЭМ=7,19; ЗПМ=16,45 | 6862 | 6735 | 128 |  | 18.3 | 52.0205
|  | ______________ |  | 144.02 | 2.7 |  |  |  |  | 126
НР: 74%*0,85=63% ФОТ
СП: 50%*0,8=40% ФОТ
2 | ФЕРр65-1-1 Приказ Минстроя РФ от 30.01.2014 г. № 31/пр | Разборка трубопроводов из водогазопроводных труб диаметром до 32 мм, 100 м трубопровода | 2.04 | 328.71 | 7.09 | 33.6 | 90.1 Разборка трубопроводов из водогазопроводных труб ОЗП=16,45; ЭМ=13,03; ЗПМ=16,45; МАТ=4,76 | 10180 | 9665 | 188 | 326 | 34.66 | 70.7064
|  | ______________ |  | 288.02 | 1.35 |  |  |  |  | 45
НР: 74%*0,85=63% ФОТ
СП: 50%*0,8=40% ФОТ
3 | ФЕР16-02-005-01 (прим.) Приказ Минстроя РФ от 30.01.2014 г. № 31/пр | Демонтаж трубопроводов отопления и водоснабжения из стальных электросварных труб диаметром до 40 мм, 100 м трубопровода КОЭФФИЦИЕНТЫ К ПОЗИЦИИ: --- МДС 81-36.2004 п.п. 3.3.1. Демонтаж (разборка) внутренних санитарно-технических устройств (водопровода, газопровода, канализации, водостоков, отопления, вентиляции) ОЗП=0,4; ЭМ=0,4; ЗПМ=0,4; МАТ=0; ТЗР=0,4; ТЗМ=0,4 | 1,73 ((55+59+59)/100) | 283.95 | 46.47 |  | 16.61 Прокладка трубопроводов отопления и водоснабжения из стальных электросварных труб диаметром: до 40 мм ОЗП=16,45; ЭМ=12,72; ЗПМ=16,45; МАТ=2,91 | 7781 | 6758 | 1023 |  | 24.332 | 42.0944
|  | ______________ |  | 237.48 | 1.03 |  |  |  |  | 29
НР: 128%*0,85*0,9=98% ФОТ
СП: 83%*0,8*0,85=56% ФОТ
4 | ФЕР16-02-005-02 (прим.) Приказ Минстроя РФ от 30.01.2014 г. № 31/пр | Демонтаж трубопроводов отопления и водоснабжения из стальных электросварных труб диаметром 50 мм, 100 м трубопровода КОЭФФИЦИЕНТЫ К ПОЗИЦИИ: --- МДС 81-36.2004 п.п. 3.3.1. Демонтаж (разборка) внутренних санитарно-технических устройств (водопровода, газопровода, канализации, водостоков, отопления, вентиляции) ОЗП=0,4; ЭМ=0,4; ЗПМ=0,4; МАТ=0; ТЗР=0,4; ТЗМ=0,4 | 0.59 | 283.95 | 46.47 |  | 16.62 Прокладка трубопроводов отопления и водоснабжения из стальных электросварных труб диаметром: 50 мм ОЗП=16,45; ЭМ=12,72; ЗПМ=16,45; МАТ=5,47 | 2654 | 2305 | 349 |  | 24.332 | 14.3559
|  | ______________ |  | 237.48 | 1.03 |  |  |  |  | 10
НР: 128%*0,85*0,9=98% ФОТ
СП: 83%*0,8*0,85=56% ФОТ
| Итого прямые затраты по разделу в ценах 2001 г.: | [6 empty] | 10735.4 | 2374.34 | 301.74 | 8059.3 |  | 179.1771
16.39
| В том числе, коэффициенты (справочно): | [11 empty] | 179.1771
| Коэффициент "МДС 81-36.2004 п.п. 3.3.1. Демонтаж (разборка) внутренних санитарно-технических устройств (водопровода, газопровода, канализации, водостоков, отопления, вентиляции)" - ОЗП=0,4; ЭМ=0,4; ЗПМ=0,4; МАТ=0; ТЗР=0,4; ТЗМ=0,4 (п.3,4) | [6 empty] | -8979 | -826 | -162 | -7990 |  | 179.1771
-4
| Итого прямые затраты по разделу в текущих ценах: | [6 empty] | 27477 | 25463 | 1688 | 326 |  | 179.1771
210
| Накладные расходы: 74%*0,85=63% ФОТ (п.1,2) | [6 empty] | 10439
| Накладные расходы: 128%*0,85*0,9=98% ФОТ (п.3,4) | [6 empty] | 8920
| ИТОГО накладных расходов по разделу: | [6 empty] | 19359
| Сметная прибыль: 50%*0,8=40% ФОТ (п.1,2) | [6 empty] | 6628
| Сметная прибыль: 83%*0,8*0,85=56% ФОТ (п.3,4) | [6 empty] | 5097
| ИТОГО сметной прибыли по разделу: | [6 empty] | 11725
| ИТОГО: | [6 empty] | 58561
В том числе:
|  | Ремонт : внутренние санитарно-технические работы - демонтаж и разборка труб | [5 empty] | 34109
|  | Сантехнические работы - внутренние (трубопроводы, водопровод, канализация, отопление, газоснабжение, вентиляция и кондиционирование воздуха) | [5 empty] | 24452
| ИТОГО по разделу: | [6 empty] | 58561
| Раздел №2 | Демонтаж теплового узла.
5 | ФЕРр65-27-1 Приказ Минстроя РФ от 30.01.2014 г. № 31/пр | Демонтаж элеваторов номер 1-5, 100 шт. | 0.01 | 861.19 |  |  | 90.105 Демонтаж элеваторов и элеваторных узлов ОЗП=16,45 | 142 | 142 |  |  | 97.2 | 0.972
|  | ______________ |  | 861.19
НР: 74%*0,85=63% ФОТ
СП: 50%*0,8=40% ФОТ
6 | ФЕРр65-13-2 Приказ Минстроя РФ от 30.01.2014 г. № 31/пр | Демонтаж грязевиков, 100 шт. | 0,01 (1/100) | 1356.27 |  |  | 90.63 Демонтаж воздухосборников и грязевиков ОЗП=16,45 | 223 | 223 |  |  | 159 | 1.59
|  | ______________ |  | 1356.27
НР: 74%*0,85=63% ФОТ
СП: 50%*0,8=40% ФОТ
7 | ФЕР16-02-005-03 (прим.) Приказ Минстроя РФ от 30.01.2014 г. № 31/пр | Демонтаж трубопроводов отопления и водоснабжения из стальных электросварных труб диаметром 65 мм, 100 м трубопровода КОЭФФИЦИЕНТЫ К ПОЗИЦИИ: --- МДС 81-36.2004 п.п. 3.3.1. Демонтаж (разборка) внутренних санитарно-технических устройств (водопровода, газопровода, канализации, водостоков, отопления, вентиляции) ОЗП=0,4; ЭМ=0,4; ЗПМ=0,4; МАТ=0; ТЗР=0,4; ТЗМ=0,4 | 0,05 (5/100) | 337.67 | 55.96 |  | 16.63 Прокладка трубопроводов отопления и водоснабжения из стальных электросварных труб диаметром: 65 мм ОЗП=16,45; ЭМ=12,89; ЗПМ=16,45; МАТ=5,7 | 268 | 232 | 36 |  | 28.864 | 1.4432
|  | ______________ |  | 281.71 | 1.24 |  |  |  |  | 1
НР: 128%*0,85*0,9=98% ФОТ
СП: 83%*0,8*0,85=56% ФОТ
8 | ФЕР16-02-005-02 (прим.) Приказ Минстроя РФ от 30.01.2014 г. № 31/пр | Демонтаж трубопроводов отопления и водоснабжения из стальных электросварных труб диаметром 50 мм, 100 м трубопровода КОЭФФИЦИЕНТЫ К ПОЗИЦИИ: --- МДС 81-36.2004 п.п. 3.3.1. Демонтаж (разборка) внутренних санитарно-технических устройств (водопровода, газопровода, канализации, водостоков, отопления, вентиляции) ОЗП=0,4; ЭМ=0,4; ЗПМ=0,4; МАТ=0; ТЗР=0,4; ТЗМ=0,4 | 0,008 (0,8/100) | 283.95 | 46.47 |  | 16.62 Прокладка трубопроводов отопления и водоснабжения из стальных электросварных труб диаметром: 50 мм ОЗП=16,45; ЭМ=12,72; ЗПМ=16,45; МАТ=5,47 | 36 | 31 | 5 |  | 24.332 | 0.19466
|  | ______________ |  | 237.48 | 1.03
НР: 128%*0,85*0,9=98% ФОТ
СП: 83%*0,8*0,85=56% ФОТ
9 | ФЕР16-02-005-01 (прим.) Приказ Минстроя РФ от 30.01.2014 г. № 31/пр | Демонтаж трубопроводов отопления и водоснабжения из стальных электросварных труб диаметром до 40 мм (Ду25), 100 м трубопровода КОЭФФИЦИЕНТЫ К ПОЗИЦИИ: --- МДС 81-36.2004 п.п. 3.3.1. Демонтаж (разборка) внутренних санитарно-технических устройств (водопровода, газопровода, канализации, водостоков, отопления, вентиляции) ОЗП=0,4; ЭМ=0,4; ЗПМ=0,4; МАТ=0; ТЗР=0,4; ТЗМ=0,4 | 0,008 (0,8/100) | 283.95 | 46.47 |  | 16.61 Прокладка трубопроводов отопления и водоснабжения из стальных электросварных труб диаметром: до 40 мм ОЗП=16,45; ЭМ=12,72; ЗПМ=16,45; МАТ=2,91 | 36 | 31 | 5 |  | 24.332 | 0.19466
|  | ______________ |  | 237.48 | 1.03
НР: 128%*0,85*0,9=98% ФОТ
СП: 83%*0,8*0,85=56% ФОТ
| Итого прямые затраты по разделу в ценах 2001 г.: | [6 empty] | 402.26 | 66.88 | 8.86 | 326.52 |  | 4.3945
0.19
| В том числе, коэффициенты (справочно): | [11 empty] | 4.3945
| Коэффициент "МДС 81-36.2004 п.п. 3.3.1. Демонтаж (разборка) внутренних санитарно-технических устройств (водопровода, газопровода, канализации, водостоков, отопления, вентиляции)" - ОЗП=0,4; ЭМ=0,4; ЗПМ=0,4; МАТ=0; ТЗР=0,4; ТЗМ=0,4 (п.7-9) | [6 empty] | -359 | -27 | -6 | -327 |  | 4.3945
| Итого прямые затраты по разделу в текущих ценах: | [6 empty] | 705 | 659 | 46 |  |  | 4.3945
1
| Накладные расходы: 74%*0,85=63% ФОТ (п.5,6) | [6 empty] | 229
| Накладные расходы: 128%*0,85*0,9=98% ФОТ (п.7-9) | [6 empty] | 288
| ИТОГО накладных расходов по разделу: | [6 empty] | 517
| Сметная прибыль: 50%*0,8=40% ФОТ (п.5,6) | [6 empty] | 146
| Сметная прибыль: 83%*0,8*0,85=56% ФОТ (п.7-9) | [6 empty] | 164
| ИТОГО сметной прибыли по разделу: | [6 empty] | 310
| ИТОГО: | [6 empty] | 1532
В том числе:
|  | Ремонт : внутренние санитарно-технические работы - демонтаж и разборка труб | [5 empty] | 740
|  | Сантехнические работы - внутренние (трубопроводы, водопровод, канализация, отопление, газоснабжение, вентиляция и кондиционирование воздуха) | [5 empty] | 792
| ИТОГО по разделу: | [6 empty] | 1532
| Раздел №3 | Вывоз мусора.
10 | ФССЦпг01-01-01-041 Приказ Минстроя РФ от 30.01.2014 г. № 31/пр | Погрузка при автомобильных перевозках мусора строительного с погрузкой вручную, 1 т груза | 1 | 42.98 |  |  | Мусора строительного с погрузкой вручную ОЗП=10,64 | 457 | 457 |  |  | 0.5777 | 0.5777
|  | ______________ |  | 42.98
11 | ФССЦпг01-01-01-045 Приказ Минстроя РФ от 30.01.2014 г. № 31/пр | Погрузка при автомобильных перевозках прочих материалов, деталей (с использованием погрузчика), 1 т груза | 1.7 | 17.95 | 10.26 |  | пг01-01-01-45 Прочих материалов, деталей (с использованием погрузчика) ПЗ=11,14 | 340 | 4 | 17 |  | 0.289 | 0.4913
|  | ______________ |  | 2.25 | 1.15 |  |  |  |  | 2
12 | ФССЦпг03-21-01-006 Приказ Минстроя РФ от 30.01.2014 г. № 31/пр | Перевозка грузов I класса автомобилями-самосвалами грузоподъемностью 10 т работающих вне карьера на расстояние до 6 км, 1 т груза | 2.7 | 7.64 | 7.64 |  | п1.3. Автомобиль – самосвал, г/п до 10 т (таблица 03-21) ЭМ=9,57; ЗПМ=9,57 | 197 |  | 197
______________
| Итого прямые затраты по разделу в ценах 2001 г.: | [6 empty] | 94.13 | 46.81 | 38.07 |  |  | 1.069
1.96
| Итого прямые затраты по разделу в текущих ценах: | [6 empty] | 994 | 461 | 214 |  |  | 1.069
2
| ИТОГО: | [6 empty] | 994
В том числе:
|  | Прочие работы | [5 empty] | 797
|  | Перевозка грузов автомобильным транспортом | [5 empty] | 197
| ИТОГО по разделу: | [6 empty] | 994
| Раздел №4 | Монтажные работы выше отм. 0.000
13 | ФЕР46-03-014-23 Приказ Минстроя РФ от 30.01.2014 г. № 31/пр | Сверление вертикальных отверстий в железобетонных конструкциях потолков перфоратором глубиной 200 мм диаметром 20 мм, 100 отверстий | 0.78 | 246.38 | 175.15 |  | таб. 1.2 п.4 Индексы к статьям затрат базисной стоимости ФЕР-2001 г.: ОЗП=16,45; ЭМ=8,88; ЗПМ=16,45; МАТ=5,58 | 2127 | 914 | 1213 |  | 8.35 | 6.513
|  | ______________ |  | 71.23
НР: 110%*0,85*0,9=84% ФОТ
СП: 70%*0,8*0,85=48% ФОТ
14 | ФЕР18-03-001-02 (прим.) Приказ Минстроя РФ от 30.01.2014 г. № 31/пр | Установка радиаторов алюминиевых, 100 кВт радиаторов и конвекторов КОЭФФИЦИЕНТЫ К ПОЗИЦИИ: --- МДС 81-35.2004 пп.4.7 Работы выполняемые при ремонте и реконструкции зданий и сооружений работы, аналогичные технологическим процессам в новом строительстве по ГЭСН, кроме ГЭСН-46 ОЗП=1,15; ЭМ=1,25; ЗПМ=1,25; ТЗР=1,15; ТЗМ=1,25 --- п. 1.18.16. При тепловом испытании систем отопления с проверкой равномерности прогрева отопительных приборов ОЗП=1,03; ЭМ=1,03; ЗПМ=1,03; ТЗР=1,03; ТЗМ=1,03 | 2,05024 (205,024/100) | 18901.16 | 299.59 | 17904.58 | 18.10. Установка радиаторов стальных ОЗП=16,45; ЭМ=9,61; ЗПМ=16,45; МАТ=7,52 | 305459 | 23507 | 5903 | 276049 | 77.7032 | 159.3102
|  | ______________ |  | 697 | 22.25 |  |  |  |  | 750
НР: 128%*0,85*0,9=98% ФОТ
СП: 83%*0,8*0,85=56% ФОТ
15 | ФССЦ301-0559 | [Исключить] Радиаторы стальные панельные РСВ2-1, РСВ2-6 однорядные, кВт | -205,024 (-100*2,05024) | 167 |  | 167 | 301-0559 Радиаторы стальные панельные РСВ2-1, РСВ2-6 однорядные МАТ=7,866 | -269324 |  |  | -269324
______________
16 | Коммерческое предложение №1 от 22.09.15г., "Компания Водяной" | Радиатор алюминиевый секционный Solaris С-350 (567/1,18/5,58*1,02=87,83), секция | 1376 (72+170+45+322+195+144+22+290+108+8) | 87.83 |  | 87.83 | таб. 1.2 п.4 Индексы к статьям затрат базисной стоимости ФЕР-2001 г.: ОЗП=16,45; ЭМ=8,88; ЗПМ=16,45; МАТ=5,58 | 674366 |  |  | 674366
______________
17 | Коммерческое предложение №1 от 22.09.15г., "Компания Водяной" | Набор для подсоед. радиатора 3/4" без кронштейнов Tenrad с силик. прокладками (372/1,18/5,58*1,02=57,63), шт. | 111 | 57.63 |  | 57.63 | таб. 1.2 п.4 Индексы к статьям затрат базисной стоимости ФЕР-2001 г.: ОЗП=16,45; ЭМ=8,88; ЗПМ=16,45; МАТ=5,58 | 35695 |  |  | 35695
______________
18 | ФЕР16-02-001-02 Приказ Минстроя РФ от 30.01.2014 г. № 31/пр | Прокладка трубопроводов отопления из стальных водогазопроводных неоцинкованных труб диаметром 20 мм, 100 м трубопровода КОЭФФИЦИЕНТЫ К ПОЗИЦИИ: --- МДС 81-35.2004 пп.4.7 Работы выполняемые при ремонте и реконструкции зданий и сооружений работы, аналогичные технологическим процессам в новом строительстве по ГЭСН, кроме ГЭСН-46 ОЗП=1,15; ЭМ=1,25; ЗПМ=1,25; ТЗР=1,15; ТЗМ=1,25 | 5.49 | 2789.32 | 58.3 | 2366.27 | 16.27 Прокладка трубопроводов отопления из стальных водогазопроводных неоцинкованных труб диаметром: 20 мм ОЗП=16,45; ЭМ=11,59; ЗПМ=16,45; МАТ=5,51 | 108229 | 32940 | 3710 | 71579 | 37.9155 | 208.1561
|  | ______________ |  | 364.75 | 2.54 |  |  |  |  | 229
НР: 128%*0,85*0,9=98% ФОТ
СП: 83%*0,8*0,85=56% ФОТ
19 | Коммерческое предложение №1 от 22.09.15г., "Компания Водяной" | Вентиль регулиров. Itap 3/4" прямой (391/1,18/5,58*1,02=60,57), шт. | 105 | 60.57 |  | 60.57 | таб. 1.2 п.4 Индексы к статьям затрат базисной стоимости ФЕР-2001 г.: ОЗП=16,45; ЭМ=8,88; ЗПМ=16,45; МАТ=5,58 | 35488 |  |  | 35488
______________
20 | ТССЦ 302-9230-90049 | Кран шаровой со сгоном "Itap" для воды, пара, углеводородов и т.д., полный проход, никелированный, ВР-ВР, размер 3/4 (262,98/5,58=47,13), шт. | 105 | 47.13 |  | 47.13 | таб. 1.2 п.4 Индексы к статьям затрат базисной стоимости ФЕР-2001 г.: ОЗП=16,45; ЭМ=8,88; ЗПМ=16,45; МАТ=5,58 | 27613 |  |  | 27613
______________
21 | ТССЦ 302-9230-90038 | Кран шаровой "Itap" для воды, пара, углеводородов и т.д., стандартный проход, никелированный, ВР-ВР, размер 3/4 (167,03/5,58=29,93), шт. | 38 | 29.93 |  | 29.93 | таб. 1.2 п.4 Индексы к статьям затрат базисной стоимости ФЕР-2001 г.: ОЗП=16,45; ЭМ=8,88; ЗПМ=16,45; МАТ=5,58 | 6346 |  |  | 6346
______________
22 | ТССЦ 302-9230-90065 | Кран шаровой сливной с штуцером "Itap Gar", размер 1/2 (182,66/5,58=32,73), шт. | 76 | 32.73 |  | 32.73 | таб. 1.2 п.4 Индексы к статьям затрат базисной стоимости ФЕР-2001 г.: ОЗП=16,45; ЭМ=8,88; ЗПМ=16,45; МАТ=5,58 | 13880 |  |  | 13880
______________
23 | Коммерческое предложение №1 от 22.09.15г., "Компания Водяной" | Ручной балансировочный клапан USV-I Ду20, Kvs=2.5 м3/ч, Danfoss (3882,42/1,18/5,58*1,02=601,43), шт. | 38 | 601.43 |  | 601.43 | таб. 1.2 п.4 Индексы к статьям затрат базисной стоимости ФЕР-2001 г.: ОЗП=16,45; ЭМ=8,88; ЗПМ=16,45; МАТ=5,58 | 127527 |  |  | 127527
______________
24 | Коммерческое предложение №1 от 22.09.15г., "Компания Водяной" | Кран шаровый Itap GAR 1" со штуцером (785,94/1,18/5,58*1,02=121,75), шт. | 8 | 121.75 |  | 121.75 | таб. 1.2 п.4 Индексы к статьям затрат базисной стоимости ФЕР-2001 г.: ОЗП=16,45; ЭМ=8,88; ЗПМ=16,45; МАТ=5,58 | 5435 |  |  | 5435
______________
25 | ФЕР16-02-005-01 Приказ Минстроя РФ от 30.01.2014 г. № 31/пр | Прокладка трубопроводов отопления и водоснабжения из стальных электросварных труб диаметром до 40 мм, 100 м трубопровода КОЭФФИЦИЕНТЫ К ПОЗИЦИИ: --- МДС 81-35.2004 пп.4.7 Работы выполняемые при ремонте и реконструкции зданий и сооружений работы, аналогичные технологическим процессам в новом строительстве по ГЭСН, кроме ГЭСН-46 ОЗП=1,15; ЭМ=1,25; ЗПМ=1,25; ТЗР=1,15; ТЗМ=1,25 | 1,11 ((28+38+45)/100) | 4029.29 | 145.21 | 3201.32 | 16.61 Прокладка трубопроводов отопления и водоснабжения из стальных электросварных труб диаметром: до 40 мм ОЗП=16,45; ЭМ=12,72; ЗПМ=16,45; МАТ=2,91 | 24858 | 12467 | 2050 | 10341 | 69.9545 | 77.6495
|  | ______________ |  | 682.75 | 3.21 |  |  |  |  | 59
НР: 128%*0,85*0,9=98% ФОТ
СП: 83%*0,8*0,85=56% ФОТ
26 | ФЕР16-02-005-02 Приказ Минстроя РФ от 30.01.2014 г. № 31/пр | Прокладка трубопроводов отопления и водоснабжения из стальных электросварных труб диаметром 50 мм, 100 м трубопровода КОЭФФИЦИЕНТЫ К ПОЗИЦИИ: --- МДС 81-35.2004 пп.4.7 Работы выполняемые при ремонте и реконструкции зданий и сооружений работы, аналогичные технологическим процессам в новом строительстве по ГЭСН, кроме ГЭСН-46 ОЗП=1,15; ЭМ=1,25; ЗПМ=1,25; ТЗР=1,15; ТЗМ=1,25 | 0.83 | 4984.71 | 145.21 | 4156.74 | 16.62 Прокладка трубопроводов отопления и водоснабжения из стальных электросварных труб диаметром: 50 мм ОЗП=16,45; ЭМ=12,72; ЗПМ=16,45; МАТ=5,47 | 29727 | 9322 | 1533 | 18872 | 69.9545 | 58.0622
|  | ______________ |  | 682.75 | 3.21 |  |  |  |  | 44
НР: 128%*0,85*0,9=98% ФОТ
СП: 83%*0,8*0,85=56% ФОТ
27 | ФЕР16-02-005-03 Приказ Минстроя РФ от 30.01.2014 г. № 31/пр | Прокладка трубопроводов отопления и водоснабжения из стальных электросварных труб диаметром 65 мм, 100 м трубопровода КОЭФФИЦИЕНТЫ К ПОЗИЦИИ: --- МДС 81-35.2004 пп.4.7 Работы выполняемые при ремонте и реконструкции зданий и сооружений работы, аналогичные технологическим процессам в новом строительстве по ГЭСН, кроме ГЭСН-46 ОЗП=1,15; ЭМ=1,25; ЗПМ=1,25; ТЗР=1,15; ТЗМ=1,25 | 0.64 | 6337.99 | 174.86 | 5353.21 | 16.63 Прокладка трубопроводов отопления и водоснабжения из стальных электросварных труб диаметром: 65 мм ОЗП=16,45; ЭМ=12,89; ЗПМ=16,45; МАТ=5,7 | 29498 | 8527 | 1443 | 19529 | 82.984 | 53.1098
|  | ______________ |  | 809.92 | 3.89 |  |  |  |  | 41
НР: 128%*0,85*0,9=98% ФОТ
СП: 83%*0,8*0,85=56% ФОТ
28 | ФССЦ301-1224 | Крепления для трубопроводов: кронштейны, планки, хомуты, кг | 256.8 | 11.99 |  | 11.99 | 301-1224 Крепления для трубопроводов: кронштейны, планки, хомуты МАТ=3,281 | 10102 |  |  | 10102
______________
29 | ФЕР16-07-005-01 Приказ Минстроя РФ от 30.01.2014 г. № 31/пр | Гидравлическое испытание трубопроводов систем отопления, водопровода и горячего водоснабжения диаметром до 50 мм, 100 м трубопровода КОЭФФИЦИЕНТЫ К ПОЗИЦИИ: --- МДС 81-35.2004 пп.4.7 Работы выполняемые при ремонте и реконструкции зданий и сооружений работы, аналогичные технологическим процессам в новом строительстве по ГЭСН, кроме ГЭСН-46 ОЗП=1,15; ЭМ=1,25; ЗПМ=1,25; ТЗР=1,15; ТЗМ=1,25 | 7,43 ((549+28+38+45+83)/100) | 126.99 | 55.64 | 4.28 | 16.196 Гидравлическое испытание трубопроводов систем отопления, водопровода и горячего водоснабжения диаметром: до 50 мм ОЗП=16,45; ЭМ=0,71; ЗПМ=16,45; МАТ=7,41 | 8726 | 8197 | 294 | 236 | 5.7615 | 42.8079
|  | ______________ |  | 67.07
НР: 128%*0,85*0,9=98% ФОТ
СП: 83%*0,8*0,85=56% ФОТ
30 | ФЕР16-07-005-02 Приказ Минстроя РФ от 30.01.2014 г. № 31/пр | Гидравлическое испытание трубопроводов систем отопления, водопровода и горячего водоснабжения диаметром до 100 мм, 100 м трубопровода КОЭФФИЦИЕНТЫ К ПОЗИЦИИ: --- МДС 81-35.2004 пп.4.7 Работы выполняемые при ремонте и реконструкции зданий и сооружений работы, аналогичные технологическим процессам в новом строительстве по ГЭСН, кроме ГЭСН-46 ОЗП=1,15; ЭМ=1,25; ЗПМ=1,25; ТЗР=1,15; ТЗМ=1,25 | 0,64 (64/100) | 133.82 | 55.64 | 11.11 | 16.197 Гидравлическое испытание трубопроводов систем отопления, водопровода и горячего водоснабжения диаметром: до 100 мм ОЗП=16,45; ЭМ=0,71; ЗПМ=16,45; МАТ=9,91 | 802 | 706 | 25 | 70 | 5.7615 | 3.6874
|  | ______________ |  | 67.07
НР: 128%*0,85*0,9=98% ФОТ
СП: 83%*0,8*0,85=56% ФОТ
31 | ФЕР13-03-002-04 Приказ Минстроя РФ от 30.01.2014 г. № 31/пр | Огрунтовка металлических поверхностей за один раз грунтовкой ГФ-021, 100 м2 окрашиваемой поверхности КОЭФФИЦИЕНТЫ К ПОЗИЦИИ: --- МДС 81-35.2004 пп.4.7 Работы выполняемые при ремонте и реконструкции зданий и сооружений работы, аналогичные технологическим процессам в новом строительстве по ГЭСН, кроме ГЭСН-46 ОЗП=1,15; ЭМ=1,25; ЗПМ=1,25; ТЗР=1,15; ТЗМ=1,25 | 0.622 | 279.54 | 11.79 | 202.72 | 13.39. Огрунтовка металлических поверхностей за один раз: грунтовкой ГФ-021 ОЗП=16,45; ЭМ=10,81; ЗПМ=16,45; МАТ=4,27 | 1283 | 665 | 79 | 538 | 6.1065 | 3.7982
|  | ______________ |  | 65.03 | 0.13 |  |  |  |  | 1
НР: 90%*0,85*0,9=69% ФОТ
СП: 70%*0,8*0,85=48% ФОТ
32 | ФЕР13-03-004-23 Приказ Минстроя РФ от 30.01.2014 г. № 31/пр | Окраска металлических огрунтованных поверхностей краской БТ-177 серебристой, 100 м2 окрашиваемой поверхности КОЭФФИЦИЕНТЫ К ПОЗИЦИИ: --- МДС 81-35.2004 пп.4.7 Работы выполняемые при ремонте и реконструкции зданий и сооружений работы, аналогичные технологическим процессам в новом строительстве по ГЭСН, кроме ГЭСН-46 ОЗП=1,15; ЭМ=1,25; ЗПМ=1,25; ТЗР=1,15; ТЗМ=1,25 --- Окраска поверхностей в 2 слоя ОЗП=2; ЭМ=2; ЗПМ=2; МАТ=2; ТЗР=2; ТЗМ=2 | 0.622 | 492.16 | 30.52 | 401.56 | 13.97 Окраска металлических огрунтованных поверхностей: краской БТ-177 серебристой ОЗП=16,45; ЭМ=10,91; ЗПМ=16,45; МАТ=4,58 | 1966 | 615 | 207 | 1144 | 6.624 | 4.1201
|  | ______________ |  | 60.08 | 0.25 |  |  |  |  | 3
НР: 90%*0,85*0,9=69% ФОТ
СП: 70%*0,8*0,85=48% ФОТ
33 | ФЕР26-01-017-01 Приказ Минстроя РФ от 30.01.2014 г. № 31/пр | Изоляция трубопроводов изделиями из вспененного каучука (<Армофлекс>), вспененного полиэтилена (<Термофлекс>) трубками, 10 м трубопровода КОЭФФИЦИЕНТЫ К ПОЗИЦИИ: --- МДС 81-35.2004 пп.4.7 Работы выполняемые при ремонте и реконструкции зданий и сооружений работы, аналогичные технологическим процессам в новом строительстве по ГЭСН, кроме ГЭСН-46 ОЗП=1,15; ЭМ=1,25; ЗПМ=1,25; ТЗР=1,15; ТЗМ=1,25 | 4 ((20+4+4++12)/10) | 2112.73 | 28.29 | 2044.28 | 26.26 Изоляция трубопроводов диаметром 180 мм изделиями из вспененного каучука ("Армофлекс"), вспененного полиэтилена ("Термофлекс"): трубками ОЗП=16,45; ЭМ=11,28; ЗПМ=16,45; МАТ=1,4 | 15367 | 2642 | 1276 | 11448 | 4.048 | 16.192
|  | ______________ |  | 40.16
НР: 100%*0,85*0,9=77% ФОТ
СП: 70%*0,8*0,85=48% ФОТ
34 | ФССЦ104-0162 | [Исключить] Трубки из вспененного полиэтилена (пенополиэтилен) «Термофлекс» диаметром 108х13 мм, м | -44 (-11*4) | 142.45 |  | 142.45 | 104-0162 Трубки из вспененного полиэтилена (пенополиэтилен) «Термофлекс» диаметром 108х13 мм МАТ=1,068 | -6694 |  |  | -6694
______________
35 | Прайс лист ООО "Норвелл" | Трубка теплоизоляционная из вспененного полиэтилена (t=19мм), ThermaFLEX ECO, Ду20 (45,96/1,18/5,58*1,02=7,12), м | 22 (20*1,1) | 7.12 |  | 7.12 | таб. 1.2 п.4 Индексы к статьям затрат базисной стоимости ФЕР-2001 г.: ОЗП=16,45; ЭМ=8,88; ЗПМ=16,45; МАТ=5,58 | 874 |  |  | 874
______________
36 | Прайс лист ООО "Норвелл" | Трубка теплоизоляционная из вспененного полиэтилена (t=19мм), ThermaFLEX ECO, Д32 (58,05/1,18/5,58*1,02=8,99), м | 4,4 (4*1,1) | 8.99 |  | 8.99 | таб. 1.2 п.4 Индексы к статьям затрат базисной стоимости ФЕР-2001 г.: ОЗП=16,45; ЭМ=8,88; ЗПМ=16,45; МАТ=5,58 | 221 |  |  | 221
______________
37 | Прайс лист ООО "Норвелл" | Трубка теплоизоляционная из вспененного полиэтилена (t=19мм), ThermaFLEX ECO, Ду40 (64,11/1,18/5,58*1,02=9,93), м | 4,4 (4*1,1) | 9.93 |  | 9.93 | таб. 1.2 п.4 Индексы к статьям затрат базисной стоимости ФЕР-2001 г.: ОЗП=16,45; ЭМ=8,88; ЗПМ=16,45; МАТ=5,58 | 244 |  |  | 244
______________
38 | Прайс лист ООО "Норвелл" | Трубка теплоизоляционная из вспененного полиэтилена (t=19мм), ThermaFLEX ECO, Ду65 (95,72/1,18/5,58*1,02=14,83), м | 13,2 (12*1,1) | 14.83 |  | 14.83 | таб. 1.2 п.4 Индексы к статьям затрат базисной стоимости ФЕР-2001 г.: ОЗП=16,45; ЭМ=8,88; ЗПМ=16,45; МАТ=5,58 | 1092 |  |  | 1092
______________
| Итого прямые затраты по разделу в ценах 2001 г.: | [6 empty] | 204532 | 5267.51 | 1647.82 | 197616.67 |  | 633.4065
53.66
| В том числе, коэффициенты (справочно): | [11 empty] | 633.4065
| Коэффициент "МДС 81-35.2004 пп.4.7 Работы выполняемые при ремонте и реконструкции зданий и сооружений работы, аналогичные технологическим процессам в новом строительстве по ГЭСН, кроме ГЭСН-46" - ОЗП=1,15; ЭМ=1,25; ЗПМ=1,25; ТЗР=1,15; ТЗМ=1,25 (п.14,18,25-27,29-33) | [6 empty] | 1160 | 782 | 377 |  |  | 633.4065
14
| Коэффициент "п. 1.18.16. При тепловом испытании систем отопления с проверкой равномерности прогрева отопительных приборов" - ОЗП=1,03; ЭМ=1,03; ЗПМ=1,03; ТЗР=1,03; ТЗМ=1,03 (п.14) | [6 empty] | 60 | 42 | 18 |  |  | 633.4065
1
| Коэффициент " Окраска поверхностей в 2 слоя" - ОЗП=2; ЭМ=2; ЗПМ=2; МАТ=2; ТЗР=2; ТЗМ=2 (п.32) | [6 empty] | 153 | 19 | 9 | 125 |  | 633.4065
| Итого прямые затраты по разделу в текущих ценах: | [6 empty] | 1190907 | 100502 | 17733 | 1072671 |  | 633.4065
1127
| Накладные расходы: 110%*0,85*0,9=84% ФОТ (п.13) | [6 empty] | 768
| Накладные расходы: 128%*0,85*0,9=98% ФОТ (п.14,18,25-27,29,30) | [6 empty] | 94854
| Накладные расходы: 90%*0,85*0,9=69% ФОТ (п.31,32) | [6 empty] | 886
| Накладные расходы: 100%*0,85*0,9=77% ФОТ (п.33) | [6 empty] | 2034
| ИТОГО накладных расходов по разделу: | [6 empty] | 98542
| Сметная прибыль: 70%*0,8*0,85=48% ФОТ (п.13,31-33) | [6 empty] | 2324
| Сметная прибыль: 83%*0,8*0,85=56% ФОТ (п.14,18,25-27,29,30) | [6 empty] | 54202
| ИТОГО сметной прибыли по разделу: | [6 empty] | 56526
| ИТОГО: | [6 empty] | 1345975
В том числе:
|  | Работы при реконструкции зданий и сооружений (усиление и замена существующих конструкций, разборка и возведение отдельных конструктивных элементов) | [5 empty] | 3334
|  | Сантехнические работы - внутренние (трубопроводы, водопровод, канализация, отопление, газоснабжение, вентиляция и кондиционирование воздуха) | [5 empty] | 387031
|  | Материалы не учтенные расценками | [5 empty] | 938883
|  | Защита строительных конструкций и оборудования от коррозии | [5 empty] | 4752
|  | Теплоизоляционные работы | [5 empty] | 11975
| ИТОГО по разделу: | [6 empty] | 1345975
| Раздел №5 | Индивидуальный тепловой пункт.
39 | ФЕРм11-03-001-01 Приказ Минстроя РФ от 30.01.2014 г. № 31/пр | Приборы, устанавливаемые на металлоконструкциях, щитах и пультах, масса до 5 кг (Установка существующего тепловычислителя), 1 шт. | 1 | 6.25 |  | 1.09 | 58.22 Приборы, устанавливаемые на металлоконструкциях, щитах и пультах ОЗП=16,45; МАТ=2,9 | 88 | 85 |  | 3 | 0.52 | 0.52
|  | ______________ |  | 5.16
НР: 80%*0,85=68% ФОТ
СП: 60%*0,8=48% ФОТ
40 | ФЕРм11-02-022-01 Приказ Минстроя РФ от 30.01.2014 г. № 31/пр | Ротаметр показывающий, диаметр условного прохода до 10 мм; счетчик, диаметр условного прохода до 40 мм, устанавливаемые на резьбовых (муфтовых) соединениях (Установка существующего расходометра), 1 шт. | 2 | 9.18 |  | 0.18 | 58.7 Ротаметр показывающий, диаметр условного прохода до 10 мм; счетчик, диаметр условного прохода до 40 мм, устанавливаемые на резьбовых (муфтовых) соединениях ОЗП=16,45; МАТ=5,56 | 298 | 296 |  | 2 | 1.03 | 2.06
|  | ______________ |  | 9
НР: 80%*0,85=68% ФОТ
СП: 60%*0,8=48% ФОТ
41 | ФЕРм11-02-001-01 (прим.) Приказ Минстроя РФ от 30.01.2014 г. № 31/пр | Установка существующего термопреобразователя сопротивления, 1 шт. | 2 | 11.53 |  | 1.31 | 58.3 Приборы, устанавливаемые на резьбовых соединениях ОЗП=16,45; МАТ=4,55 | 348 | 336 |  | 12 | 1.03 | 2.06
|  | ______________ |  | 10.22
НР: 80%*0,85=68% ФОТ
СП: 60%*0,8=48% ФОТ
42 | ФЕРм11-03-001-01 Приказ Минстроя РФ от 30.01.2014 г. № 31/пр | Приборы, устанавливаемые на металлоконструкциях, щитах и пультах, масса до 5 кг, 1 шт. | 1 | 6.25 |  | 1.09 | 58.22 Приборы, устанавливаемые на металлоконструкциях, щитах и пультах ОЗП=16,45; МАТ=2,9 | 88 | 85 |  | 3 | 0.52 | 0.52
|  | ______________ |  | 5.16
НР: 80%*0,85=68% ФОТ
СП: 60%*0,8=48% ФОТ
43 | Прайс лист ООО"Сибавтоматика+" | Электронный регулятор температуры ОВЕН ТРМ132М-01 (13546,4/1,18/3,83*1,012=3033,36), | 1 | 3033.36 |  | 3033.36 | 26. Жилищное строительство ОЗП=3,83; ЭМ=3,83; ЗПМ=3,83; МАТ=3,83 | 11618 |  |  | 11618
______________
44 | ФЕРм11-02-001-01 Приказ Минстроя РФ от 30.01.2014 г. № 31/пр | Прибор, устанавливаемый на резьбовых соединениях, масса до 1,5 кг, 1 шт. | 3 | 11.53 |  | 1.31 | 58.3 Приборы, устанавливаемые на резьбовых соединениях ОЗП=16,45; МАТ=4,55 | 522 | 504 |  | 18 | 1.03 | 3.09
|  | ______________ |  | 10.22
НР: 80%*0,85=68% ФОТ
СП: 60%*0,8=48% ФОТ
45 | Прайс лист ООО"Сибавтоматика+" | Датчик температуры наружного воздуха ДСТ125-50М.В2.60, ОВЕН (680,62/1,18/3,83*1,012=152,41), | 1 | 152.41 |  | 152.41 | 26. Жилищное строительство ОЗП=3,83; ЭМ=3,83; ЗПМ=3,83; МАТ=3,83 | 584 |  |  | 584
______________
46 | Прайс лист ООО"Сибавтоматика+" | Погружной датчик температуры ДСТС035-50М.В3.80, ОВЕН (839,22/1,18/3,83*1,012=187,92), шт. | 2 | 187.92 |  | 187.92 | 26. Жилищное строительство ОЗП=3,83; ЭМ=3,83; ЗПМ=3,83; МАТ=3,83 | 1439 |  |  | 1439
______________
47 | Прайс лист ООО"Сибавтоматика+" | Гильза для погружного датчика ГЗ.16.1.1.80, ОВЕН (777,10/1,18/3,83*1,012=174,01), шт. | 2 | 174.01 |  | 174.01 | 26. Жилищное строительство ОЗП=3,83; ЭМ=3,83; ЗПМ=3,83; МАТ=3,83 | 1333 |  |  | 1333
______________
48 | Прайс лист ООО"Сибавтоматика+" | Бобышка для погружного датчика Б.П.1.20х1,5.40.1, ОВЕН (273,60/1,18/3,83*1,012=61,27), шт. | 2 | 61.27 |  | 61.27 | 26. Жилищное строительство ОЗП=3,83; ЭМ=3,83; ЗПМ=3,83; МАТ=3,83 | 469 |  |  | 469
______________
49 | ФЕРм12-12-003-01 Приказ Минстроя РФ от 30.01.2014 г. № 31/пр | Арматура фланцевая с электрическим приводом на условное давление до 4 МПа, диаметр условного прохода 32 мм, 1 шт. | 1 | 46.6 | 1.74 | 2.53 | 59.168 Арматура фланцевая с электрическим приводом на условное давление до 4 МПа ОЗП=16,45; ЭМ=8,95; ЗПМ=16,45; МАТ=6,07 | 727 | 696 | 16 | 15 | 4.4 | 4.4
|  | ______________ |  | 42.33
НР: 80%*0,85=68% ФОТ
СП: 60%*0,8=48% ФОТ
50 | Коммерческое предложение №2 от 22.09.15г., "Компания Водяной" | Клапан 2-ходовой линейный Ду25, Kvs 10, 20 мм, 170°C, Py16, фланцевый (Honeywell) (23363,57/1,18/3,83*1,012=5231,65), шт. | 1 | 5231.65 |  | 5231.65 | 26. Жилищное строительство ОЗП=3,83; ЭМ=3,83; ЗПМ=3,83; МАТ=3,83 | 20037 |  |  | 20037
______________
51 | Коммерческое предложение №2 от 22.09.15г., "Компания Водяной" | Электрический привод ML6420A3015, 3-поз., 600 Н, 230 В пер. тока, 20 мм,1.0 мин, IP54 (отопление) (29919,10/1,18/3,83*1,012=6699,59), шт. | 1 | 6699.59 |  | 6699.59 | 26. Жилищное строительство ОЗП=3,83; ЭМ=3,83; ЗПМ=3,83; МАТ=3,83 | 25659 |  |  | 25659
______________
52 | ФЕР18-05-001-01 Приказ Минстроя РФ от 30.01.2014 г. № 31/пр | Установка насосов центробежных с электродвигателем, масса агрегата до 0,1 т, 1 насос КОЭФФИЦИЕНТЫ К ПОЗИЦИИ: --- МДС 81-35.2004 пп.4.7 Работы выполняемые при ремонте и реконструкции зданий и сооружений работы, аналогичные технологическим процессам в новом строительстве по ГЭСН, кроме ГЭСН-46 ОЗП=1,15; ЭМ=1,25; ЗПМ=1,25; ТЗР=1,15; ТЗМ=1,25 --- п. 1.18.16. При тепловом испытании систем отопления с проверкой равномерности прогрева отопительных приборов ОЗП=1,03; ЭМ=1,03; ЗПМ=1,03; ТЗР=1,03; ТЗМ=1,03 | 2 | 2730.87 | 16 | 2558.94 | 18.29 Установка насосов центробежных с электродвигателем, масса агрегата: до 0,1 т ОЗП=16,45; ЭМ=9,24; ЗПМ=16,45; МАТ=3,67 | 24208 | 5130 | 296 | 18783 | 16.7844 | 33.5687
|  | ______________ |  | 155.93 | 0.88 |  |  |  |  | 29
НР: 128%*0,85*0,9=98% ФОТ
СП: 83%*0,8*0,85=56% ФОТ
53 | ФССЦ301-1494 | [Исключить] Насосы центробежные 8/18 с электродвигателем 4А 180 А2 массой агрегата до 0,1 т, компл. | -2 (-1*2) | 2453.8 |  | 2453.8 | 301-1494 Насосы центробежные 8/18 с электродвигателем 4А 180 А2 массой агрегата до 0,1 т МАТ=3,602 | -17677 |  |  | -17677
______________
54 | Коммерческое предложение №2 от 22.09.15г., "Компания Водяной" | Циркуляционный насос Grundfos UPS 32-120F, 1х230В, (DN32, t=-10:120°С) (36793,00/1,18/5,58*1,02=5699,66), шт. | 2 | 5699.66 |  | 5699.66 | таб. 1.2 п.4 Индексы к статьям затрат базисной стоимости ФЕР-2001 г.: ОЗП=16,45; ЭМ=8,88; ЗПМ=16,45; МАТ=5,58 | 63608 |  |  | 63608
______________
55 | ТССЦ 302-9230-90039 | Кран шаровой "Itap" для воды, пара, углеводородов и т.д., стандартный проход, никелированный, ВР-ВР, размер 1 (245,75/5,58=44,04), шт. | 3 | 44.04 |  | 44.04 | таб. 1.2 п.4 Индексы к статьям затрат базисной стоимости ФЕР-2001 г.: ОЗП=16,45; ЭМ=8,88; ЗПМ=16,45; МАТ=5,58 | 737 |  |  | 737
______________
56 | ТССЦ 302-9230-90054 | Кран шаровой со спускным клапаном "Itap" для воды, пара, углеводородов и т.д., полный проход проход, никелированный, ВР-ВР, разм.1/2 (211,09/5,58=37,83), шт. | 15 | 37.83 |  | 37.83 | таб. 1.2 п.4 Индексы к статьям затрат базисной стоимости ФЕР-2001 г.: ОЗП=16,45; ЭМ=8,88; ЗПМ=16,45; МАТ=5,58 | 3166 |  |  | 3166
______________
57 | ФЕР16-05-001-03 Приказ Минстроя РФ от 30.01.2014 г. № 31/пр | Установка вентилей, задвижек, затворов, клапанов обратных, кранов проходных на трубопроводах из стальных труб диаметром до 100 мм, 1 шт. КОЭФФИЦИЕНТЫ К ПОЗИЦИИ: --- МДС 81-35.2004 пп.4.7 Работы выполняемые при ремонте и реконструкции зданий и сооружений работы, аналогичные технологическим процессам в новом строительстве по ГЭСН, кроме ГЭСН-46 ОЗП=1,15; ЭМ=1,25; ЗПМ=1,25; ТЗР=1,15; ТЗМ=1,25 | 9 (1+5+2+1) | 176.81 | 11.04 | 135.42 | 16.124 Установка вентилей, задвижек, затворов, клапанов обратных, кранов проходных на трубопроводах из стальных труб диаметром: до 100 мм ОЗП=16,45; ЭМ=8,25; ЗПМ=16,45; МАТ=5 | 11406 | 4493 | 819 | 6094 | 3.3465 | 30.1185
|  | ______________ |  | 30.35 | 0.34 |  |  |  |  | 50
НР: 128%*0,85*0,9=98% ФОТ
СП: 83%*0,8*0,85=56% ФОТ
58 | Коммерческое предложение №2 от 22.09.15г., "Компания Водяной" | Кран шаровый стальной Ру 16 Ballomax Ду65 фланец/фланец (5479/1,18/5,58*1,02=848,76), шт. | 1 | 848.76 |  | 848.76 | таб. 1.2 п.4 Индексы к статьям затрат базисной стоимости ФЕР-2001 г.: ОЗП=16,45; ЭМ=8,88; ЗПМ=16,45; МАТ=5,58 | 4736 |  |  | 4736
______________
59 | Коммерческое предложение №2 от 22.09.15г., "Компания Водяной" | Дисковый поворотный затвор Ду 65 REON тип RSV38 (PN16, Траб.=95°С, Тmax=120°С) (1784,00/1,18/5,58*1,02=276,36), шт. | 5 | 276.36 |  | 276.36 | таб. 1.2 п.4 Индексы к статьям затрат базисной стоимости ФЕР-2001 г.: ОЗП=16,45; ЭМ=8,88; ЗПМ=16,45; МАТ=5,58 | 7710 |  |  | 7710
______________
60 | ТССЦ 301-9170-91094 | Клапан обратный чугунный фланцевый пружинный фирмы "Danfoss" (тип 402), диаметром 65 мм (9152,86/5,58=1640,30), шт. | 2 | 1640.3 |  | 1640.3 | таб. 1.2 п.4 Индексы к статьям затрат базисной стоимости ФЕР-2001 г.: ОЗП=16,45; ЭМ=8,88; ЗПМ=16,45; МАТ=5,58 | 18306 |  |  | 18306
______________
61 | ТССЦ 301-9170-91216 | Ручные фланцевые балансировочные клапаны MSV-F, диаметром: 65 мм, пропускная способность 74,4 м3/час (21805,85/5,58=3907,86), шт. | 1 | 3907.86 |  | 3907.86 | таб. 1.2 п.4 Индексы к статьям затрат базисной стоимости ФЕР-2001 г.: ОЗП=16,45; ЭМ=8,88; ЗПМ=16,45; МАТ=5,58 | 21806 |  |  | 21806
______________
62 | Коммерческое предложение №2 от 22.09.15г., "Компания Водяной" | Обратный клапан Itap "York" 2" (1247,00/1,18/5,58*1,02=193,17), шт. | 1 | 193.17 |  | 193.17 | таб. 1.2 п.4 Индексы к статьям затрат базисной стоимости ФЕР-2001 г.: ОЗП=16,45; ЭМ=8,88; ЗПМ=16,45; МАТ=5,58 | 1078 |  |  | 1078
______________
63 | ФЕР18-06-007-05 Приказ Минстроя РФ от 30.01.2014 г. № 31/пр | Установка фильтров диаметром 65 мм, 10 фильтров КОЭФФИЦИЕНТЫ К ПОЗИЦИИ: --- МДС 81-35.2004 пп.4.7 Работы выполняемые при ремонте и реконструкции зданий и сооружений работы, аналогичные технологическим процессам в новом строительстве по ГЭСН, кроме ГЭСН-46 ОЗП=1,15; ЭМ=1,25; ЗПМ=1,25; ТЗР=1,15; ТЗМ=1,25 --- п. 1.18.16. При тепловом испытании систем отопления с проверкой равномерности прогрева отопительных приборов ОЗП=1,03; ЭМ=1,03; ЗПМ=1,03; ТЗР=1,03; ТЗМ=1,03 | 0,1 (1/10) | 9650.44 | 129.19 | 9388.1 | 18.71 Установка фильтров диаметром: 65 мм ОЗП=16,45; ЭМ=9,39; ЗПМ=16,45; МАТ=4,31 | 4387 | 219 | 121 | 4046 | 14.3324 | 1.4332
|  | ______________ |  | 133.15 | 1.92 |  |  |  |  | 3
НР: 128%*0,85*0,9=98% ФОТ
СП: 83%*0,8*0,85=56% ФОТ
64 | ФЕР18-06-002-03 Приказ Минстроя РФ от 30.01.2014 г. № 31/пр | Установка грязевиков наружным диаметром патрубков до 89 мм, 1 шт. КОЭФФИЦИЕНТЫ К ПОЗИЦИИ: --- МДС 81-35.2004 пп.4.7 Работы выполняемые при ремонте и реконструкции зданий и сооружений работы, аналогичные технологическим процессам в новом строительстве по ГЭСН, кроме ГЭСН-46 ОЗП=1,15; ЭМ=1,25; ЗПМ=1,25; ТЗР=1,15; ТЗМ=1,25 --- п. 1.18.16. При тепловом испытании систем отопления с проверкой равномерности прогрева отопительных приборов ОЗП=1,03; ЭМ=1,03; ЗПМ=1,03; ТЗР=1,03; ТЗМ=1,03 | 1 | 1095.23 | 19.72 | 1032.59 | 18.42 Установка грязевиков наружным диаметром патрубков: до 89 мм ОЗП=16,45; ЭМ=7,29; ЗПМ=16,45; МАТ=7,05 | 8129 | 706 | 144 | 7280 | 4.6196 | 4.6196
|  | ______________ |  | 42.91 | 0.35 |  |  |  |  | 6
НР: 128%*0,85*0,9=98% ФОТ
СП: 83%*0,8*0,85=56% ФОТ
65 | ФССЦ301-0259 | [Исключить] Грязевики из стальных электросварных и водогазопроводных труб с наружным диаметром входного патрубка 89 мм, корпуса 325 мм, шт. | -1 (-1*1) | 794 |  | 794 | 301-0259 Грязевики из стальных электросварных и водогазопроводных труб с наружным диаметром входного патрубка 89 мм, корпуса 325 мм МАТ=7,558 | -6001 |  |  | -6001
______________
66 | Коммерческое предложение №2 от 22.09.15г., "Компания Водяной" | Грязевик вертикальный Ду 65 (7360,00/1,18/5,58*1,02=1140,15), шт. | 1 | 1140.15 |  | 1140.15 | таб. 1.2 п.4 Индексы к статьям затрат базисной стоимости ФЕР-2001 г.: ОЗП=16,45; ЭМ=8,88; ЗПМ=16,45; МАТ=5,58 | 6362 |  |  | 6362
______________
67 | ФЕР18-07-001-02 Приказ Минстроя РФ от 30.01.2014 г. № 31/пр | Установка манометров с трехходовым краном, 1 компл. КОЭФФИЦИЕНТЫ К ПОЗИЦИИ: --- МДС 81-35.2004 пп.4.7 Работы выполняемые при ремонте и реконструкции зданий и сооружений работы, аналогичные технологическим процессам в новом строительстве по ГЭСН, кроме ГЭСН-46 ОЗП=1,15; ЭМ=1,25; ЗПМ=1,25; ТЗР=1,15; ТЗМ=1,25 --- п. 1.18.16. При тепловом испытании систем отопления с проверкой равномерности прогрева отопительных приборов ОЗП=1,03; ЭМ=1,03; ЗПМ=1,03; ТЗР=1,03; ТЗМ=1,03 | 8 (3+5) | 227.12 |  | 224.54 | 18.77 Установка манометров ОЗП=16,45; МАТ=1,59 | 3196 | 340 |  | 2856 | 0.26059 | 2.0847
|  | ______________ |  | 2.58
НР: 128%*0,85*0,9=98% ФОТ
СП: 83%*0,8*0,85=56% ФОТ
68 | ФЕР18-07-001-04 Приказ Минстроя РФ от 30.01.2014 г. № 31/пр | Установка термометров в оправе прямых и угловых, 1 компл. КОЭФФИЦИЕНТЫ К ПОЗИЦИИ: --- МДС 81-35.2004 пп.4.7 Работы выполняемые при ремонте и реконструкции зданий и сооружений работы, аналогичные технологическим процессам в новом строительстве по ГЭСН, кроме ГЭСН-46 ОЗП=1,15; ЭМ=1,25; ЗПМ=1,25; ТЗР=1,15; ТЗМ=1,25 --- п. 1.18.16. При тепловом испытании систем отопления с проверкой равномерности прогрева отопительных приборов ОЗП=1,03; ЭМ=1,03; ЗПМ=1,03; ТЗР=1,03; ТЗМ=1,03 | 4 | 339.41 |  | 335.96 | 18.78 Установка термометров ОЗП=16,45; МАТ=1,05 | 1638 | 227 |  | 1411 | 0.36719 | 1.4688
|  | ______________ |  | 3.45
НР: 128%*0,85*0,9=98% ФОТ
СП: 83%*0,8*0,85=56% ФОТ
69 | ФЕР18-06-003-10 Приказ Минстроя РФ от 30.01.2014 г. № 31/пр | Установка воздухоотводчиков, 1 шт. КОЭФФИЦИЕНТЫ К ПОЗИЦИИ: --- МДС 81-35.2004 пп.4.7 Работы выполняемые при ремонте и реконструкции зданий и сооружений работы, аналогичные технологическим процессам в новом строительстве по ГЭСН, кроме ГЭСН-46 ОЗП=1,15; ЭМ=1,25; ЗПМ=1,25; ТЗР=1,15; ТЗМ=1,25 --- п. 1.18.16. При тепловом испытании систем отопления с проверкой равномерности прогрева отопительных приборов ОЗП=1,03; ЭМ=1,03; ЗПМ=1,03; ТЗР=1,03; ТЗМ=1,03 | 1 | 112.52 | 10.74 | 83.08 | 18.53 Установка воздухоотводчиков ОЗП=16,45; ЭМ=11,22; ЗПМ=16,45; МАТ=4,24 | 780 | 308 | 120 | 352 | 1.9663 | 1.9663
|  | ______________ |  | 18.7 | 0.35 |  |  |  |  | 6
НР: 128%*0,85*0,9=98% ФОТ
СП: 83%*0,8*0,85=56% ФОТ
70 | ФЕР16-02-005-03 Приказ Минстроя РФ от 30.01.2014 г. № 31/пр | Прокладка трубопроводов отопления и водоснабжения из стальных электросварных труб диаметром 65 мм, 100 м трубопровода КОЭФФИЦИЕНТЫ К ПОЗИЦИИ: --- МДС 81-35.2004 пп.4.7 Работы выполняемые при ремонте и реконструкции зданий и сооружений работы, аналогичные технологическим процессам в новом строительстве по ГЭСН, кроме ГЭСН-46 ОЗП=1,15; ЭМ=1,25; ЗПМ=1,25; ТЗР=1,15; ТЗМ=1,25 | 0,06 (6/100) | 6337.99 | 174.86 | 5353.21 | 16.63 Прокладка трубопроводов отопления и водоснабжения из стальных электросварных труб диаметром: 65 мм ОЗП=16,45; ЭМ=12,89; ЗПМ=16,45; МАТ=5,7 | 2765 | 799 | 135 | 1831 | 82.984 | 4.979
|  | ______________ |  | 809.92 | 3.89 |  |  |  |  | 4
НР: 128%*0,85*0,9=98% ФОТ
СП: 83%*0,8*0,85=56% ФОТ
71 | ФЕР16-02-005-02 Приказ Минстроя РФ от 30.01.2014 г. № 31/пр | Прокладка трубопроводов отопления и водоснабжения из стальных электросварных труб диаметром 50 мм, 100 м трубопровода КОЭФФИЦИЕНТЫ К ПОЗИЦИИ: --- МДС 81-35.2004 пп.4.7 Работы выполняемые при ремонте и реконструкции зданий и сооружений работы, аналогичные технологическим процессам в новом строительстве по ГЭСН, кроме ГЭСН-46 ОЗП=1,15; ЭМ=1,25; ЗПМ=1,25; ТЗР=1,15; ТЗМ=1,25 | 0,015 (1,5/100) | 4984.71 | 145.21 | 4156.74 | 16.62 Прокладка трубопроводов отопления и водоснабжения из стальных электросварных труб диаметром: 50 мм ОЗП=16,45; ЭМ=12,72; ЗПМ=16,45; МАТ=5,47 | 537 | 168 | 28 | 341 | 69.9545 | 1.0493
|  | ______________ |  | 682.75 | 3.21 |  |  |  |  | 1
НР: 128%*0,85*0,9=98% ФОТ
СП: 83%*0,8*0,85=56% ФОТ
72 | ФЕР16-02-005-01 Приказ Минстроя РФ от 30.01.2014 г. № 31/пр | Прокладка трубопроводов отопления и водоснабжения из стальных электросварных труб диаметром до 40 мм, 100 м трубопровода КОЭФФИЦИЕНТЫ К ПОЗИЦИИ: --- МДС 81-35.2004 пп.4.7 Работы выполняемые при ремонте и реконструкции зданий и сооружений работы, аналогичные технологическим процессам в новом строительстве по ГЭСН, кроме ГЭСН-46 ОЗП=1,15; ЭМ=1,25; ЗПМ=1,25; ТЗР=1,15; ТЗМ=1,25 | 0,01 (1/100) | 4029.29 | 145.21 | 3201.32 | 16.61 Прокладка трубопроводов отопления и водоснабжения из стальных электросварных труб диаметром: до 40 мм ОЗП=16,45; ЭМ=12,72; ЗПМ=16,45; МАТ=2,91 | 224 | 112 | 18 | 93 | 69.9545 | 0.69954
|  | ______________ |  | 682.75 | 3.21 |  |  |  |  | 1
НР: 128%*0,85*0,9=98% ФОТ
СП: 83%*0,8*0,85=56% ФОТ
73 | ФЕР16-02-001-01 Приказ Минстроя РФ от 30.01.2014 г. № 31/пр | Прокладка трубопроводов отопления из стальных водогазопроводных неоцинкованных труб диаметром 15 мм, 100 м трубопровода КОЭФФИЦИЕНТЫ К ПОЗИЦИИ: --- МДС 81-35.2004 пп.4.7 Работы выполняемые при ремонте и реконструкции зданий и сооружений работы, аналогичные технологическим процессам в новом строительстве по ГЭСН, кроме ГЭСН-46 ОЗП=1,15; ЭМ=1,25; ЗПМ=1,25; ТЗР=1,15; ТЗМ=1,25 | 0,015 (1,5/100) | 2411.86 | 58.3 | 1988.81 | 16.26 Прокладка трубопроводов отопления из стальных водогазопроводных неоцинкованных труб диаметром: 15 мм ОЗП=16,45; ЭМ=11,59; ЗПМ=16,45; МАТ=5,75 | 272 | 90 | 10 | 172 | 37.9155 | 0.56873
|  | ______________ |  | 364.75 | 2.54 |  |  |  |  | 1
НР: 128%*0,85*0,9=98% ФОТ
СП: 83%*0,8*0,85=56% ФОТ
74 | ФЕР16-07-005-01 Приказ Минстроя РФ от 30.01.2014 г. № 31/пр | Гидравлическое испытание трубопроводов систем отопления, водопровода и горячего водоснабжения диаметром до 50 мм, 100 м трубопровода КОЭФФИЦИЕНТЫ К ПОЗИЦИИ: --- МДС 81-35.2004 пп.4.7 Работы выполняемые при ремонте и реконструкции зданий и сооружений работы, аналогичные технологическим процессам в новом строительстве по ГЭСН, кроме ГЭСН-46 ОЗП=1,15; ЭМ=1,25; ЗПМ=1,25; ТЗР=1,15; ТЗМ=1,25 | 0,04 ((1,5+1+1,5)/100) | 126.99 | 55.64 | 4.28 | 16.196 Гидравлическое испытание трубопроводов систем отопления, водопровода и горячего водоснабжения диаметром: до 50 мм ОЗП=16,45; ЭМ=0,71; ЗПМ=16,45; МАТ=7,41 | 47 | 44 | 2 | 1 | 5.7615 | 0.23046
|  | ______________ |  | 67.07
НР: 128%*0,85*0,9=98% ФОТ
СП: 83%*0,8*0,85=56% ФОТ
75 | ФЕР16-07-005-02 Приказ Минстроя РФ от 30.01.2014 г. № 31/пр | Гидравлическое испытание трубопроводов систем отопления, водопровода и горячего водоснабжения диаметром до 100 мм, 100 м трубопровода КОЭФФИЦИЕНТЫ К ПОЗИЦИИ: --- МДС 81-35.2004 пп.4.7 Работы выполняемые при ремонте и реконструкции зданий и сооружений работы, аналогичные технологическим процессам в новом строительстве по ГЭСН, кроме ГЭСН-46 ОЗП=1,15; ЭМ=1,25; ЗПМ=1,25; ТЗР=1,15; ТЗМ=1,25 | 0,06 (6/100) | 133.82 | 55.64 | 11.11 | 16.197 Гидравлическое испытание трубопроводов систем отопления, водопровода и горячего водоснабжения диаметром: до 100 мм ОЗП=16,45; ЭМ=0,71; ЗПМ=16,45; МАТ=9,91 | 75 | 66 | 2 | 7 | 5.7615 | 0.34569
|  | ______________ |  | 67.07
НР: 128%*0,85*0,9=98% ФОТ
СП: 83%*0,8*0,85=56% ФОТ
76 | ФЕР26-01-017-01 Приказ Минстроя РФ от 30.01.2014 г. № 31/пр | Изоляция трубопроводов изделиями из вспененного каучука (<Армофлекс>), вспененного полиэтилена (<Термофлекс>) трубками, 10 м трубопровода КОЭФФИЦИЕНТЫ К ПОЗИЦИИ: --- МДС 81-35.2004 пп.4.7 Работы выполняемые при ремонте и реконструкции зданий и сооружений работы, аналогичные технологическим процессам в новом строительстве по ГЭСН, кроме ГЭСН-46 ОЗП=1,15; ЭМ=1,25; ЗПМ=1,25; ТЗР=1,15; ТЗМ=1,25 | 0,85 ((6+1,5+1)/10) | 2112.73 | 28.29 | 2044.28 | 26.26 Изоляция трубопроводов диаметром 180 мм изделиями из вспененного каучука ("Армофлекс"), вспененного полиэтилена ("Термофлекс"): трубками ОЗП=16,45; ЭМ=11,28; ЗПМ=16,45; МАТ=1,4 | 3265 | 562 | 271 | 2433 | 4.048 | 3.4408
|  | ______________ |  | 40.16
НР: 100%*0,85*0,9=77% ФОТ
СП: 70%*0,8*0,85=48% ФОТ
77 | 101-2481 | [Исключить] Лента самоклеящаяся «Армофлекс» 3х50 мм, м | -12,75 (-15*0,85) | 3 |  | 3 | 101-2481 Лента самоклеящаяся «Армофлекс» 3х50 мм МАТ=8,702 | -333 |  |  | -333
______________
78 | 104-0162 | [Исключить] Трубки из вспененного полиэтилена (пенополиэтилен) «Термофлекс» диаметром 108х13 мм, м | -9,35 (-11*0,85) | 142.45 |  | 142.45 | 104-0162 Трубки из вспененного полиэтилена (пенополиэтилен) «Термофлекс» диаметром 108х13 мм МАТ=1,068 | -1422 |  |  | -1422
______________
79 | Прайс лист ООО "Норвелл" | Трубка теплоизоляционная из вспененного полиэтилена (t=19мм), ThermaFLEX ECO, Ду65 (95,72/1,18/5,58*1,02=14,83), м | 6,6 (6*1,1) | 14.83 |  | 14.83 | таб. 1.2 п.4 Индексы к статьям затрат базисной стоимости ФЕР-2001 г.: ОЗП=16,45; ЭМ=8,88; ЗПМ=16,45; МАТ=5,58 | 546 |  |  | 546
______________
80 | Прайс лист ООО "Норвелл" | Трубка теплоизоляционная из вспененного полиэтилена (t=19мм), ThermaFLEX ECO, Ду50 (75,67/1,18/5,58*1,02=11,72), м | 1,65 (1,5*1,1) | 11.72 |  | 11.72 | таб. 1.2 п.4 Индексы к статьям затрат базисной стоимости ФЕР-2001 г.: ОЗП=16,45; ЭМ=8,88; ЗПМ=16,45; МАТ=5,58 | 108 |  |  | 108
______________
81 | Прайс лист ООО "Норвелл" | Трубка теплоизоляционная из вспененного полиэтилена (t=19мм), ThermaFLEX ECO, Ду25 (54,17/1,18/5,58*1,02=8,39), м | 1,1 (1*1,1) | 8.39 |  | 8.39 | таб. 1.2 п.4 Индексы к статьям затрат базисной стоимости ФЕР-2001 г.: ОЗП=16,45; ЭМ=8,88; ЗПМ=16,45; МАТ=5,58 | 51 |  |  | 51
______________
82 | ФЕР13-03-002-04 Приказ Минстроя РФ от 30.01.2014 г. № 31/пр | Огрунтовка металлических поверхностей за один раз грунтовкой ГФ-021, 100 м2 окрашиваемой поверхности КОЭФФИЦИЕНТЫ К ПОЗИЦИИ: --- МДС 81-35.2004 пп.4.7 Работы выполняемые при ремонте и реконструкции зданий и сооружений работы, аналогичные технологическим процессам в новом строительстве по ГЭСН, кроме ГЭСН-46 ОЗП=1,15; ЭМ=1,25; ЗПМ=1,25; ТЗР=1,15; ТЗМ=1,25 | 0,026 (2,6/100) | 279.54 | 11.79 | 202.72 | 13.39. Огрунтовка металлических поверхностей за один раз: грунтовкой ГФ-021 ОЗП=16,45; ЭМ=10,81; ЗПМ=16,45; МАТ=4,27 | 54 | 28 | 3 | 23 | 6.1065 | 0.15877
|  | ______________ |  | 65.03 | 0.13
НР: 90%*0,85*0,9=69% ФОТ
СП: 70%*0,8*0,85=48% ФОТ
83 | ФЕР13-03-004-23 Приказ Минстроя РФ от 30.01.2014 г. № 31/пр | Окраска металлических огрунтованных поверхностей краской БТ-177 серебристой, 100 м2 окрашиваемой поверхности КОЭФФИЦИЕНТЫ К ПОЗИЦИИ: --- МДС 81-35.2004 пп.4.7 Работы выполняемые при ремонте и реконструкции зданий и сооружений работы, аналогичные технологическим процессам в новом строительстве по ГЭСН, кроме ГЭСН-46 ОЗП=1,15; ЭМ=1,25; ЗПМ=1,25; ТЗР=1,15; ТЗМ=1,25 --- Окраска поверхностей в 2 слоя ОЗП=2; ЭМ=2; ЗПМ=2; МАТ=2; ТЗР=2; ТЗМ=2 | 0,026 (2,6/100) | 492.16 | 30.52 | 401.56 | 13.97 Окраска металлических огрунтованных поверхностей: краской БТ-177 серебристой ОЗП=16,45; ЭМ=10,91; ЗПМ=16,45; МАТ=4,58 | 82 | 26 | 9 | 48 | 6.624 | 0.17222
|  | ______________ |  | 60.08 | 0.25
НР: 90%*0,85*0,9=69% ФОТ
СП: 70%*0,8*0,85=48% ФОТ
| Итого прямые затраты по разделу в ценах 2001 г.: | [6 empty] | 46597.03 | 814.4 | 175.99 | 45606.6 |  | 99.5544
4.77
| В том числе, коэффициенты (справочно): | [11 empty] | 99.5544
| Коэффициент "МДС 81-35.2004 пп.4.7 Работы выполняемые при ремонте и реконструкции зданий и сооружений работы, аналогичные технологическим процессам в новом строительстве по ГЭСН, кроме ГЭСН-46" - ОЗП=1,15; ЭМ=1,25; ЗПМ=1,25; ТЗР=1,15; ТЗМ=1,25 (п.52,57,63,64,67-76,82,83) | [6 empty] | 146 | 103 | 43 |  |  | 99.5544
1
| Коэффициент "п. 1.18.16. При тепловом испытании систем отопления с проверкой равномерности прогрева отопительных приборов" - ОЗП=1,03; ЭМ=1,03; ЗПМ=1,03; ТЗР=1,03; ТЗМ=1,03 (п.52,63,64,67-69) | [6 empty] | 15 | 12 | 2 |  |  | 99.5544
| Коэффициент " Окраска поверхностей в 2 слоя" - ОЗП=2; ЭМ=2; ЗПМ=2; МАТ=2; ТЗР=2; ТЗМ=2 (п.83) | [6 empty] | 6 | 1 |  | 5 |  | 99.5544
| Итого прямые затраты по разделу в текущих ценах: | [6 empty] | 227056 | 15320 | 1994 | 209744 |  | 99.5544
101
| Накладные расходы: 80%*0,85=68% ФОТ (п.39-42,44,49) | [6 empty] | 1361
| Накладные расходы: 128%*0,85*0,9=98% ФОТ (п.52,57,63,64,67-75) | [6 empty] | 12548
| Накладные расходы: 100%*0,85*0,9=77% ФОТ (п.76) | [6 empty] | 433
| Накладные расходы: 90%*0,85*0,9=69% ФОТ (п.82,83) | [6 empty] | 37
| ИТОГО накладных расходов по разделу: | [6 empty] | 14379
| Сметная прибыль: 60%*0,8=48% ФОТ (п.39-42,44,49) | [6 empty] | 961
| Сметная прибыль: 83%*0,8*0,85=56% ФОТ (п.52,57,63,64,67-75) | [6 empty] | 7170
| Сметная прибыль: 70%*0,8*0,85=48% ФОТ (п.76,82,83) | [6 empty] | 295
| ИТОГО сметной прибыли по разделу: | [6 empty] | 8426
| ИТОГО: | [6 empty] | 249861
В том числе:
|  | Монтаж оборудования | [5 empty] | 4393
|  | Оборудование | [5 empty] | 61139
|  | Сантехнические работы - внутренние (трубопроводы, водопровод, канализация, отопление, газоснабжение, вентиляция и кондиционирование воздуха) | [5 empty] | 53704
|  | Материалы не учтенные расценками | [5 empty] | 126459
|  | Теплоизоляционные работы | [5 empty] | 3968
|  | Защита строительных конструкций и оборудования от коррозии | [5 empty] | 198
| ИТОГО по разделу: | [6 empty] | 249861
| Итого прямые затраты по смете в ценах 2001 г.: | [6 empty] | 262360.82 | 8569.94 | 2172.48 | 251609.09 |  | 917.6015
76.97
| В том числе, коэффициенты (справочно): | [11 empty] | 917.6015
| Коэффициент "МДС 81-36.2004 п.п. 3.3.1. Демонтаж (разборка) внутренних санитарно-технических устройств (водопровода, газопровода, канализации, водостоков, отопления, вентиляции)" - ОЗП=0,4; ЭМ=0,4; ЗПМ=0,4; МАТ=0; ТЗР=0,4; ТЗМ=0,4 (п.3,4,7-9) | [6 empty] | -9338 | -853 | -168 | -8317 |  | 917.6015
-4
| Коэффициент "МДС 81-35.2004 пп.4.7 Работы выполняемые при ремонте и реконструкции зданий и сооружений работы, аналогичные технологическим процессам в новом строительстве по ГЭСН, кроме ГЭСН-46" - ОЗП=1,15; ЭМ=1,25; ЗПМ=1,25; ТЗР=1,15; ТЗМ=1,25 (п.14,18,25-27,29-33,52,57,63,64,67-76,82,83) | [6 empty] | 1306 | 885 | 420 |  |  | 917.6015
15
| Коэффициент "п. 1.18.16. При тепловом испытании систем отопления с проверкой равномерности прогрева отопительных приборов" - ОЗП=1,03; ЭМ=1,03; ЗПМ=1,03; ТЗР=1,03; ТЗМ=1,03 (п.14,52,63,64,67-69) | [6 empty] | 75 | 54 | 20 |  |  | 917.6015
1
| Коэффициент " Окраска поверхностей в 2 слоя" - ОЗП=2; ЭМ=2; ЗПМ=2; МАТ=2; ТЗР=2; ТЗМ=2 (п.32,83) | [6 empty] | 159 | 20 | 9 | 130 |  | 917.6015
| Итого прямые затраты по смете в текущих ценах: | [6 empty] | 1447139 | 142405 | 21675 | 1282741 |  | 917.6015
1441
| Накладные расходы: 74%*0,85=63% ФОТ (п.1,2,5,6) | [6 empty] | 10668
| Накладные расходы: 128%*0,85*0,9=98% ФОТ (п.3,4,7-9,14,18,25-27,29,30,52,57,63,64,67-75) | [6 empty] | 116610
| Накладные расходы: 110%*0,85*0,9=84% ФОТ (п.13) | [6 empty] | 768
| Накладные расходы: 90%*0,85*0,9=69% ФОТ (п.31,32,82,83) | [6 empty] | 923
| Накладные расходы: 100%*0,85*0,9=77% ФОТ (п.33,76) | [6 empty] | 2467
| Накладные расходы: 80%*0,85=68% ФОТ (п.39-42,44,49) | [6 empty] | 1361
| ИТОГО накладных расходов по смете: | [6 empty] | 132797
| Сметная прибыль: 50%*0,8=40% ФОТ (п.1,2,5,6) | [6 empty] | 6774
| Сметная прибыль: 83%*0,8*0,85=56% ФОТ (п.3,4,7-9,14,18,25-27,29,30,52,57,63,64,67-75) | [6 empty] | 66633
| Сметная прибыль: 70%*0,8*0,85=48% ФОТ (п.13,31-33,76,82,83) | [6 empty] | 2619
| Сметная прибыль: 60%*0,8=48% ФОТ (п.39-42,44,49) | [6 empty] | 961
| ИТОГО сметной прибыли по смете: | [6 empty] | 76987
| ИТОГО: | [6 empty] | 1656923
В том числе:
|  | Ремонт : внутренние санитарно-технические работы - демонтаж и разборка труб | [5 empty] | 34849
|  | Сантехнические работы - внутренние (трубопроводы, водопровод, канализация, отопление, газоснабжение, вентиляция и кондиционирование воздуха) | [5 empty] | 465979
|  | Прочие работы | [5 empty] | 797
|  | Перевозка грузов автомобильным транспортом | [5 empty] | 197
|  | Работы при реконструкции зданий и сооружений (усиление и замена существующих конструкций, разборка и возведение отдельных конструктивных элементов) | [5 empty] | 3334
|  | Материалы не учтенные расценками | [5 empty] | 1065342
|  | Защита строительных конструкций и оборудования от коррозии | [5 empty] | 4950
|  | Теплоизоляционные работы | [5 empty] | 15943
|  | Монтаж оборудования | [5 empty] | 4393
|  | Оборудование | [5 empty] | 61139
| Итого: | [6 empty] | 1656923
| ВСЕГО: с понижающим коэффициентом К=0,93176533 | [6 empty] | 1543863.4059
| Возвратные суммы от сдачи металлолома (справочно): 5500*2,7=14850р. | [6 empty] | 14850
| Составил: |  |  |  | Проверил: