## изм 2 г.Томск, ул. Алтайская
Многоквартирный дом расположенный по адресу г.Томск, ул. Алтайская, 114
СОГЛАСОВАНО: |  |  | (наименование стройки) | [6 empty] | УТВЕРЖДАЮ:
Подрядчик: | [9 empty] | Заказчик: Фонд "РФКРМКДТО":
Директор: _____________ |  |  | ЛОКАЛЬНЫЙ СМЕТНЫЙ РАСЧЕТ № 02-01-01 | [6 empty] | Директор: ___________ / _________________/
(локальная смета)
Капитальный ремонт крыши многоквартирного дома расположенного по адресу г.Томск, ул. Алтайская, 114
(наименование работ и затрат, наименование объекта)
Основание: |  | Рабочая документация 06-18-АС
Сметная стоимость |  | 3321641.1 |  |  | руб. |  |  |  | Проведена проверка достоверности определения сметной стоимости
Средства на оплату труда |  |  | 604830.55 |  | руб.
Составлен(а) в текущих ценах по состоянию на III кв. 2015 года
№ пп | Шифр и номер позиции и норматива | Наименование работ и затрат, единица измерения | Коли- чество | Стоимость единицы (в базисном уровне цен) |  |  | Индекс | Общая стоимость (в текущем уровне цен) |  |  |  | Затраты труда рабочих, чел.-ч, не занятых обсл.машин
|  |  |  | всего | экспл.маш. | материалы |  | всего | основная зарплата | экспл.маш. | материалы | на единицу | всего
|  |  |  | осн.зарплата | в т.ч. з/пл. |  |  |  |  | в т.ч. з/пл.
1 | 2 | 3 | 4 | 5 | 6 | 7 | 8 | 9 | 10 | 11 | 12 | 13 | 14
| Раздел №1 | Демонтажные работы
1 | ФЕР46-04-008-02 Приказ Минстроя РФ от 30.01.2014 г. № 31/пр | Разборка покрытий кровель из листовой стали (мусор (610 м2*4,52 кг/м2)/1000=т), 100 м2 покрытия КОЭФФИЦИЕНТЫ К ПОЗИЦИИ: --- МДС 81-35.2004 Пр.1 т.3 пп.11.2 Ремонт сложных кровель ОЗП=1,25; ЭМ=1,25; ЗПМ=1,25; ТЗР=1,25; ТЗМ=1,25 | 6.1 | 99,3 83,65 | 15,65 |  | 46.70 Разборка покрытий кровель ОЗП=16,9; ЭМ=2,99; ЗПМ=16,9 | 8908.92 | 8623.48 | 285,44 |  | 10,725 | 65,4225
НР: 110%*0,85*0,9=84% ФОТ
СП: 70%*0,8*0,85=48% ФОТ
2 | ФЕРр58-1-1 Приказ Минстроя РФ от 30.01.2014 г. № 31/пр | Разборка деревянных элементов конструкций крыш обрешетки из брусков с прозорами (мусор (610 м2*14 кг/м2)/1000=8,54т), 100 м2 кровли КОЭФФИЦИЕНТЫ К ПОЗИЦИИ: --- МДС 81-35.2004 Пр.1 т.3 пп.11.2 Ремонт сложных кровель ОЗП=1,25; ЭМ=1,25; ЗПМ=1,25; ТЗР=1,25; ТЗМ=1,25 | 6.1 | 200,14 150,46 | 49,67 7,76 |  | 84.1 Разборка деревянных элементов конструкций крыш ОЗП=16,9; ЭМ=12,12; ЗПМ=16,9 | 19183.79 | 15511.23 | 3672,57 800,28 |  | 18,95 0,575 | 115,595 3,5075
НР: 83%*0,85=71% ФОТ
СП: 65%*0,8=52% ФОТ
3 | ФЕРр58-1-2 Приказ Минстроя РФ от 30.01.2014 г. № 31/пр | Разборка деревянных элементов конструкций крыш стропил со стойками и подкосами из досок(мусор (610м2*9 кг/м2)/1000=5,49т), 100 м2 кровли КОЭФФИЦИЕНТЫ К ПОЗИЦИИ: --- МДС 81-35.2004 Пр.1 т.3 пп.11.2 Ремонт сложных кровель ОЗП=1,25; ЭМ=1,25; ЗПМ=1,25; ТЗР=1,25; ТЗМ=1,25 | 6.1 | 260,68 229,35 | 31,32 4,9 |  | 84.1 Разборка деревянных элементов конструкций крыш ОЗП=16,9; ЭМ=12,12; ЗПМ=16,9 | 25959.61 | 23643.69 | 2315,91 505,14 |  | 28,35 0,3625 | 172,935 2,21125
НР: 83%*0,85=71% ФОТ
СП: 65%*0,8=52% ФОТ
4 | ФЕРр58-1-4 Приказ Минстроя РФ от 30.01.2014 г. № 31/пр | Разборка деревянных элементов конструкций крыш мауэрлатов(мусор (610 м2*8,1 кг/м2)/1000=4,941т), 100 м2 кровли | 6.1 | 76,77 53,44 | 23,33 3,65 |  | 84.1 Разборка деревянных элементов конструкций крыш ОЗП=16,9; ЭМ=12,12; ЗПМ=16,9 | 7233.96 | 5509.13 | 1724,83 376,28 |  | 6,73 0,27 | 41,053 1,647
НР: 83%*0,85=71% ФОТ
СП: 65%*0,8=52% ФОТ
5 | ФЕРр58-2-2 Приказ Минстроя РФ от 30.01.2014 г. № 31/пр | Разборка слуховых окон прямоугольных односкатных(мусор (2 шт*5,6кг/шт.)/1000=0,112т), 100 окон КОЭФФИЦИЕНТЫ К ПОЗИЦИИ: --- МДС 81-35.2004 Пр.1 т.3 пп.11.2 Ремонт сложных кровель ОЗП=1,25; ЭМ=1,25; ЗПМ=1,25; ТЗР=1,25; ТЗМ=1,25 | 0.02 | 3082,76 3069,8 | 12,96 |  | 84.2 Разборка слуховых окон ОЗП=16,9; ЭМ=4,65; ЗПМ=16,9 | 1038.8 | 1037.59 | 1,2 |  | 386,625 | 7,7325
НР: 83%*0,85=71% ФОТ
СП: 65%*0,8=52% ФОТ
6 | ФЕР46-04-001-04 Приказ Минстроя РФ от 30.01.2014 г. № 31/пр | Разборка кирпичных стен (столбики)(мусор (3,5м2*1800кг/м2)/1000=6,3т), 1 м3 | 3.5 | 180,03 73,01 | 107,02 11,57 |  | 46.59 Разборка: кирпичных и мелкоблочных стен ОЗП=16,9; ЭМ=7,43; ЗПМ=16,9 | 7101.6 | 4318.54 | 2783,05 684,37 |  | 8,24 1,15 | 28,84 4,025
НР: 110%*0,85*0,9=84% ФОТ
СП: 70%*0,8*0,85=48% ФОТ
7 | ФЕРр55-5-1 Приказ Минстроя РФ от 30.01.2014 г. № 31/пр | Разборка кирпичных перегородок на отдельные кирпичи (вент. каналы)(мусор (1м3*1800 кг/м3)/1000=1,8т), 100 м2 перегородок | 0.0833 | 1829,8 1204,44 | 625,36 67,6 |  | 81.10 Разборка кирпичных перегородок на отдельные кирпичи ОЗП=16,9; ЭМ=7,44; ЗПМ=16,9 | 2083.14 | 1695.58 | 387,56 95,16 |  | 141,2 6,72 | 11,76196 0,559776
НР: 89%*0,85=76% ФОТ
СП: 65%*0,8=52% ФОТ
8 | ФЕРр69-9-1 Приказ Минстроя РФ от 30.01.2014 г. № 31/пр | Очистка помещений от строительного мусора (от шлак, p=1100 кг/м3 объем 82м3=1.1х82= 90,2 т, 3,3 тонн мусора на чердаке), 100 т мусора | 0.935 | 1553,82 1553,82 |  |  | 94.16 Очистка помещений от строительного мусора ОЗП=16,9 | 24552.69 | 24552.69 |  |  | 214,32 | 200,3892
НР: 78%*0,85=66% ФОТ
СП: 50%*0,8=40% ФОТ
9 | ФЕРр65-30-1 прим Приказ Минстроя РФ от 30.01.2014 г. № 31/пр | Разборка воздуховодов из листовой стали толщиной до 0,9 мм диаметром/периметром до 165 мм /540 мм (разборка фановых труб из черной жести Ду 110 мм)(мусор (6,91 м2*2,5198 кг/м2)/1000=0,017т), 100 м2 поверхности воздуховодов | 0.0691 | 431,18 407,73 | 23,45 10,13 |  | 90.109 Разборка металлических воздуховодов ОЗП=16,9; ЭМ=7,38; ЗПМ=16,9 | 488.1 | 476.14 | 11,96 11,83 |  | 47,8 0,75 | 3,30298 0,051825
НР: 74%*0,85=63% ФОТ
СП: 50%*0,8=40% ФОТ
10 | ФЕР10-01-039-05 Приказы Минстроя РФ от 17.10.2014 № 634/пр; от 12.11.2014 № 703/пр | Демонтаж люков в перекрытиях, площадь проема до 2 м2(мусор ((2м2*4,52кг/м2)+(2м2*0,04*600))/1000=0,057т), 100 м2 проемов КОЭФФИЦИЕНТЫ К ПОЗИЦИИ: --- МДС 81-36.2004 п.п. 3.3.1. Демонтаж (разборка) сборных деревянных конструкций ОЗП=0,8; ЭМ=0,8; ЗПМ=0,8; МАТ=0; ТЗР=0,8; ТЗМ=0,8 | 0.02 | 1627,62 823,46 | 804,16 104,66 |  | 10.95. Установка люков в перекрытиях ОЗП=16,9; ЭМ=12,02; ЗПМ=16,9; МАТ=8,18 | 471.64 | 278.33 | 193,32 35,37 |  | 97,336 7,752 | 1,94672 0,15504
НР: 118%*0,85*0,9=90% ФОТ
СП: 63%*0,8*0,85=43% ФОТ
11 | ФЕР34-02-061-01 Приказ Минстроя РФ от 30.01.2014 г. № 31/пр | Демонтаж стоек для радиотрансляционных сетей одинарных на напряжение до 240 В, 1 стойка КОЭФФИЦИЕНТЫ К ПОЗИЦИИ: --- МДС 81-37.2004 п.п. 3.2.1 Оборудование не подлежит дальнейшему использованию (предназначено в лом) без разборки и резки ОЗП=0,3; ЭМ=0,3; ЗПМ=0,3; МАТ=0; ТЗР=0,3; ТЗМ=0,3 | 3 | 18,85 18,85 |  |  | 34.68 Установка стоек для радиотрансляционных сетей одинарных на напряжение: до 240 В ОЗП=16,9; МАТ=2,32 | 955.49 | 955.49 |  |  | 1,959 | 5,877
НР: 100%*0,85*0,9=77% ФОТ
СП: 65%*0,8*0,85=44% ФОТ
Вывоз мусора
12 | ФССЦпг01-01-01-041 Приказ Минстроя РФ от 30.01.2014 г. № 31/пр | Погрузка при автомобильных перевозках мусора строительного с погрузкой вручную(2,7572т+8,54т+5,49т+4,941т+0,112т+6,3т+1,8т+93,5т+0,017т+0,057)х 0,05=6,18, 1 т груза | 6.18 | 42,98 | 42,98 |  | пг01-01-01-41 Мусора строительного с погрузкой вручную ПЗ=11,13; ЭМ=11,13 | 2956.31 |  | 2956,31 |  | 0,5777 | 3,570186
13 | ФССЦпг01-01-01-043 Приказ Минстроя РФ от 30.01.2014 г. № 31/пр | Погрузка при автомобильных перевозках мусора строительного с погрузкой экскаваторами емкостью ковша до 0,5 м3 (123,51-6,18=117,33), 1 т груза | 117.33 | 3,28 | 3,28 |  | пг01-01-01-43 Мусора строительного с погрузкой экскавторами емкость ковша до 0,5 м3 ПЗ=11,6; ЭМ=11,6 | 4464.17 |  | 4464,17 |  | 0,024 | 2,81592
14 | ФССЦпг03-01-01-025 Приказ Минстроя РФ от 30.01.2014 г. № 31/пр | Перевозка грузов I класса автомобилями бортовыми грузоподъемностью до 15 т на расстояние до 25 км, 1 т груза | 123.51 | 16,78 | 16,78 |  | п1.1. Бортовой автомобиль, г/п 15 т (таблица 03-01) ЭМ=10,86; ЗПМ=10,86 | 22507.33 |  | 22507,33
| Итого прямые затраты по разделу в ценах 2001 г.: | [6 empty] | 10479.05 | 4682.7 | 3785.51 | 2010.83 |  | 658.426
[10 empty] | 133.5 |  |  | 14.9733
| В том числе, коэффициенты (справочно): | [11 empty] | 658.426
14.9733
| Коэффициент " МДС 81-35.2004 Пр.1 т.3 пп.11.2 Ремонт сложных кровель" - ОЗП=1,25; ЭМ=1,25; ЗПМ=1,25; ТЗР=1,25; ТЗМ=1,25 (п.1-3,5) | [6 empty] | 695.67 | 577.71 | 117.96 |  |  | 658.426
[10 empty] | 15.45 |  |  | 14.9733
| Коэффициент "МДС 81-36.2004 п.п. 3.3.1. Демонтаж (разборка) сборных деревянных конструкций" - ОЗП=0,8; ЭМ=0,8; ЗПМ=0,8; МАТ=0; ТЗР=0,8; ТЗМ=0,8 (п.10) | [6 empty] | -1009.34 | -4.12 | -4.02 | -1001.21 |  | 658.426
[10 empty] | -0.52 |  |  | 14.9733
| Коэффициент "МДС 81-37.2004 п.п. 3.2.1 Оборудование не подлежит дальнейшему использованию (предназначено в лом) без разборки и резки" - ОЗП=0,3; ЭМ=0,3; ЗПМ=0,3; МАТ=0; ТЗР=0,3; ТЗМ=0,3 (п.11) | [6 empty] | -1141.54 | -131.92 |  | -1009.62 |  | 658.426
14.9733
| Итого прямые затраты по разделу в текущих ценах: | [6 empty] | 127905.55 | 86601.89 | 41303.65 |  |  | 658.426
[10 empty] | 2508.43 |  |  | 14.9733
| Накладные расходы: 110%*0,85*0,9=84% ФОТ (п.1,6) | [6 empty] | 11446.16
| Накладные расходы: 83%*0,85=71% ФОТ (п.2-5) | [6 empty] | 33642.17
| Накладные расходы: 89%*0,85=76% ФОТ (п.7) | [6 empty] | 1360.96
| Накладные расходы: 78%*0,85=66% ФОТ (п.8) | [6 empty] | 16204.78
| Накладные расходы: 74%*0,85=63% ФОТ (п.9) | [6 empty] | 307.42
| Накладные расходы: 118%*0,85*0,9=90% ФОТ (п.10) | [6 empty] | 282.33
| Накладные расходы: 100%*0,85*0,9=77% ФОТ (п.11) | [6 empty] | 735.73
| ИТОГО накладных расходов по разделу: | [6 empty] | 63979.55
| Сметная прибыль: 70%*0,8*0,85=48% ФОТ (п.1,6) | [6 empty] | 6540.67
| Сметная прибыль: 65%*0,8=52% ФОТ (п.2-5,7) | [6 empty] | 25570.52
| Сметная прибыль: 50%*0,8=40% ФОТ (п.8,9) | [6 empty] | 10016.27
| Сметная прибыль: 63%*0,8*0,85=43% ФОТ (п.10) | [6 empty] | 134.89
| Сметная прибыль: 65%*0,8*0,85=44% ФОТ (п.11) | [6 empty] | 420.42
| ИТОГО сметной прибыли по разделу: | [6 empty] | 42682.77
| ИТОГО: | [6 empty] | 234567.87
В том числе:
|  | Работы при реконструкции зданий и сооружений (усиление и замена существующих конструкций, разборка и возведение отдельных конструктивных элементов) | [5 empty] | 33997.35
|  | Ремонт : крыши, кровли | [5 empty] | 111697.67
|  | Ремонт : перегородки | [5 empty] | 4375.28
|  | Ремонт : прочие ремонтно-строительные работы | [5 empty] | 50578.55
|  | Ремонт : внутренние санитарно-технические работы - демонтаж и разборка труб | [5 empty] | 990.71
|  | Деревянные конструкции | [5 empty] | 888.86
|  | Сооружения связи, радиовещания и телевидения : прокладка и монтаж сетей связи | [5 empty] | 2111.64
|  | Прочие работы | [5 empty] | 7420.48
|  | Перевозка грузов автомобильным транспортом | [5 empty] | 22507.33
| ИТОГО по разделу: | [6 empty] | 234567.87
| Раздел №2 | Устройство кровли
15 | ФЕР10-01-002-01 Приказ Минстроя РФ от 30.01.2014 г. № 31/пр | Установка стропил, 1 м3 древесины в конструкции КОЭФФИЦИЕНТЫ К ПОЗИЦИИ: --- МДС 81-35.2004 пп.4.7 Работы выполняемые при ремонте и реконструкции зданий и сооружений работы, аналогичные технологическим процессам в новом строительстве по ГЭСН, кроме ГЭСН-46 ОЗП=1,15; ЭМ=1,25; ЗПМ=1,25; ТЗР=1,15; ТЗМ=1,25 --- МДС 81-35.2004 Пр.1 т.3 пп.11.2 Ремонт сложных кровель ОЗП=1,25; ЭМ=1,25; ЗПМ=1,25; ТЗР=1,25; ТЗМ=1,25 | 24.87 | 2409,75 287,77 | 59,72 3,17 | 2062.26 | 10.4. Установка стропил ОЗП=16,9; ЭМ=11,09; ЗПМ=16,9; МАТ=3,71 | 327702.43 | 120951.44 | 16471 1333,21 | 190279.99 | 34,629375 0,234375 | 861,23255625 5,82890625
НР: 118%*0,85*0,9=90% ФОТ
СП: 63%*0,8*0,85=43% ФОТ
16 | ФЕРр58-12-2 Приказ Минстроя РФ от 30.01.2014 г. № 31/пр | Устройство обрешетки с прозорами из досок и брусков под кровлю из листовой стали, 100 м2 КОЭФФИЦИЕНТЫ К ПОЗИЦИИ: --- МДС 81-35.2004 Пр.1 т.3 пп.11.2 Ремонт сложных кровель ОЗП=1,25; ЭМ=1,25; ЗПМ=1,25; ТЗР=1,25; ТЗМ=1,25 --- МДС 81-35.2004 Пр.1 т.3 пп.11.2 Ремонт сложных кровель ОЗП=1,25; ЭМ=1,25; ЗПМ=1,25; ТЗР=1,25; ТЗМ=1,25 | 4.107 | 1877,12 264,88 | 41,52 6,75 | 1570.73 | 84.31 Устройство обрешетки с прозорами из досок и брусков под кровлю: из листовой стали ОЗП=16,9; ЭМ=10,15; ЗПМ=16,9; МАТ=5,26 | 54047.32 | 18384.53 | 1730,6 468,5 | 33932.2 | 33,359375 0,5 | 137,006953125 2,0535
НР: 83%*0,85=71% ФОТ
СП: 65%*0,8=52% ФОТ
16.1 | 102-0077 | [Исключить] Доски необрезные хвойных пород длиной 4-6,5 м, все ширины, толщиной 32-40 мм, III сорта, м3 | -7,3926 (-1,8*4,107) | 832,7 |  | 832.7 | 102-0077 Доски необрезные хвойных пород длиной 4-6,5 м, все ширины, толщиной 32-40 мм, III сорта МАТ=5,364 | -33019.81 |  |  | -33019.81
17 | ФССЦ102-0076 | Доски необрезные хвойных пород длиной 4-6,5 м, все ширины, толщиной 32-40 мм, II сорта, м3 | 16.75 | 990 |  | 990 | 102-0076 Доски необрезные хвойных пород длиной 4-6,5 м, все ширины, толщиной 32-40 мм, II сорта МАТ=4,73 | 78435.23 |  |  | 78435.23
18 | ФЕРр58-12-1 Приказ Минстроя РФ от 30.01.2014 г. № 31/пр | Устройство обрешетки сплошной из досок, 100 м2 КОЭФФИЦИЕНТЫ К ПОЗИЦИИ: --- МДС 81-35.2004 Пр.1 т.3 пп.11.2 Ремонт сложных кровель ОЗП=1,25; ЭМ=1,25; ЗПМ=1,25; ТЗР=1,25; ТЗМ=1,25 --- МДС 81-35.2004 Пр.1 т.3 пп.11.2 Ремонт сложных кровель ОЗП=1,25; ЭМ=1,25; ЗПМ=1,25; ТЗР=1,25; ТЗМ=1,25 | 0.615 | 2657,29 394,89 | 63,72 9,28 | 2198.68 | 84.30 Устройство обрешетки сплошной из досок ОЗП=16,9; ЭМ=10,32; ЗПМ=16,9; МАТ=5,51 | 11959.27 | 4104.3 | 404,41 96,47 | 7450.56 | 49,734375 0,6875 | 30,586640625 0,4228125
НР: 83%*0,85=71% ФОТ
СП: 65%*0,8=52% ФОТ
18.1 | 102-0073 | [Исключить] Доски необрезные хвойных пород длиной 4-6,5 м, все ширины, толщиной 25 мм, III сорта, м3 | -1,6236 (-2,64*0,615) | 792 |  | 792 | 102-0073 Доски необрезные хвойных пород длиной 4-6,5 м, все ширины, толщиной 25 мм, III сорта МАТ=5,639 | -7251.14 |  |  | -7251.14
19 | ФССЦ102-0076 | Доски необрезные хвойных пород длиной 4-6,5 м, все ширины, толщиной 32-40 мм, II сорта, м3 | 2.5 | 990 |  | 990 | 102-0076 Доски необрезные хвойных пород длиной 4-6,5 м, все ширины, толщиной 32-40 мм, II сорта МАТ=4,73 | 11706.75 |  |  | 11706.75
20 | ФЕРр58-13-1 Приказ Минстроя РФ от 30.01.2014 г. № 31/пр | Устройство покрытия из рулонных материалов насухо без промазки кромок, 100 м2 кровли КОЭФФИЦИЕНТЫ К ПОЗИЦИИ: --- МДС 81-35.2004 Пр.1 т.3 пп.11.2 Ремонт сложных кровель ОЗП=1,25; ЭМ=1,25; ЗПМ=1,25; ТЗР=1,25; ТЗМ=1,25 | 6.1 | 935,18 45,31 | 6,54 | 883.33 | 84.34 Устройство покрытия из рулонных материалов: насухо без промазки кромок ОЗП=16,9; ЭМ=11,82; ЗПМ=16,9; МАТ=5,01 | 32138.09 | 4671.31 | 471,33 | 26995.45 | 5,65 | 34,465
НР: 83%*0,85=71% ФОТ
СП: 65%*0,8=52% ФОТ
20.1 | ФССЦ101-0852 | Рубероид кровельный с крупнозернистой посыпкой марки РКК-350б, м2 | -701,5 (-115*6,1) | 7,46 |  | 7.46 | 101-0852 Рубероид кровельный с крупнозернистой посыпкой марки РКК-350б МАТ=5,004 | -26186.88 |  |  | -26186.88
21 | 104-9221-90004 | Изоспан: Защитный материал марки D (12,03/5,56=2,16 руб, м2 | 701.5 | 2,16 |  | 2.16 | таб. 1.2 п.4 Индексы к статьям затрат базисной стоимости ФЕР-2001 г. ОЗП=16,9; ЭМ=9; ЗПМ=16,9; МАТ=5,56 | 8424.73 |  |  | 8424.73
22 | ФЕР12-01-009-01 Приказ Минстроя РФ от 30.01.2014 г. № 31/пр | Устройство желобов настенных, 100 м желобов КОЭФФИЦИЕНТЫ К ПОЗИЦИИ: --- МДС 81-35.2004 пп.4.7 Работы выполняемые при ремонте и реконструкции зданий и сооружений работы, аналогичные технологическим процессам в новом строительстве по ГЭСН, кроме ГЭСН-46 ОЗП=1,15; ЭМ=1,25; ЗПМ=1,25; ТЗР=1,15; ТЗМ=1,25 --- МДС 81-35.2004 Пр.1 т.3 пп.11.2 Ремонт сложных кровель ОЗП=1,25; ЭМ=1,25; ЗПМ=1,25; ТЗР=1,25; ТЗМ=1,25 | 1.068 | 19435,55 1039,2 | 462,74 44,52 | 17933.62 | 12.26. Устройство желобов ОЗП=16,9; ЭМ=11,67; ЗПМ=16,9; МАТ=3,93 | 99795.7 | 18756.67 | 5767,33 803,46 | 75271.71 | 121,828125 3,296875 | 130,1124375 3,5210625
НР: 120%*0,85*0,9=92% ФОТ
СП: 65%*0,8*0,85=44% ФОТ
23 | ФЕР12-01-023-01 Приказ Минстроя РФ от 30.01.2014 г. № 31/пр | Устройство кровли из металлочерепицы по готовым прогонам простая кровля, 100 м2 кровли КОЭФФИЦИЕНТЫ К ПОЗИЦИИ: --- МДС 81-35.2004 пп.4.7 Работы выполняемые при ремонте и реконструкции зданий и сооружений работы, аналогичные технологическим процессам в новом строительстве по ГЭСН, кроме ГЭСН-46 ОЗП=1,15; ЭМ=1,25; ЗПМ=1,25; ТЗР=1,15; ТЗМ=1,25 --- МДС 81-35.2004 Пр.1 т.3 пп.11.2 Ремонт сложных кровель ОЗП=1,25; ЭМ=1,25; ЗПМ=1,25; ТЗР=1,25; ТЗМ=1,25 | 5.352 | 9808,05 478,54 | 180,06 16,67 | 9149.44 | 12.51. Устройство кровли из металлочерепицы (с отделочным покрытием) ОЗП=16,9; ЭМ=11,31; ЗПМ=16,9; МАТ=3,48 | 224591.09 | 43283.72 | 10899,41 1507,97 | 170407.95 | 55,386875 1,234375 | 296,430555 6,606375
НР: 120%*0,85*0,9=92% ФОТ
СП: 65%*0,8*0,85=44% ФОТ
23.1 | ФССЦ101-1998 | [Исключить] Прокладки уплотнительные пенополиуретановые открытопористые для металлочерепицы (1800*50*50 мм), м | -85,632 (-16*5,352) | 25 |  | 25 | 101-1998 Прокладки уплотнительные пенополиуретановые открытопористые для металлочерепицы (1800*50*50 мм) МАТ=1,658 | -3549.45 |  |  | -3549.45
23.2 | ФССЦ101-4136 | [Исключить] Металлочерепица «Монтеррей», м2 | -652,944 (-122*5,352) | 70,5 |  | 70.5 | 12.51. Устройство кровли из металлочерепицы (с отделочным покрытием) ОЗП=16,9; ЭМ=11,31; ЗПМ=16,9; МАТ=3,48 | -160193.28 |  |  | -160193.28
24 | 101-3845 | Профилированный лист оцинкованный НС44-1000-0,7 (535,2*8,3*1,1=4886,38 кг), т | 4.8864 | 10090,38 |  | 10090.38 | 101-3845 Профилированный лист оцинкованный НС44-1000-0,7 МАТ=4,534 | 223550.82 |  |  | 223550.82
25 | ФЕР12-01-010-01 Приказ Минстроя РФ от 30.01.2014 г. № 31/пр | Устройство мелких покрытий (брандмауэры, парапеты, свесы и т.п.) из листовой оцинкованной стали (эркеры, по скату к вентканалам ) ( 18 м2+71 м2=115.2м2), 100 м2 покрытия КОЭФФИЦИЕНТЫ К ПОЗИЦИИ: --- МДС 81-35.2004 пп.4.7 Работы выполняемые при ремонте и реконструкции зданий и сооружений работы, аналогичные технологическим процессам в новом строительстве по ГЭСН, кроме ГЭСН-46 ОЗП=1,15; ЭМ=1,25; ЗПМ=1,25; ТЗР=1,15; ТЗМ=1,25 --- МДС 81-35.2004 Пр.1 т.3 пп.11.2 Ремонт сложных кровель ОЗП=1,25; ЭМ=1,25; ЗПМ=1,25; ТЗР=1,25; ТЗМ=1,25 | 0.18 | 10309,64 1382,53 | 36,53 4,22 | 8890.58 | 12.27. Устройство мелких покрытий (брандмауэры, парапеты, свесы и т.п.) из листовой оцинкованной стали ОЗП=16,9; ЭМ=12,04; ЗПМ=16,9; МАТ=3,48 | 9853.88 | 4205.65 | 79,17 12,83 | 5569.06 | 162,078125 0,3125 | 29,1740625 0,05625
НР: 120%*0,85*0,9=92% ФОТ
СП: 65%*0,8*0,85=44% ФОТ
25.1 | ФССЦ101-1875 | [Исключить] Сталь листовая оцинкованная толщиной листа 0,7 мм, т | -0,14076 (-0,782*0,18) | 11200 |  | 11200 | 101-1875 Сталь листовая оцинкованная толщиной листа 0,7 мм МАТ=3,474 | -5476.8 |  |  | -5476.8
26 | ФССЦ101-3741 | Сталь листовая оцинкованная толщиной листа 0,55 мм (примыкание к СО, фановым трубам, вентканалов, по скату к ВК и фан.труб, покрытие ендовы), т | 0.442 | 10484 |  | 10484 | 101-3741 Сталь листовая оцинкованная толщиной листа 0,55 мм МАТ=3,993 | 18503.28 |  |  | 18503.28
27 | прайс-лист | Коньковый элемент шириной 600 мм (225,85/1,18/5,56=34,4 руб/м, м, | 120 | 34,4 |  | 34.4 | таб. 1.2 п.4 Индексы к статьям затрат базисной стоимости ФЕР-2001 г. ОЗП=16,9; ЭМ=9; ЗПМ=16,9; МАТ=5,56 | 22951.68 |  |  | 22951.68
28 | ФССЦ101-1998 | Прокладки уплотнительные пенополиуретановые открытопористые для металлочерепицы (1800*50*50 мм) (до пректных данных 366,6 м), м | 477.6 | 25 |  | 25 | 101-1998 Прокладки уплотнительные пенополиуретановые открытопористые для металлочерепицы (1800*50*50 мм) МАТ=1,658 | 19796.52 |  |  | 19796.52
29 | ФЕР26-02-018-01 Приказ Минстроя РФ от 30.01.2014 г. № 31/пр | Огнебиозащитное покрытие деревянных конструкций составом "Пирилакс" любой модификации при помощи аэрозольно-капельного распыления для обеспечивания первой группы огнезащитной эффективности по НПБ 251, 100 м2 обрабатываемой поверхности КОЭФФИЦИЕНТЫ К ПОЗИЦИИ: --- МДС 81-35.2004 пп.4.7 Работы выполняемые при ремонте и реконструкции зданий и сооружений работы, аналогичные технологическим процессам в новом строительстве по ГЭСН, кроме ГЭСН-46 ОЗП=1,15; ЭМ=1,25; ЗПМ=1,25; ТЗР=1,15; ТЗМ=1,25 | 23.15 | 286,45 141,19 | 143,43 2,02 | 1.84 | 26.104 Огнебиозащитное покрытие деревянных конструкций составами "Пирилакс" (любой модификации) ОЗП=16,9; ЭМ=11,38; ЗПМ=16,9; МАТ=19,16 | 93837.55 | 55236.52 | 37784,89 792,25 | 816.14 | 14,8465 0,175 | 343,696475 4,05125
НР: 100%*0,85*0,9=77% ФОТ
СП: 70%*0,8*0,85=48% ФОТ
30 | ФССЦ113-0515-00005 | Биопирен "Пирилакс-люкс" (2315м2*0,322кг/м2=745,43), кг | 745.43 | 64,02 |  | 64.02 | 113-0515-00005 Биопирен "Пирилакс-люкс" МАТ=3,541 | 168985.12 |  |  | 168985.12
| Итого прямые затраты по разделу в ценах 2001 г.: | [6 empty] | 226452.1 | 11620.52 | 4710.12 | 210121.48 |  | 1862.7047
[10 empty] | 197.41 |  |  | 22.5402
| В том числе, коэффициенты (справочно): | [11 empty] | 1862.7047
22.5402
| Коэффициент "МДС 81-35.2004 пп.4.7 Работы выполняемые при ремонте и реконструкции зданий и сооружений работы, аналогичные технологическим процессам в новом строительстве по ГЭСН, кроме ГЭСН-46" - ОЗП=1,15; ЭМ=1,25; ЗПМ=1,25; ТЗР=1,15; ТЗМ=1,25 (п.15,22,23,25,29) | [6 empty] | 2718.13 | 1582.14 | 1136 |  |  | 1862.7047
[10 empty] | 44.02 |  |  | 22.5402
| Коэффициент " МДС 81-35.2004 Пр.1 т.3 пп.11.2 Ремонт сложных кровель" - ОЗП=1,25; ЭМ=1,25; ЗПМ=1,25; ТЗР=1,25; ТЗМ=1,25 (п.15,16,16,18,18,20,22,23,25) | [6 empty] | 3423.1 | 2749.67 | 673.4 |  |  | 1862.7047
[10 empty] | 55.3 |  |  | 22.5402
| Итого прямые затраты по разделу в текущих ценах: | [6 empty] | 1170602.1 | 269594.14 | 73608.14 | 827399.83 |  | 1862.7047
[10 empty] | 5014.69 |  |  | 22.5402
| Накладные расходы: 118%*0,85*0,9=90% ФОТ (п.15) | [6 empty] | 110056.18
| Накладные расходы: 83%*0,85=71% ФОТ (п.16,18,20) | [6 empty] | 19684.83
| Накладные расходы: 120%*0,85*0,9=92% ФОТ (п.22,23,25) | [6 empty] | 63084.67
| Накладные расходы: 100%*0,85*0,9=77% ФОТ (п.29) | [6 empty] | 43142.15
| ИТОГО накладных расходов по разделу: | [6 empty] | 235967.83
| Сметная прибыль: 63%*0,8*0,85=43% ФОТ (п.15) | [6 empty] | 52582.4
| Сметная прибыль: 65%*0,8=52% ФОТ (п.16,18,20) | [6 empty] | 14417.06
| Сметная прибыль: 65%*0,8*0,85=44% ФОТ (п.22,23,25) | [6 empty] | 30170.93
| Сметная прибыль: 70%*0,8*0,85=48% ФОТ (п.29) | [6 empty] | 26893.81
| ИТОГО сметной прибыли по разделу: | [6 empty] | 124064.2
| ИТОГО: | [6 empty] | 1530634.13
В том числе:
|  | Деревянные конструкции | [5 empty] | 490341.01
|  | Ремонт : крыши, кровли | [5 empty] | 65788.74
|  | Материалы не учтенные расценками | [5 empty] | 552354.13
|  | Кровли | [5 empty] | 258276.74
|  | Теплоизоляционные работы | [5 empty] | 163873.51
| ИТОГО по разделу: | [6 empty] | 1530634.13
| Раздел №3 | Устройство перекрытия
31 | ФЕР08-02-003-03 Приказ Минстроя РФ от 30.01.2014 г. № 31/пр | Кладка из кирпича столбов прямоугольных неармированных при высоте этажа до 4 м, 1 м3 кладки КОЭФФИЦИЕНТЫ К ПОЗИЦИИ: --- МДС 81-35.2004 пп.4.7 Работы выполняемые при ремонте и реконструкции зданий и сооружений работы, аналогичные технологическим процессам в новом строительстве по ГЭСН, кроме ГЭСН-46 ОЗП=1,15; ЭМ=1,25; ЗПМ=1,25; ТЗР=1,15; ТЗМ=1,25 | 12.9 | 953,73 85,72 | 45,36 7,09 | 822.65 | 8.17. Кладка из кирпича конструкций ОЗП=16,9; ЭМ=12,09; ЗПМ=16,9; МАТ=4,68 | 75427.77 | 18688.04 | 7074,7 1545,25 | 49665.03 | 9,1195 0,525 | 117,64155 6,7725
НР: 122%*0,85*0,9=93% ФОТ
СП: 80%*0,8*0,85=54% ФОТ
32 | ФЕР06-01-035-01 Приказ Минстроя РФ от 30.01.2014 г. № 31/пр | Устройство поясов в опалубке, 100 м3 железобетона в деле КОЭФФИЦИЕНТЫ К ПОЗИЦИИ: --- МДС 81-35.2004 пп.4.7 Работы выполняемые при ремонте и реконструкции зданий и сооружений работы, аналогичные технологическим процессам в новом строительстве по ГЭСН, кроме ГЭСН-46 ОЗП=1,15; ЭМ=1,25; ЗПМ=1,25; ТЗР=1,15; ТЗМ=1,25 | 0.0672 | 166458,15 10483,23 | 10063,86 1198,59 | 145911.06 | 6.33. Устройство поясов: в опалубке ОЗП=16,9; ЭМ=10,83; ЗПМ=16,9; МАТ=4,84 | 66687.12 | 11905.59 | 7324,24 1361,21 | 47457.28 | 1168,699 88,85 | 78,5365728 5,97072
НР: 105%*0,85*0,9=80% ФОТ
СП: 65%*0,8*0,85=44% ФОТ
33 | ФССЦ401-0066 | Бетон тяжелый, крупность заполнителя 20 мм, класс В15 (М200), м3 | 0.433 | 665 |  | 665 | 401-0066 Бетон тяжелый, крупность заполнителя 20 мм, класс В15 (М200) МАТ=4,893 | 1408.91 |  |  | 1408.91
34 | ФЕРр58-13-1 Приказ Минстроя РФ от 30.01.2014 г. № 31/пр | Устройство покрытия из рулонных материалов насухо без промазки кромок (Площадь по проекту Лист 5), 100 м2 кровли | 4.488 | 924,81 36,25 | 5,23 | 883.33 | 84.34 Устройство покрытия из рулонных материалов: насухо без промазки кромок ОЗП=16,9; ЭМ=11,82; ЗПМ=16,9; МАТ=5,01 | 22888.47 | 2749.46 | 277,44 | 19861.57 | 4,52 | 20,28576
НР: 83%*0,85=71% ФОТ
СП: 65%*0,8=52% ФОТ
34.1 | ФССЦ101-0852 | Рубероид кровельный с крупнозернистой посыпкой марки РКК-350б, м2 | -516,12 (-115*4,488) | 7,46 |  | 7.46 | 101-0852 Рубероид кровельный с крупнозернистой посыпкой марки РКК-350б МАТ=5,004 | -19266.68 |  |  | -19266.68
35 | 104-9221-90002 | Изоспан: Двухслойная паропроницаемая мембрана марки В, м2 | 516.12 | 9,68 |  | 9.68 | 104-9221-90002 Изоспан: Двухслойная паропроницаемая мембрана марки В МАТ=1,51 | 7544.02 |  |  | 7544.02
36 | ФЕР12-01-013-03 Приказ Минстроя РФ от 30.01.2014 г. № 31/пр | Утепление покрытий плитами из минеральной ваты или перлита на битумной мастике в один слой, 100 м2 утепляемого покрытия КОЭФФИЦИЕНТЫ К ПОЗИЦИИ: --- МДС 81-35.2004 пп.4.7 Работы выполняемые при ремонте и реконструкции зданий и сооружений работы, аналогичные технологическим процессам в новом строительстве по ГЭСН, кроме ГЭСН-46 ОЗП=1,15; ЭМ=1,25; ЗПМ=1,25; МАТ=0; ТЗР=1,15; ТЗМ=1,25 | 4.098 | 663,37 498,05 | 165,31 9,29 |  | 12.31. Утепление покрытий плитами; из минеральной ваты или перлита на битумной мастике ОЗП=16,9; ЭМ=9,15; ЗПМ=16,9; МАТ=6,74 | 40691.95 | 34493.25 | 6198,69 643,18 |  | 52,371 0,6875 | 214,616358 2,817375
НР: 120%*0,85*0,9=92% ФОТ
СП: 65%*0,8*0,85=44% ФОТ
36.1 | ФСЦЭМ121011 | [Исключить] Котлы битумные передвижные 400 л, маш.-ч КОЭФФИЦИЕНТЫ К ПОЗИЦИИ: --- МДС 81-35.2004 пп.4.7 Работы выполняемые при ремонте и реконструкции зданий и сооружений работы, аналогичные технологическим процессам в новом строительстве по ГЭСН, кроме ГЭСН-46 ОЗП=1,15; ЭМ=1,25; ЗПМ=1,25; МАТ=0; ТЗР=1,15; ТЗМ=1,25 | -7,54032 (-1,84*4,098) | 37,5 | 37,5 |  | 121011 Котлы битумные передвижные 400 л ЭМ=5,446 | -1539.92 |  | -1539,92
37 | ФЕР12-01-013-04 Приказ Минстроя РФ от 30.01.2014 г. № 31/пр | Утепление покрытий плитами на каждый последующий слой добавлять к расценке 12-01-013-03, 100 м2 утепляемого покрытия КОЭФФИЦИЕНТЫ К ПОЗИЦИИ: --- МДС 81-35.2004 пп.4.7 Работы выполняемые при ремонте и реконструкции зданий и сооружений работы, аналогичные технологическим процессам в новом строительстве по ГЭСН, кроме ГЭСН-46 ОЗП=1,15; ЭМ=1,25; ЗПМ=1,25; МАТ=0; ТЗР=1,15; ТЗМ=1,25 --- Толщина 250 мм ОЗП=4; ЭМ=4; ЗПМ=4; МАТ=4; ТЗР=4; ТЗМ=4 | 4.098 | 2175,22 1542,47 | 632,75 37,15 |  | 12.31. Утепление покрытий плитами; из минеральной ваты или перлита на битумной мастике ОЗП=16,9; ЭМ=9,15; ЗПМ=16,9; МАТ=6,74 --- | 130551.86 | 106825.74 | 23726,12 2572,74 |  | 162,196 2,75 | 664,679208 11,2695
НР: 120%*0,85*0,9=92% ФОТ
СП: 65%*0,8*0,85=44% ФОТ
37.1 | ФСЦЭМ121011 | [Исключить] Котлы битумные передвижные 400 л, маш.-ч КОЭФФИЦИЕНТЫ К ПОЗИЦИИ: --- МДС 81-35.2004 пп.4.7 Работы выполняемые при ремонте и реконструкции зданий и сооружений работы, аналогичные технологическим процессам в новом строительстве по ГЭСН, кроме ГЭСН-46 ОЗП=1,15; ЭМ=1,25; ЗПМ=1,25; МАТ=0; ТЗР=1,15; ТЗМ=1,25 | -6,7617 (-1,65*4,098) | 37,5 | 37,5 |  | 121011 Котлы битумные передвижные 400 л ЭМ=5,446 --- | -1380.91 |  | -1380,91
38 | ФЕР12-01-013-04 Приказ Минстроя РФ от 30.01.2014 г. № 31/пр | Утепление покрытий плитами на каждый последующий слой добавлять к расценке 12-01-013-03, 100 м2 утепляемого покрытия КОЭФФИЦИЕНТЫ К ПОЗИЦИИ: --- МДС 81-35.2004 пп.4.7 Работы выполняемые при ремонте и реконструкции зданий и сооружений работы, аналогичные технологическим процессам в новом строительстве по ГЭСН, кроме ГЭСН-46 ОЗП=1,15; ЭМ=1,25; ЗПМ=1,25; МАТ=0; ТЗР=1,15; ТЗМ=1,25 | 0.52 | 543,81 385,62 | 158,19 9,29 |  | 12.31. Утепление покрытий плитами; из минеральной ваты или перлита на битумной мастике ОЗП=16,9; ЭМ=9,15; ЗПМ=16,9; МАТ=6,74 | 4141.47 | 3388.8 | 752,66 81,61 |  | 40,549 0,6875 | 21,08548 0,3575
НР: 120%*0,85*0,9=92% ФОТ
СП: 65%*0,8*0,85=44% ФОТ
38.1 | ФСЦЭМ121011 | [Исключить] Котлы битумные передвижные 400 л, маш.-ч КОЭФФИЦИЕНТЫ К ПОЗИЦИИ: --- МДС 81-35.2004 пп.4.7 Работы выполняемые при ремонте и реконструкции зданий и сооружений работы, аналогичные технологическим процессам в новом строительстве по ГЭСН, кроме ГЭСН-46 ОЗП=1,15; ЭМ=1,25; ЗПМ=1,25; МАТ=0; ТЗР=1,15; ТЗМ=1,25 | -0,858 (-1,65*0,52) | 37,5 | 37,5 |  | 121011 Котлы битумные передвижные 400 л ЭМ=5,446 | -175.22 |  | -175,22
39 | 104-9100-91006 | Плиты теплоизоляционные энергетические гидрофобизированные базальтовые: ПТЭ-175, размером 2000x1000x50 мм, мЗ | 111.343 | 1004,14 |  | 1004.14 | таб. 1.2 п.4 Индексы к статьям затрат базисной стоимости ФЕР-2001 г. ОЗП=16,9; ЭМ=9; ЗПМ=16,9; МАТ=5,56 | 621630.02 |  |  | 621630.02
40 | ФЕРр58-13-1 Приказ Минстроя РФ от 30.01.2014 г. № 31/пр | Устройство покрытия из рулонных материалов насухо без промазки кромок, 100 м2 кровли | 4.098 | 924,81 36,25 | 5,23 | 883.33 | 84.34 Устройство покрытия из рулонных материалов: насухо без промазки кромок ОЗП=16,9; ЭМ=11,82; ЗПМ=16,9; МАТ=5,01 | 20899.51 | 2510.55 | 253,34 | 18135.63 | 4,52 | 18,52296
НР: 83%*0,85=71% ФОТ
СП: 65%*0,8=52% ФОТ
40.1 | ФССЦ101-0852 | [Исключить] Рубероид кровельный с крупнозернистой посыпкой марки РКК-350б, м2 | -471,27 (-115*4,098) | 7,46 |  | 7.46 | 101-0852 Рубероид кровельный с крупнозернистой посыпкой марки РКК-350б МАТ=5,004 | -17592.43 |  |  | -17592.43
41 | 104-9221-90001 | Изоспан: Защитный материал марки А, м2 | 471.27 | 14,43 |  | 14.43 | 104-9221-90001 Изоспан: Защитный материал марки А МАТ=1,414 | 9615.8 |  |  | 9615.8
42 | ФЕР26-02-018-01 Приказ Минстроя РФ от 30.01.2014 г. № 31/пр | Огнебиозащитное покрытие деревянных конструкций составом "Пирилакс" любой модификации при помощи аэрозольно-капельного распыления для обеспечивания первой группы огнезащитной эффективности по НПБ 251 (балок чердачного перекрытия), 100 м2 обрабатываемой поверхности КОЭФФИЦИЕНТЫ К ПОЗИЦИИ: --- МДС 81-35.2004 пп.4.7 Работы выполняемые при ремонте и реконструкции зданий и сооружений работы, аналогичные технологическим процессам в новом строительстве по ГЭСН, кроме ГЭСН-46 ОЗП=1,15; ЭМ=1,25; ЗПМ=1,25; ТЗР=1,15; ТЗМ=1,25 | 4.1 | 286,45 141,19 | 143,43 2,02 | 1.84 | 26.104 Огнебиозащитное покрытие деревянных конструкций составами "Пирилакс" (любой модификации) ОЗП=16,9; ЭМ=11,38; ЗПМ=16,9; МАТ=19,16 | 16619.19 | 9782.72 | 6691,93 140,32 | 144.54 | 14,8465 0,175 | 60,87065 0,7175
НР: 100%*0,85*0,9=77% ФОТ
СП: 70%*0,8*0,85=48% ФОТ
43 | ФССЦ113-0515-00005 | Биопирен "Пирилакс-люкс" (410 м2*0,322 кг/м2=114,8 кг), кг | 132.02 | 64,02 |  | 64.02 | 113-0515-00005 Биопирен "Пирилакс-люкс" МАТ=3,541 | 29928.25 |  |  | 29928.25
| Итого прямые затраты по разделу в ценах 2001 г.: | [6 empty] | 196155.48 | 5712.07 | 2196.07 | 188247.32 |  | 1196.2385
[10 empty] | 208.98 |  |  | 27.9051
| В том числе, коэффициенты (справочно): | [11 empty] | 1196.2385
27.9051
| Коэффициент "МДС 81-35.2004 пп.4.7 Работы выполняемые при ремонте и реконструкции зданий и сооружений работы, аналогичные технологическим процессам в новом строительстве по ГЭСН, кроме ГЭСН-46" - ОЗП=1,15; ЭМ=1,25; ЗПМ=1,25; ТЗР=1,15; ТЗМ=1,25 (п.31,32,42) | [6 empty] | 681.52 | 311.62 | 369.9 |  |  | 1196.2385
[10 empty] | 36.06 |  |  | 27.9051
| Коэффициент "МДС 81-35.2004 пп.4.7 Работы выполняемые при ремонте и реконструкции зданий и сооружений работы, аналогичные технологическим процессам в новом строительстве по ГЭСН, кроме ГЭСН-46" - ОЗП=1,15; ЭМ=1,25; ЗПМ=1,25; МАТ=0; ТЗР=1,15; ТЗМ=1,25 (п.36-38,36.1,37.1,38.1) | [6 empty] | -34597.34 | 498.49 | 167.9 | -35263.74 |  | 1196.2385
[10 empty] | 16.18 |  |  | 27.9051
| Коэффициент " Толщина 250 мм" - ОЗП=4; ЭМ=4; ЗПМ=4; МАТ=4; ТЗР=4; ТЗМ=4 (п.37) | [6 empty] | 6685.55 | 4740.79 | 1944.76 |  |  | 1196.2385
[10 empty] | 114.18 |  |  | 27.9051
| Итого прямые затраты по разделу в текущих ценах: | [6 empty] | 1008079.18 | 190344.15 | 49203.07 | 768531.94 |  | 1196.2385
[10 empty] | 6344.31 |  |  | 27.9051
| Накладные расходы: 122%*0,85*0,9=93% ФОТ (п.31) | [6 empty] | 18816.96
| Накладные расходы: 105%*0,85*0,9=80% ФОТ (п.32) | [6 empty] | 10613.44
| Накладные расходы: 83%*0,85=71% ФОТ (п.34,40) | [6 empty] | 3734.61
| Накладные расходы: 120%*0,85*0,9=92% ФОТ (п.36-38) | [6 empty] | 136164.9
| Накладные расходы: 100%*0,85*0,9=77% ФОТ (п.42) | [6 empty] | 7640.74
| ИТОГО накладных расходов по разделу: | [6 empty] | 176970.65
| Сметная прибыль: 80%*0,8*0,85=54% ФОТ (п.31) | [6 empty] | 10925.98
| Сметная прибыль: 65%*0,8*0,85=44% ФОТ (п.32,36-38) | [6 empty] | 70959.73
| Сметная прибыль: 65%*0,8=52% ФОТ (п.34,40) | [6 empty] | 2735.21
| Сметная прибыль: 70%*0,8*0,85=48% ФОТ (п.42) | [6 empty] | 4763.06
| ИТОГО сметной прибыли по разделу: | [6 empty] | 89383.98
| ИТОГО: | [6 empty] | 1274433.81
В том числе:
|  | Конструкции из кирпича и блоков | [5 empty] | 105170.71
|  | Бетонные и железобетонные монолитные конструкции в строительстве : промышленном | [5 empty] | 83137.95
|  | Материалы не учтенные расценками | [5 empty] | 670127
|  | Ремонт : крыши, кровли | [5 empty] | 13398.69
|  | Кровли | [5 empty] | 373576.47
|  | Теплоизоляционные работы | [5 empty] | 29022.99
| ИТОГО по разделу: | [6 empty] | 1274433.81
| Раздел №4 | Устройство слухового окна
44 | ФЕР10-01-003-01 Приказ Минстроя РФ от 30.01.2014 г. № 31/пр | Устройство слуховых окон, 1 слуховое окно КОЭФФИЦИЕНТЫ К ПОЗИЦИИ: --- МДС 81-35.2004 пп.4.7 Работы выполняемые при ремонте и реконструкции зданий и сооружений работы, аналогичные технологическим процессам в новом строительстве по ГЭСН, кроме ГЭСН-46 ОЗП=1,15; ЭМ=1,25; ЗПМ=1,25; ТЗР=1,15; ТЗМ=1,25 --- МДС 81-35.2004 Пр.1 т.3 пп.11.2 Ремонт сложных кровель ОЗП=1,25; ЭМ=1,25; ЗПМ=1,25; ТЗР=1,25; ТЗМ=1,25 | 2 | 415,96 81,29 | 34,47 2,33 | 300.2 | 10.5. Устройство слуховых окон ОЗП=16,9; ЭМ=11,27; ЗПМ=16,9; МАТ=5,43 | 6784.7 | 2747.6 | 776,93 78,72 | 3260.17 | 9,530625 0,171875 | 19,06125 0,34375
НР: 118%*0,85*0,9=90% ФОТ
СП: 63%*0,8*0,85=43% ФОТ
44.1 | ФССЦ203-0251 | Створки оконные для жилых зданий площадь 0,3-0,4 м2, м2 | -1 (-0,5*2) | 151,4 |  | 151.4 | 203-0251 Створки оконные для жилых зданий площадь 0,3-0,4 м2 МАТ=7,753 | -1173.8 |  |  | -1173.8
45 | 203-0255 | Створки оконные для жилых зданий площадь 0,8-1,0 м2, м2 | 1.805 | 173,73 |  | 173.73 | 203-0255 Створки оконные для жилых зданий площадь 0,8-1,0 м2 МАТ=5,028 | 1576.69 |  |  | 1576.69
46 | 101-2001 | Шпингалеты дверные размером 230х26 мм, оцинкованные или окрашенные, компл. | 2 | 13,42 |  | 13.42 | 101-2001 Шпингалеты дверные размером 230х26 мм, оцинкованные или окрашенные МАТ=1,941 | 52.1 |  |  | 52.1
47 | 101-2007 | Петли форточные накладные размером 70х55 мм, компл. | 2 | 3,74 |  | 3.74 | 101-2007 Петли форточные накладные размером 70х55 мм МАТ=2,337 | 17.48 |  |  | 17.48
48 | ФЕР10-01-022-06 Приказ Минстроя РФ от 30.01.2014 г. № 31/пр | Подшивка потолков сталью кровельной оцинкованной по дереву, 100 м2 потолка КОЭФФИЦИЕНТЫ К ПОЗИЦИИ: --- МДС 81-35.2004 пп.4.7 Работы выполняемые при ремонте и реконструкции зданий и сооружений работы, аналогичные технологическим процессам в новом строительстве по ГЭСН, кроме ГЭСН-46 ОЗП=1,15; ЭМ=1,25; ЗПМ=1,25; ТЗР=1,15; ТЗМ=1,25 | 0.18 | 4989,46 233,94 | 11,99 | 4743.53 | 10.52. Подшивка потолков: сталью кровельной оцинкованной по дереву ОЗП=16,9; ЭМ=11,82; ЗПМ=16,9; МАТ=3,76 | 3947.59 | 711.66 | 25,51 | 3210.42 | 28,635 | 5,1543
НР: 118%*0,85*0,9=90% ФОТ
СП: 63%*0,8*0,85=43% ФОТ
49 | ФЕР10-01-023-01 Приказ Минстроя РФ от 30.01.2014 г. № 31/пр | Укладка ходовых досок (лестница к слуховому окну), 100 м ходов КОЭФФИЦИЕНТЫ К ПОЗИЦИИ: --- МДС 81-35.2004 пп.4.7 Работы выполняемые при ремонте и реконструкции зданий и сооружений работы, аналогичные технологическим процессам в новом строительстве по ГЭСН, кроме ГЭСН-46 ОЗП=1,15; ЭМ=1,25; ЗПМ=1,25; ТЗР=1,15; ТЗМ=1,25 | 0.026 | 1059,33 36,62 | 15,56 1,35 | 1007.15 | 10.54. Укладка ходовых досок ОЗП=16,9; ЭМ=11,15; ЗПМ=16,9; МАТ=5,35 | 160.7 | 16.09 | 4,52 0,59 | 140.09 | 4,37 0,1 | 0,11362 0,0026
НР: 118%*0,85*0,9=90% ФОТ
СП: 63%*0,8*0,85=43% ФОТ
| Итого прямые затраты по разделу в ценах 2001 г.: | [6 empty] | 1873.64 | 150.55 | 46.17 | 1676.93 |  | 24.3292
[10 empty] | 3.01 |  |  | 0.34635
| В том числе, коэффициенты (справочно): | [11 empty] | 24.3292
0.34635
| Коэффициент "МДС 81-35.2004 пп.4.7 Работы выполняемые при ремонте и реконструкции зданий и сооружений работы, аналогичные технологическим процессам в новом строительстве по ГЭСН, кроме ГЭСН-46" - ОЗП=1,15; ЭМ=1,25; ЗПМ=1,25; ТЗР=1,15; ТЗМ=1,25 (п.44,48,49) | [6 empty] | 34.12 | 22.57 | 11.54 |  |  | 24.3292
[10 empty] | 0.76 |  |  | 0.34635
| Коэффициент " МДС 81-35.2004 Пр.1 т.3 пп.11.2 Ремонт сложных кровель" - ОЗП=1,25; ЭМ=1,25; ЗПМ=1,25; ТЗР=1,25; ТЗМ=1,25 (п.44) | [6 empty] | 46.3 | 32.52 | 13.79 |  |  | 24.3292
[10 empty] | 0.93 |  |  | 0.34635
| Итого прямые затраты по разделу в текущих ценах: | [6 empty] | 11365.46 | 3475.35 | 806.96 | 7083.15 |  | 24.3292
[10 empty] | 79.31 |  |  | 0.34635
| Накладные расходы: 118%*0,85*0,9=90% ФОТ (п.44,48,49) | [6 empty] | 3199.19
| ИТОГО накладных расходов по разделу: | [6 empty] | 3199.19
| Сметная прибыль: 63%*0,8*0,85=43% ФОТ (п.44,48,49) | [6 empty] | 1528.5
| ИТОГО сметной прибыли по разделу: | [6 empty] | 1528.5
| ИТОГО: | [6 empty] | 16093.15
В том числе:
|  | Деревянные конструкции | [5 empty] | 14446.88
|  | Материалы не учтенные расценками | [5 empty] | 1646.27
| ИТОГО по разделу: | [6 empty] | 16093.15
| Раздел №5 | Установка страховочного троса
50 | ФЕР12-01-012-01 прим Приказ Минстроя РФ от 30.01.2014 г. № 31/пр | Устройство страховочного троса, 100 м ограждения КОЭФФИЦИЕНТЫ К ПОЗИЦИИ: --- МДС 81-35.2004 пп.4.7 Работы выполняемые при ремонте и реконструкции зданий и сооружений работы, аналогичные технологическим процессам в новом строительстве по ГЭСН, кроме ГЭСН-46 ОЗП=1,15; ЭМ=1,25; ЗПМ=1,25; ТЗР=1,15; ТЗМ=1,25 --- МДС 81-35.2004 Пр.1 т.3 пп.11.2 Ремонт сложных кровель ОЗП=1,25; ЭМ=1,25; ЗПМ=1,25; ТЗР=1,25; ТЗМ=1,25 | 0.227 | 3204,4 84,96 | 86,53 6,13 | 3032.91 | 12.29. Ограждение кровель перилами ОЗП=16,9; ЭМ=10,11; ЗПМ=16,9; МАТ=7,51 | 5694.92 | 325.92 | 198,59 23,49 | 5170.42 | 9,588125 0,453125 | 2,176504375 0,102859375
НР: 120%*0,85*0,9=92% ФОТ
СП: 65%*0,8*0,85=44% ФОТ
50.1 | ФССЦ201-0777 | [Исключить] Конструктивные элементы вспомогательного назначения с преобладанием профильного проката собираемые из двух и более деталей, с отверстиями и без отверстий, соединяемые на сварке, т КОЭФФИЦИЕНТЫ К ПОЗИЦИИ: --- МДС 81-35.2004 Пр.1 т.3 пп.11.2 Ремонт сложных кровель ОЗП=1,25; ЭМ=1,25; ЗПМ=1,25; ТЗР=1,25; ТЗМ=1,25 | -0,0681 (-0,3*0,227) | 10045 |  | 10045 | 12.29. Ограждение кровель перилами ОЗП=16,9; ЭМ=10,11; ЗПМ=16,9; МАТ=7,51 | -5137.32 |  |  | -5137.32
51 | ФССЦ509-0801 | Трос стальной, м | 22.7 | 12,03 |  | 12.03 | 509-0801 Трос стальной МАТ=6,919 | 1889.45 |  |  | 1889.45
52 | ФССЦ509-0125 | Анкер тросовый, 100 шт. | 0.22 | 3000 |  | 3000 | 509-0125 Анкер тросовый МАТ=3,001 | 1980.66 |  |  | 1980.66
| Итого прямые затраты по разделу в ценах 2001 г.: | [6 empty] | 963.48 | 13.42 | 12.57 | 937.49 |  | 2.1765
[10 empty] | 0.89 |  |  | 0.10286
| В том числе, коэффициенты (справочно): | [11 empty] | 2.1765
0.10286
| Коэффициент "МДС 81-35.2004 пп.4.7 Работы выполняемые при ремонте и реконструкции зданий и сооружений работы, аналогичные технологическим процессам в новом строительстве по ГЭСН, кроме ГЭСН-46" - ОЗП=1,15; ЭМ=1,25; ЗПМ=1,25; ТЗР=1,15; ТЗМ=1,25 (п.50) | [6 empty] | 5.16 | 2.01 | 3.14 |  |  | 2.1765
[10 empty] | 0.22 |  |  | 0.10286
| Коэффициент " МДС 81-35.2004 Пр.1 т.3 пп.11.2 Ремонт сложных кровель" - ОЗП=1,25; ЭМ=1,25; ЗПМ=1,25; ТЗР=1,25; ТЗМ=1,25 (п.50,50.1) | [6 empty] | 7.78 | 3.86 | 3.93 |  |  | 2.1765
[10 empty] | 0.28 |  |  | 0.10286
| Итого прямые затраты по разделу в текущих ценах: | [6 empty] | 4427.71 | 325.92 | 198.59 | 3903.21 |  | 2.1765
[10 empty] | 23.49 |  |  | 0.10286
| Накладные расходы: 120%*0,85*0,9=92% ФОТ (п.50) | [6 empty] | 321.46
| ИТОГО накладных расходов по разделу: | [6 empty] | 321.46
| Сметная прибыль: 65%*0,8*0,85=44% ФОТ (п.50) | [6 empty] | 153.74
| ИТОГО сметной прибыли по разделу: | [6 empty] | 153.74
| ИТОГО: | [6 empty] | 4902.91
В том числе:
|  | Кровли | [5 empty] | 1032.8
|  | Материалы не учтенные расценками | [5 empty] | 3870.11
| ИТОГО по разделу: | [6 empty] | 4902.91
| Раздел №6 | Монтаж кровельной лестницы
53 | ФЕР09-03-029-01 Приказ Минстроя РФ от 30.01.2014 г. № 31/пр | Монтаж лестниц прямолинейных и криволинейных, пожарных с ограждением, 1 т конструкций КОЭФФИЦИЕНТЫ К ПОЗИЦИИ: --- МДС 81-35.2004 пп.4.7 Работы выполняемые при ремонте и реконструкции зданий и сооружений работы, аналогичные технологическим процессам в новом строительстве по ГЭСН, кроме ГЭСН-46 ОЗП=1,15; ЭМ=1,25; ЗПМ=1,25; ТЗР=1,15; ТЗМ=1,25 --- МДС 81-35.2004 Пр.1 т.3 пп.11.2 Ремонт сложных кровель ОЗП=1,25; ЭМ=1,25; ЗПМ=1,25; ТЗР=1,25; ТЗМ=1,25 | 0.07158 | 1606,98 437,4 | 1081,08 119,14 | 88.5 | 9.35 Монтаж лестниц прямолинейных и криволинейных, пожарных с офаждением ОЗП=16,9; ЭМ=10,51; ЗПМ=16,9; МАТ=5,2 | 1375.36 | 529.12 | 813,29 144,12 | 32.94 | 46,531875 8,8125 | 3,3307516125 0,63079875
НР: 90%*0,85*0,9=69% ФОТ
СП: 85%*0,8*0,85=58% ФОТ
54 | ФССЦ201-0777 | Конструктивные элементы вспомогательного назначения с преобладанием профильного проката собираемые из двух и более деталей, с отверстиями и без отверстий, соединяемые на сварке, т | 0.07158 | 10045 |  | 10045 | 201-0777 Конструктивные элементы вспомогательного назначения с преобладанием профильного проката собираемые из двух и более деталей, с отверстиями и без отверстий, соединяемые на сварке МАТ=7,534 | 5417.1 |  |  | 5417.1
55 | ФССЦ101-2037 | Болты с гайками и шайбами оцинкованные, диаметр 8 мм, кг | 2.642 | 26,94 |  | 26.94 | 101-2037 Болты с гайками и шайбами оцинкованные, диаметр 8 мм МАТ=2,558 | 182.07 |  |  | 182.07
56 | ФЕР13-03-002-04 Приказ Минстроя РФ от 30.01.2014 г. № 31/пр | Огрунтовка металлических поверхностей за один раз грунтовкой ГФ-021, 100 м2 окрашиваемой поверхности КОЭФФИЦИЕНТЫ К ПОЗИЦИИ: --- МДС 81-35.2004 пп.4.7 Работы выполняемые при ремонте и реконструкции зданий и сооружений работы, аналогичные технологическим процессам в новом строительстве по ГЭСН, кроме ГЭСН-46 ОЗП=1,15; ЭМ=1,25; ЗПМ=1,25; ТЗР=1,15; ТЗМ=1,25 --- за 2 раза ОЗП=2; ЭМ=2; ЗПМ=2; МАТ=2; ТЗР=2; ТЗМ=2 | 0.054 | 559,08 130,06 | 23,57 0,25 | 405.44 | 13.39. Огрунтовка металлических поверхностей за один раз: грунтовкой ГФ-021 ОЗП=16,9; ЭМ=10,97; ЗПМ=16,9; МАТ=4,27 | 226.14 | 118.69 | 13,96 0,22 | 93.49 | 12,213 0,025 | 0,659502 0,00135
НР: 90%*0,85*0,9=69% ФОТ
СП: 70%*0,8*0,85=48% ФОТ
57 | ФЕР13-03-004-26 Приказ Минстроя РФ от 30.01.2014 г. № 31/пр | Окраска металлических огрунтованных поверхностей эмалью ПФ-115, 100 м2 окрашиваемой поверхности КОЭФФИЦИЕНТЫ К ПОЗИЦИИ: --- МДС 81-35.2004 пп.4.7 Работы выполняемые при ремонте и реконструкции зданий и сооружений работы, аналогичные технологическим процессам в новом строительстве по ГЭСН, кроме ГЭСН-46 ОЗП=1,15; ЭМ=1,25; ЗПМ=1,25; ТЗР=1,15; ТЗМ=1,25 --- за 2 раза ОЗП=2; ЭМ=2; ЗПМ=2; МАТ=2; ТЗР=2; ТЗМ=2 | 0.054 | 658,01 79,9 | 15,55 0,25 | 562.56 | 13.100 Окраска металлических огрунтованиых поверхностей: эмалью ПФ-115 ОЗП=16,9; ЭМ=10,78; ЗПМ=16,9; МАТ=4,94 | 232.05 | 72.92 | 9,05 0,22 | 150.07 | 8,809 0,025 | 0,475686 0,00135
НР: 90%*0,85*0,9=69% ФОТ
СП: 70%*0,8*0,85=48% ФОТ
58 | ФЕР09-04-013-01 примен Приказ Минстроя РФ от 30.01.2014 г. № 31/пр | Установка противопожарных люков, 1 м2 проема КОЭФФИЦИЕНТЫ К ПОЗИЦИИ: --- МДС 81-35.2004 пп.4.7 Работы выполняемые при ремонте и реконструкции зданий и сооружений работы, аналогичные технологическим процессам в новом строительстве по ГЭСН, кроме ГЭСН-46 ОЗП=1,15; ЭМ=1,25; ЗПМ=1,25; ТЗР=1,15; ТЗМ=1,25 | 2 | 97,71 24,3 | 12,75 | 60.66 | 9.67 Установка противопожарных дверей ОЗП=16,9; ЭМ=6,53; ЗПМ=16,9; МАТ=4,87 | 1578.65 | 821.31 | 166,51 | 590.83 | 2,3805 | 4,761
НР: 90%*0,85*0,9=69% ФОТ
СП: 85%*0,8*0,85=58% ФОТ
59 | Прайс-лист | Люк противопожарный EI 60 "Астра" г. Новосибирск,утепленный 2-го типа 1000х1000Х60 мм (9500/1,18/5,58=1448 руб/шт), шт , | 2 | 1448 |  | 1448 |  | 2896 |  |  | 2896
| Итого прямые затраты по разделу в ценах 2001 г.: | [6 empty] | 3979.72 | 68.97 | 70.77 | 3839.98 |  | 9.2269
[10 empty] | 5.48 |  |  | 0.6335
| В том числе, коэффициенты (справочно): | [11 empty] | 9.2269
0.6335
| Коэффициент "МДС 81-35.2004 пп.4.7 Работы выполняемые при ремонте и реконструкции зданий и сооружений работы, аналогичные технологическим процессам в новом строительстве по ГЭСН, кроме ГЭСН-46" - ОЗП=1,15; ЭМ=1,25; ЗПМ=1,25; ТЗР=1,15; ТЗМ=1,25 (п.53,56-58) | [6 empty] | 28.04 | 10.35 | 17.69 |  |  | 9.2269
[10 empty] | 1.37 |  |  | 0.6335
| Коэффициент " МДС 81-35.2004 Пр.1 т.3 пп.11.2 Ремонт сложных кровель" - ОЗП=1,25; ЭМ=1,25; ЗПМ=1,25; ТЗР=1,25; ТЗМ=1,25 (п.53) | [6 empty] | 21.74 | 6.26 | 15.48 |  |  | 9.2269
[10 empty] | 1.71 |  |  | 0.6335
| Коэффициент " за 2 раза" - ОЗП=2; ЭМ=2; ЗПМ=2; МАТ=2; ТЗР=2; ТЗМ=2 (п.56,57) | [6 empty] | 32.87 | 5.67 | 1.06 | 26.14 |  | 9.2269
[10 empty] | 0.02 |  |  | 0.6335
| Итого прямые затраты по разделу в текущих ценах: | [6 empty] | 11907.37 | 1542.04 | 1002.81 | 9362.5 |  | 9.2269
[10 empty] | 144.56 |  |  | 0.6335
| Накладные расходы: 90%*0,85*0,9=69% ФОТ (п.53,56-58) | [6 empty] | 1163.76
| ИТОГО накладных расходов по разделу: | [6 empty] | 1163.76
| Сметная прибыль: 85%*0,8*0,85=58% ФОТ (п.53,58) | [6 empty] | 866.84
| Сметная прибыль: 70%*0,8*0,85=48% ФОТ (п.56,57) | [6 empty] | 92.19
| ИТОГО сметной прибыли по разделу: | [6 empty] | 959.03
| ИТОГО: | [6 empty] | 14030.16
В том числе:
|  | Металлические конструкции | [5 empty] | 4852.09
|  | Материалы не учтенные расценками | [5 empty] | 8495.17
|  | Защита строительных конструкций и оборудования от коррозии | [5 empty] | 682.9
| ИТОГО по разделу: | [6 empty] | 14030.16
| Раздел №7 | Ограждение кровли
60 | ФЕР12-01-012-01 Приказ Минстроя РФ от 30.01.2014 г. № 31/пр | Ограждение кровель перилами, 100 м ограждения КОЭФФИЦИЕНТЫ К ПОЗИЦИИ: --- МДС 81-35.2004 пп.4.7 Работы выполняемые при ремонте и реконструкции зданий и сооружений работы, аналогичные технологическим процессам в новом строительстве по ГЭСН, кроме ГЭСН-46 ОЗП=1,15; ЭМ=1,25; ЗПМ=1,25; ТЗР=1,15; ТЗМ=1,25 | 1.08 | 3170,1 67,97 | 69,22 4,9 | 3032.91 | 12.29. Ограждение кровель перилами ОЗП=16,9; ЭМ=10,11; ЗПМ=16,9; МАТ=7,51 | 26595.68 | 1240.49 | 755,85 89,44 | 24599.33 | 7,6705 0,3625 | 8,28414 0,3915
НР: 120%*0,85*0,9=92% ФОТ
СП: 65%*0,8*0,85=44% ФОТ
60.1 | ФССЦ201-0777 | [Исключить] Конструктивные элементы вспомогательного назначения с преобладанием профильного проката собираемые из двух и более деталей, с отверстиями и без отверстий, соединяемые на сварке, т | -0,324 (-0,3*1,08) | 10045 |  | 10045 | 201-0777 Конструктивные элементы вспомогательного назначения с преобладанием профильного проката собираемые из двух и более деталей, с отверстиями и без отверстий, соединяемые на сварке МАТ=7,534 | -24520.01 |  |  | -24520.01
61 | 201-0777 | Конструктивные элементы вспомогательного назначения с преобладанием профильного проката собираемые из двух и более деталей, с отверстиями и без отверстий, соединяемые на сварке, т | 0.98115 | 10045 |  | 10045 | 201-0777 Конструктивные элементы вспомогательного назначения с преобладанием профильного проката собираемые из двух и более деталей, с отверстиями и без отверстий, соединяемые на сварке МАТ=7,534 | 74252.48 |  |  | 74252.48
62 | ФЕР13-03-002-04 Приказ Минстроя РФ от 30.01.2014 г. № 31/пр | Огрунтовка металлических поверхностей за один раз грунтовкой ГФ-021, 100 м2 окрашиваемой поверхности КОЭФФИЦИЕНТЫ К ПОЗИЦИИ: --- МДС 81-35.2004 пп.4.7 Работы выполняемые при ремонте и реконструкции зданий и сооружений работы, аналогичные технологическим процессам в новом строительстве по ГЭСН, кроме ГЭСН-46 ОЗП=1,15; ЭМ=1,25; ЗПМ=1,25; ТЗР=1,15; ТЗМ=1,25 | 0.341 | 279,54 65,03 | 11,79 0,13 | 202.72 | 13.39. Огрунтовка металлических поверхностей за один раз: грунтовкой ГФ-021 ОЗП=16,9; ЭМ=10,97; ЗПМ=16,9; МАТ=4,27 | 714.04 | 374.77 | 44,09 0,73 | 295.18 | 6,1065 0,0125 | 2,0823165 0,0042625
НР: 90%*0,85*0,9=69% ФОТ
СП: 70%*0,8*0,85=48% ФОТ
63 | ФЕР13-03-004-26 Приказ Минстроя РФ от 30.01.2014 г. № 31/пр | Окраска металлических огрунтованных поверхностей эмалью ПФ-115, 100 м2 окрашиваемой поверхности КОЭФФИЦИЕНТЫ К ПОЗИЦИИ: --- МДС 81-35.2004 пп.4.7 Работы выполняемые при ремонте и реконструкции зданий и сооружений работы, аналогичные технологическим процессам в новом строительстве по ГЭСН, кроме ГЭСН-46 ОЗП=1,15; ЭМ=1,25; ЗПМ=1,25; ТЗР=1,15; ТЗМ=1,25 --- за 2 раза ОЗП=2; ЭМ=2; ЗПМ=2; МАТ=2; ТЗР=2; ТЗМ=2 | 0.341 | 658,01 79,9 | 15,55 0,25 | 562.56 | 13.100 Окраска металлических огрунтованиых поверхностей: эмалью ПФ-115 ОЗП=16,9; ЭМ=10,78; ЗПМ=16,9; МАТ=4,94 | 1465.3 | 460.47 | 57,17 1,44 | 947.65 | 8,809 0,025 | 3,003869 0,008525
НР: 90%*0,85*0,9=69% ФОТ
СП: 70%*0,8*0,85=48% ФОТ
| Итого прямые затраты по разделу в ценах 2001 г.: | [6 empty] | 10201.76 | 94.96 | 65.15 | 10041.66 |  | 13.3703
[10 empty] | 4.29 |  |  | 0.40429
| В том числе, коэффициенты (справочно): | [11 empty] | 13.3703
0.40429
| Коэффициент "МДС 81-35.2004 пп.4.7 Работы выполняемые при ремонте и реконструкции зданий и сооружений работы, аналогичные технологическим процессам в новом строительстве по ГЭСН, кроме ГЭСН-46" - ОЗП=1,15; ЭМ=1,25; ЗПМ=1,25; ТЗР=1,15; ТЗМ=1,25 (п.60,62,63) | [6 empty] | 30.54 | 14.24 | 16.28 |  |  | 13.3703
[10 empty] | 1.08 |  |  | 0.40429
| Коэффициент " за 2 раза" - ОЗП=2; ЭМ=2; ЗПМ=2; МАТ=2; ТЗР=2; ТЗМ=2 (п.63) | [6 empty] | 112.19 | 13.62 | 2.65 | 95.92 |  | 13.3703
[10 empty] | 0.04 |  |  | 0.40429
| Итого прямые затраты по разделу в текущих ценах: | [6 empty] | 78507.49 | 2075.73 | 857.11 | 75574.63 |  | 13.3703
[10 empty] | 91.61 |  |  | 0.40429
| Накладные расходы: 120%*0,85*0,9=92% ФОТ (п.60) | [6 empty] | 1223.54
| Накладные расходы: 90%*0,85*0,9=69% ФОТ (п.62,63) | [6 empty] | 577.82
| ИТОГО накладных расходов по разделу: | [6 empty] | 1801.36
| Сметная прибыль: 65%*0,8*0,85=44% ФОТ (п.60) | [6 empty] | 585.17
| Сметная прибыль: 70%*0,8*0,85=48% ФОТ (п.62,63) | [6 empty] | 401.96
| ИТОГО сметной прибыли по разделу: | [6 empty] | 987.13
| ИТОГО: | [6 empty] | 81295.98
В том числе:
|  | Кровли | [5 empty] | 3884.38
|  | Материалы не учтенные расценками | [5 empty] | 74252.48
|  | Защита строительных конструкций и оборудования от коррозии | [5 empty] | 3159.12
| ИТОГО по разделу: | [6 empty] | 81295.98
| Раздел №8 | Устройство вент.каналов
64 | ФЕР08-02-001-09 Приказ Минстроя РФ от 30.01.2014 г. № 31/пр | Кладка стен приямков и каналов, 1 м3 кладки КОЭФФИЦИЕНТЫ К ПОЗИЦИИ: --- МДС 81-35.2004 пп.4.7 Работы выполняемые при ремонте и реконструкции зданий и сооружений работы, аналогичные технологическим процессам в новом строительстве по ГЭСН, кроме ГЭСН-46 ОЗП=1,15; ЭМ=1,25; ЗПМ=1,25; ТЗР=1,15; ТЗМ=1,25 | 3.04 | 929,85 67,65 | 38,88 6,08 | 823.32 | 8.14. Кладка стен из кирпича ОЗП=16,9; ЭМ=12,12; ЗПМ=16,9; МАТ=4,7 | 16671.73 | 3475.79 | 1432,34 312,11 | 11763.6 | 8,142 0,45 | 24,75168 1,368
НР: 122%*0,85*0,9=93% ФОТ
СП: 80%*0,8*0,85=54% ФОТ
65 | ФЕР08-02-007-01 Приказ Минстроя РФ от 30.01.2014 г. № 31/пр | Армирование кладки стен и других конструкций, 1 т металлических изделий КОЭФФИЦИЕНТЫ К ПОЗИЦИИ: --- МДС 81-35.2004 пп.4.7 Работы выполняемые при ремонте и реконструкции зданий и сооружений работы, аналогичные технологическим процессам в новом строительстве по ГЭСН, кроме ГЭСН-46 ОЗП=1,15; ЭМ=1,25; ЗПМ=1,25; ТЗР=1,15; ТЗМ=1,25 | 0.024 | 7840,53 581,92 | 58,61 3,89 | 7200 | 8.21. Армирование кладки стен и других конструкций ОЗП=16,9; ЭМ=11,95; ЗПМ=16,9; МАТ=3,87 | 921.58 | 236.03 | 16,81 1,57 | 668.74 | 73,2895 0,2875 | 1,758948 0,0069
НР: 122%*0,85*0,9=93% ФОТ
СП: 80%*0,8*0,85=54% ФОТ
66 | ФЕР15-02-001-01 Приказы Минстроя РФ от 17.10.2014 № 634/пр; от 12.11.2014 № 703/пр | Улучшенная штукатурка фасадов цементно-известковым раствором по камню стен, 100 м2 оштукатуриваемой поверхности КОЭФФИЦИЕНТЫ К ПОЗИЦИИ: --- МДС 81-35.2004 пп.4.7 Работы выполняемые при ремонте и реконструкции зданий и сооружений работы, аналогичные технологическим процессам в новом строительстве по ГЭСН, кроме ГЭСН-46 ОЗП=1,15; ЭМ=1,25; ЗПМ=1,25; ТЗР=1,15; ТЗМ=1,25 | 0.264 | 1828,56 784,15 | 64,71 30,96 | 979.7 | 15.78 Улучшенная штукатурка цементно-известковым раствором по камню ОЗП=16,9; ЭМ=7,9; ЗПМ=16,9; МАТ=5,71 | 5110.37 | 3498.57 | 134,96 138,14 | 1476.84 | 81,512 3,475 | 21,519168 0,9174
НР: 105%*0,85*0,9=80% ФОТ
СП: 55%*0,8*0,85=37% ФОТ
67 | ФЕР13-03-002-04 Приказ Минстроя РФ от 30.01.2014 г. № 31/пр | Огрунтовка металлических поверхностей за один раз грунтовкой ГФ-021, 100 м2 окрашиваемой поверхности КОЭФФИЦИЕНТЫ К ПОЗИЦИИ: --- МДС 81-35.2004 пп.4.7 Работы выполняемые при ремонте и реконструкции зданий и сооружений работы, аналогичные технологическим процессам в новом строительстве по ГЭСН, кроме ГЭСН-46 ОЗП=1,15; ЭМ=1,25; ЗПМ=1,25; ТЗР=1,15; ТЗМ=1,25 | 0.0085 | 279,54 65,03 | 11,79 0,13 | 202.72 | 13.39. Огрунтовка металлических поверхностей за один раз: грунтовкой ГФ-021 ОЗП=16,9; ЭМ=10,97; ЗПМ=16,9; МАТ=4,27 | 17.8 | 9.35 | 1,1 0,02 | 7.36 | 6,1065 0,0125 | 0,05190525 0,00010625
НР: 90%*0,85*0,9=69% ФОТ
СП: 70%*0,8*0,85=48% ФОТ
68 | ФЕР13-03-004-26 Приказ Минстроя РФ от 30.01.2014 г. № 31/пр | Окраска металлических огрунтованных поверхностей эмалью ПФ-115, 100 м2 окрашиваемой поверхности КОЭФФИЦИЕНТЫ К ПОЗИЦИИ: --- МДС 81-35.2004 пп.4.7 Работы выполняемые при ремонте и реконструкции зданий и сооружений работы, аналогичные технологическим процессам в новом строительстве по ГЭСН, кроме ГЭСН-46 ОЗП=1,15; ЭМ=1,25; ЗПМ=1,25; ТЗР=1,15; ТЗМ=1,25 --- за 2 раза ОЗП=2; ЭМ=2; ЗПМ=2; МАТ=2; ТЗР=2; ТЗМ=2 | 0.0085 | 658,01 79,9 | 15,55 0,25 | 562.56 | 13.100 Окраска металлических огрунтованиых поверхностей: эмалью ПФ-115 ОЗП=16,9; ЭМ=10,78; ЗПМ=16,9; МАТ=4,94 | 36.52 | 11.47 | 1,42 0,03 | 23.62 | 8,809 0,025 | 0,0748765 0,0002125
НР: 90%*0,85*0,9=69% ФОТ
СП: 70%*0,8*0,85=48% ФОТ
69 | ФЕР10-01-010-01 Приказ Минстроя РФ от 30.01.2014 г. № 31/пр | Установка элементов каркаса из брусьев, 1 м3 древесины в конструкции КОЭФФИЦИЕНТЫ К ПОЗИЦИИ: --- МДС 81-35.2004 пп.4.7 Работы выполняемые при ремонте и реконструкции зданий и сооружений работы, аналогичные технологическим процессам в новом строительстве по ГЭСН, кроме ГЭСН-46 ОЗП=1,15; ЭМ=1,25; ЗПМ=1,25; ТЗР=1,15; ТЗМ=1,25 | 0.55 | 2447,72 216,83 | 41,89 | 2189 | 10.18. Установка деревянных элементов каркаса ОЗП=16,9; ЭМ=11,46; ЗПМ=16,9; МАТ=3,37 | 6336.79 | 2015.46 | 264,01 | 4057.31 | 25,875 | 14,23125
НР: 118%*0,85*0,9=90% ФОТ
СП: 63%*0,8*0,85=43% ФОТ
70 | ФЕР26-01-036-01 Приказ Минстроя РФ от 30.01.2014 г. № 31/пр | Изоляция изделиями из волокнистых и зернистых материалов с креплением на клее и дюбелями холодных поверхностей наружных стен, 100 м2 поверхности КОЭФФИЦИЕНТЫ К ПОЗИЦИИ: --- МДС 81-35.2004 пп.4.7 Работы выполняемые при ремонте и реконструкции зданий и сооружений работы, аналогичные технологическим процессам в новом строительстве по ГЭСН, кроме ГЭСН-46 ОЗП=1,15; ЭМ=1,25; ЗПМ=1,25; ТЗР=1,15; ТЗМ=1,25 | 0.264 | 269,35 152,18 | 11,72 0,51 | 105.45 | 26.40 Изоляция изделиями из волокнистых и зернистых материалов с креплением на клее и дюбелями холодных поверхностей: наружных стен ОЗП=16,9; ЭМ=9,6; ЗПМ=16,9; МАТ=1,39 | 747.37 | 678.96 | 29,71 2,28 | 38.7 | 18,469 0,0375 | 4,875816 0,0099
НР: 100%*0,85*0,9=77% ФОТ
СП: 70%*0,8*0,85=48% ФОТ
71 | ФССЦ104-9100-91013 | Плиты теплоизоляционные энергетические негидрофобизированные базальтовые: ПТЭ-125, размером 2000x1000x50 мм, мЗ | 1.76 | 1362,04 |  | 1362.04 | 104-9100-91013 Плиты теплоизоляционные энергетические негидрофобизированные базальтовые: ПТЭ-125, размером 2000x1000x50 мм МАТ=3,045 | 7299.44 |  |  | 7299.44
72 | Прайс-лист | Анкер-шпил. отв.креп HST M10х110/30, компл (119/1,18/5,56=18,4, | 32 | 18,4 |  | 18.4 | таб. 1.2 п.4 Индексы к статьям затрат базисной стоимости ФЕР-2001 г. ОЗП=16,9; ЭМ=9; ЗПМ=16,9; МАТ=5,56 | 3273.73 |  |  | 3273.73
73 | ФЕР10-01-008-09 Приказ Минстроя РФ от 30.01.2014 г. № 31/пр | Обивка стен кровельной сталью оцинкованной по асбесту, 100 м2 стен, фронтонов (за вычетом проемов) и развернутых поверхностей карнизов КОЭФФИЦИЕНТЫ К ПОЗИЦИИ: --- МДС 81-35.2004 пп.4.7 Работы выполняемые при ремонте и реконструкции зданий и сооружений работы, аналогичные технологическим процессам в новом строительстве по ГЭСН, кроме ГЭСН-46 ОЗП=1,15; ЭМ=1,25; ЗПМ=1,25; ТЗР=1,15; ТЗМ=1,25 | 0.264 | 6810,17 235,83 | 25,06 | 6549.28 | 10.16. Обивка стен кровельной сталью: оцинкованной по асбесту ОЗП=16,9; ЭМ=11,82; ЗПМ=16,9; МАТ=4,94 | 9671.7 | 1052.18 | 78,21 | 8541.31 | 28,865 | 7,62036
НР: 118%*0,85*0,9=90% ФОТ
СП: 63%*0,8*0,85=43% ФОТ
73.1 | ФССЦ509-0919 | [Исключить] Картон асбестовый общего назначения марки КАОН-1 толщиной 4 и 6 мм, т | -0,08448 (-0,32*0,264) | 5040 |  | 5040 | 509-0919 Картон асбестовый общего назначения марки КАОН-1 толщиной 4 и 6 мм МАТ=8,507 | -3622.1 |  |  | -3622.1
74 | ФЕР12-01-015-03 Приказ Минстроя РФ от 30.01.2014 г. № 31/пр | Устройство пароизоляции прокладочной в один слой(утепление вентшахт), 100 м2 изолируемой поверхности КОЭФФИЦИЕНТЫ К ПОЗИЦИИ: --- МДС 81-35.2004 пп.4.7 Работы выполняемые при ремонте и реконструкции зданий и сооружений работы, аналогичные технологическим процессам в новом строительстве по ГЭСН, кроме ГЭСН-46 ОЗП=1,15; ЭМ=1,25; ЗПМ=1,25; ТЗР=1,15; ТЗМ=1,25 | 0.264 | 970,03 78,8 | 39,74 2,2 | 851.5 | 12.39. Устройство пароизоляции: прокладочной ОЗП=16,9; ЭМ=9,26; ЗПМ=16,9; МАТ=5,52 | 1689.59 | 351.57 | 97,15 9,82 | 1240.87 | 9,016 0,1625 | 2,380224 0,0429
НР: 120%*0,85*0,9=92% ФОТ
СП: 65%*0,8*0,85=44% ФОТ
74.1 | ФССЦ101-0856 | [Исключить] Рубероид кровельный с пылевидной посыпкой марки РКП-350б, м2 | -29,04 (-110*0,264) | 6,2 |  | 6.2 | 101-0856 Рубероид кровельный с пылевидной посыпкой марки РКП-350б МАТ=4,364 | -785.73 |  |  | -785.73
75 | ФССЦ104-9221-90002 | Изоспан: Двухслойная паропроницаемая мембрана марки В, м2 | 29.04 | 9,68 |  | 9.68 | 104-9221-90002 Изоспан: Двухслойная паропроницаемая мембрана марки В МАТ=1,51 | 424.47 |  |  | 424.47
76 | ФЕРр58-13-1 Приказ Минстроя РФ от 30.01.2014 г. № 31/пр | Устройство покрытия из рулонных материалов насухо без промазки кромок, 100 м2 кровли | 0.305 | 924,81 36,25 | 5,23 | 883.33 | 84.34 Устройство покрытия из рулонных материалов: насухо без промазки кромок ОЗП=16,9; ЭМ=11,82; ЗПМ=16,9; МАТ=5,01 | 1555.47 | 186.85 | 18,85 | 1349.77 | 4,52 | 1,3786
НР: 83%*0,85=71% ФОТ
СП: 65%*0,8=52% ФОТ
76.1 | ФССЦ101-0852 | [Исключить] Рубероид кровельный с крупнозернистой посыпкой марки РКК-350б, м2 | -35,075 (-115*0,305) | 7,46 |  | 7.46 | 101-0852 Рубероид кровельный с крупнозернистой посыпкой марки РКК-350б МАТ=5,004 | -1309.34 |  |  | -1309.34
77 | ФССЦ104-9221-90004 | Изоспан: Защитный материал марки D, м2 | 35.075 | 12,03 |  | 12.03 | 104-9221-90004 Изоспан: Защитный материал марки D МАТ=1,62 | 683.56 |  |  | 683.56
78 | ФЕР12-01-011-01 Приказ Минстроя РФ от 30.01.2014 г. № 31/пр | Устройство колпаков над шахтами в два канала, 1 колпак КОЭФФИЦИЕНТЫ К ПОЗИЦИИ: --- МДС 81-35.2004 пп.4.7 Работы выполняемые при ремонте и реконструкции зданий и сооружений работы, аналогичные технологическим процессам в новом строительстве по ГЭСН, кроме ГЭСН-46 ОЗП=1,15; ЭМ=1,25; ЗПМ=1,25; ТЗР=1,15; ТЗМ=1,25 | 3 | 446,82 18,93 | 1,09 | 426.8 | 12.28. Устройство колпаков над шахтами ОЗП=16,9; ЭМ=11,84; ЗПМ=16,9; МАТ=3,48 | 5454.1 | 959.7 | 38,61 | 4455.79 | 2,2195 | 6,6585
НР: 120%*0,85*0,9=92% ФОТ
СП: 65%*0,8*0,85=44% ФОТ
| Итого прямые затраты по разделу в ценах 2001 г.: | [6 empty] | 11286.76 | 643.07 | 148.26 | 10495.42 |  | 85.3013
[10 empty] | 21.96 |  |  | 2.3454
| В том числе, коэффициенты (справочно): | [11 empty] | 85.3013
2.3454
| Коэффициент "МДС 81-35.2004 пп.4.7 Работы выполняемые при ремонте и реконструкции зданий и сооружений работы, аналогичные технологическим процессам в новом строительстве по ГЭСН, кроме ГЭСН-46" - ОЗП=1,15; ЭМ=1,25; ЗПМ=1,25; ТЗР=1,15; ТЗМ=1,25 (п.64-70,73,74,78) | [6 empty] | 131.46 | 94.8 | 36.67 |  |  | 85.3013
[10 empty] | 5.49 |  |  | 2.3454
| Коэффициент " за 2 раза" - ОЗП=2; ЭМ=2; ЗПМ=2; МАТ=2; ТЗР=2; ТЗМ=2 (п.68) | [6 empty] | 2.8 | 0.34 | 0.07 | 2.39 |  | 85.3013
2.3454
| Итого прямые затраты по разделу в текущих ценах: | [6 empty] | 54177.05 | 12475.93 | 2113.17 | 39587.94 |  | 85.3013
[10 empty] | 463.97 |  |  | 2.3454
| Накладные расходы: 122%*0,85*0,9=93% ФОТ (п.64,65) | [6 empty] | 3743.72
| Накладные расходы: 105%*0,85*0,9=80% ФОТ (п.66) | [6 empty] | 2909.37
| Накладные расходы: 90%*0,85*0,9=69% ФОТ (п.67,68) | [6 empty] | 14.4
| Накладные расходы: 118%*0,85*0,9=90% ФОТ (п.69,73) | [6 empty] | 2760.87
| Накладные расходы: 100%*0,85*0,9=77% ФОТ (п.70) | [6 empty] | 524.55
| Накладные расходы: 120%*0,85*0,9=92% ФОТ (п.74,78) | [6 empty] | 1215.4
| Накладные расходы: 83%*0,85=71% ФОТ (п.76) | [6 empty] | 132.66
| ИТОГО накладных расходов по разделу: | [6 empty] | 11300.97
| Сметная прибыль: 80%*0,8*0,85=54% ФОТ (п.64,65) | [6 empty] | 2173.77
| Сметная прибыль: 55%*0,8*0,85=37% ФОТ (п.66) | [6 empty] | 1345.58
| Сметная прибыль: 70%*0,8*0,85=48% ФОТ (п.67,68,70) | [6 empty] | 337.02
| Сметная прибыль: 63%*0,8*0,85=43% ФОТ (п.69,73) | [6 empty] | 1319.09
| Сметная прибыль: 65%*0,8*0,85=44% ФОТ (п.74,78) | [6 empty] | 581.28
| Сметная прибыль: 65%*0,8=52% ФОТ (п.76) | [6 empty] | 97.16
| ИТОГО сметной прибыли по разделу: | [6 empty] | 5853.9
| ИТОГО: | [6 empty] | 71331.92
В том числе:
|  | Конструкции из кирпича и блоков | [5 empty] | 23510.8
|  | Отделочные работы | [5 empty] | 9365.32
|  | Защита строительных конструкций и оборудования от коррозии | [5 empty] | 78.74
|  | Деревянные конструкции | [5 empty] | 16466.35
|  | Теплоизоляционные работы | [5 empty] | 1598.92
|  | Материалы не учтенные расценками | [5 empty] | 11681.2
|  | Кровли | [5 empty] | 8154.64
|  | Ремонт : крыши, кровли | [5 empty] | 475.95
| ИТОГО по разделу: | [6 empty] | 71331.92
| Раздел №9 | Водосточная система
79 | ФЕРр58-15-1 Приказ Минстроя РФ от 30.01.2014 г. № 31/пр | Перенавеска водосточных труб с земли, лестниц или подмостей, 100 м труб | 0.65 | 529,88 521,86 |  | 8.02 | 84.42 Перенавеска водосточных труб ОЗП=16,9; МАТ=3,39 | 5750.3 | 5732.63 |  | 17.67 | 60,4 | 39,26
НР: 83%*0,85=71% ФОТ
СП: 65%*0,8=52% ФОТ
80 | ФССЦ201-1101 | Звенья водосточных труб из оцинкованной стали толщиной 0,55 мм, диаметром 140 мм, марка ТВ-140, м | 65 | 56,5 |  | 56.5 | 201-1101 Звенья водосточных труб из оцинкованной стали толщиной 0,55 мм, диаметром 140 мм, марка ТВ-140 МАТ=2,653 | 9743.14 |  |  | 9743.14
81 | ФССЦ301-1104 | Воронка водосточная из оцинкованной стали толщиной 0,55 диаметром 215 мм, шт. | 10 | 67,8 |  | 67.8 | 301-1104 Воронка водосточная из оцинкованной стали толщиной 0,55 диаметром 215 мм МАТ=2,999 | 2033.32 |  |  | 2033.32
82 | ФССЦ201-1102 | Колено из оцинкованной стали толщиной 0,55 мм, диаметром 140 мм, марка ТВ-140, шт. | 20 | 34,8 |  | 34.8 | 201-1102 Колено из оцинкованной стали толщиной 0,55 мм, диаметром 140 мм, марка ТВ-140 МАТ=4,014 | 2793.74 |  |  | 2793.74
83 | ФССЦ201-1103 | Отливы (отметы) из оцинкованной стали толщиной 0,55 мм диаметром 140 мм, шт. | 10 | 35,9 |  | 35.9 | 201-1103 Отливы (отметы) из оцинкованной стали толщиной 0,55 мм диаметром 140 мм МАТ=3,901 | 1400.46 |  |  | 1400.46
84 | ФССЦ101-0782 | Поковки из квадратных заготовок, масса 1,8 кг, т | 0.108 | 5989 |  | 5989 | 101-0782 Поковки из квадратных заготовок, масса 1,8 кг МАТ=4,269 | 2761.24 |  |  | 2761.24
| Итого прямые затраты по разделу в ценах 2001 г.: | [6 empty] | 6396.73 | 339.21 |  | 6057.52 |  | 39.26
| Итого прямые затраты по разделу в текущих ценах: | [6 empty] | 24482.2 | 5732.63 |  | 18749.57 |  | 39.26
| Накладные расходы: 83%*0,85=71% ФОТ (п.79) | [6 empty] | 4070.17
| ИТОГО накладных расходов по разделу: | [6 empty] | 4070.17
| Сметная прибыль: 65%*0,8=52% ФОТ (п.79) | [6 empty] | 2980.97
| ИТОГО сметной прибыли по разделу: | [6 empty] | 2980.97
| ИТОГО: | [6 empty] | 31533.34
В том числе:
|  | Ремонт : крыши, кровли | [5 empty] | 12801.44
|  | Материалы не учтенные расценками | [5 empty] | 18731.9
| ИТОГО по разделу: | [6 empty] | 31533.34
| Раздел №10 | Устройство фановых труб
85 | ФЕРр65-38-1 Приказ Минстроя РФ от 30.01.2014 г. № 31/пр | Смена частей канализационного стояка над кровлей патрубка, 1 шт. | 2 | 167,86 26,18 |  | 141.68 | 90.117 Смена частей канализационного стояка над кровлей: патрубка ОЗП=16,9; МАТ=11,35 | 4101.02 | 884.88 |  | 3216.14 | 3,15 | 6,3
НР: 103%*0,85=88% ФОТ
СП: 60%*0,8=48% ФОТ
85.1 | ФССЦ103-0917 | [Исключить] Трубы чугунные канализационные длиной 2 м, диаметром 150 мм, м | -3,06 (-1,53*2) | 84,75 |  | 84.75 | 103-0917 Трубы чугунные канализационные длиной 2 м, диаметром 150 мм МАТ=12,191 | -3161.55 |  |  | -3161.55
86 | ФССЦ103-0913 | Трубы чугунные канализационные длиной 2 м, диаметром 100 мм, м | 8.6 | 69,47 |  | 69.47 | 103-0913 Трубы чугунные канализационные длиной 2 м, диаметром 100 мм МАТ=8,688 | 5190.58 |  |  | 5190.58
87 | ФЕР26-01-009-01 Приказ Минстроя РФ от 30.01.2014 г. № 31/пр | Изоляция трубопроводов матами минераловатными марок 75, 100, плитами минераловатными на синтетическом связующем марки 75, 1 м3 изоляции КОЭФФИЦИЕНТЫ К ПОЗИЦИИ: --- МДС 81-35.2004 пп.4.7 Работы выполняемые при ремонте и реконструкции зданий и сооружений работы, аналогичные технологическим процессам в новом строительстве по ГЭСН, кроме ГЭСН-46 ОЗП=1,15; ЭМ=1,25; ЗПМ=1,25; МАТ=0; ТЗР=1,15; ТЗМ=1,25 | 0.15 | 283,01 211,58 | 71,44 |  | 26.13. Изоляция трубопроводов: матами минераловатными марок 75,100, плитами минераловатными на синтетическом связующем марки 75 ОЗП=16,9; ЭМ=11,72; ЗПМ=16,9; МАТ=3,43 | 661.95 | 536.36 | 125,59 |  | 21,6775 | 3,251625
НР: 100%*0,85*0,9=77% ФОТ
СП: 70%*0,8*0,85=48% ФОТ
88 | прайс-лист | Полуцилиндры (скорлупы) теплоизоляционные из пенополиуретана Ду 114 толщиной 50мм с оцинкованным покрытием (850мп/1,18/5,56=129,56), мп | 9.03 | 129,56 |  | 129.56 | таб. 1.2 п.4 Индексы к статьям затрат базисной стоимости ФЕР-2001 г. ОЗП=16,9; ЭМ=9; ЗПМ=16,9; МАТ=5,56 | 6504.79 |  |  | 6504.79
89 | Прайс-лист | Манжета переходная с уплотнителем d =100 мм, (202/1,18/5,56=30,8 руб_, шт, | 2 | 30,8 |  | 30.8 | таб. 1.2 п.4 Индексы к статьям затрат базисной стоимости ФЕР-2001 г. ОЗП=16,9; ЭМ=9; ЗПМ=16,9; МАТ=5,56 | 342.5 |  |  | 342.5
90 | ФЕР20-02-009-04 примен Приказ Минстроя РФ от 30.01.2014 г. № 31/пр | Установка зонтов над шахтами из листовой стали круглого сечения диаметром 400 мм, 1 зонт КОЭФФИЦИЕНТЫ К ПОЗИЦИИ: --- МДС 81-35.2004 пп.4.7 Работы выполняемые при ремонте и реконструкции зданий и сооружений работы, аналогичные технологическим процессам в новом строительстве по ГЭСН, кроме ГЭСН-46 ОЗП=1,15; ЭМ=1,25; ЗПМ=1,25; ТЗР=1,15; ТЗМ=1,25 | 2 | 13,22 7,81 | 2,35 | 3.06 | 20.25 Установка зонтов над шахтами из листовой и оцинкованной стали ОЗП=16,9; ЭМ=7,61; ЗПМ=16,9; МАТ=5,89 | 335.72 | 263.91 | 35,77 | 36.05 | 0,851 | 1,702
НР: 128%*0,85*0,9=98% ФОТ
СП: 83%*0,8*0,85=56% ФОТ
91 | 301-0280 | Зонты вентиляционных систем из листовой оцинкованной стали, круглые, диаметром шахты 400 мм, шт. | 2 | 169,7 |  | 169.7 | 301-0280 Зонты вентиляционных систем из листовой оцинкованной стали, круглые, диаметром шахты 400 мм МАТ=3,367 | 1142.76 |  |  | 1142.76
| Итого прямые затраты по разделу в ценах 2001 г.: | [6 empty] | 2502.53 | 93.54 | 12.33 | 2396.66 |  | 11.2536
| В том числе, коэффициенты (справочно): | [11 empty] | 11.2536
| Коэффициент "МДС 81-35.2004 пп.4.7 Работы выполняемые при ремонте и реконструкции зданий и сооружений работы, аналогичные технологическим процессам в новом строительстве по ГЭСН, кроме ГЭСН-46" - ОЗП=1,15; ЭМ=1,25; ЗПМ=1,25; МАТ=0; ТЗР=1,15; ТЗМ=1,25 (п.87) | [6 empty] | -191.86 | 4.14 | 2.14 | -198.14 |  | 11.2536
| Коэффициент "МДС 81-35.2004 пп.4.7 Работы выполняемые при ремонте и реконструкции зданий и сооружений работы, аналогичные технологическим процессам в новом строительстве по ГЭСН, кроме ГЭСН-46" - ОЗП=1,15; ЭМ=1,25; ЗПМ=1,25; ТЗР=1,15; ТЗМ=1,25 (п.90) | [6 empty] | 2.98 | 2.04 | 0.94 |  |  | 11.2536
| Итого прямые затраты по разделу в текущих ценах: | [6 empty] | 15117.77 | 1685.15 | 161.36 | 13271.27 |  | 11.2536
| Накладные расходы: 103%*0,85=88% ФОТ (п.85) | [6 empty] | 778.69
| Накладные расходы: 100%*0,85*0,9=77% ФОТ (п.87) | [6 empty] | 413
| Накладные расходы: 128%*0,85*0,9=98% ФОТ (п.90) | [6 empty] | 258.63
| ИТОГО накладных расходов по разделу: | [6 empty] | 1450.32
| Сметная прибыль: 60%*0,8=48% ФОТ (п.85) | [6 empty] | 424.74
| Сметная прибыль: 70%*0,8*0,85=48% ФОТ (п.87) | [6 empty] | 257.45
| Сметная прибыль: 83%*0,8*0,85=56% ФОТ (п.90) | [6 empty] | 147.79
| ИТОГО сметной прибыли по разделу: | [6 empty] | 829.98
| ИТОГО: | [6 empty] | 17398.07
В том числе:
|  | Ремонт : внутренние санитарно-технические работы - смена труб | [5 empty] | 2142.9
|  | Материалы не учтенные расценками | [5 empty] | 6675.84
|  | Теплоизоляционные работы | [5 empty] | 1332.4
|  | Прочие работы | [5 empty] | 6504.79
|  | Сантехнические работы - внутренние (трубопроводы, водопровод, канализация, отопление, газоснабжение, вентиляция и кондиционирование воздуха) | [5 empty] | 742.14
| ИТОГО по разделу: | [6 empty] | 17398.07
| Раздел №11 | Молниезащита
92 | ФЕРр69-16-2 Приказ Минстроя РФ от 30.01.2014 г. № 31/пр | Ремонт отмостки бетонной толщиной 15 см, 100 м2 отмостки | 0.0315 | 13007,58 1024,44 | 3223,47 86,63 | 8759.67 | 94.28 Ремонт отмостки: бетонной толщиной 15 см ОЗП=16,9; ЭМ=7,56; ЗПМ=16,9; МАТ=6,99 | 3241.75 | 545.36 | 767,63 46,12 | 1928.75 | 126,63 8,33 | 3,988845 0,262395
НР: 78%*0,85=66% ФОТ
СП: 50%*0,8=40% ФОТ
93 | ФЕР01-02-057-02 Приказ Минстроя РФ от 30.01.2014 г. № 31/пр | Разработка грунта вручную в траншеях глубиной до 2 м без креплений с откосами, группа грунтов 2, 100 м3 грунта КОЭФФИЦИЕНТЫ К ПОЗИЦИИ: --- МДС 81-35.2004 пп.4.7 Работы выполняемые при ремонте и реконструкции зданий и сооружений работы, аналогичные технологическим процессам в новом строительстве по ГЭСН, кроме ГЭСН-46 ОЗП=1,15; ЭМ=1,25; ЗПМ=1,25; ТЗР=1,15; ТЗМ=1,25 | 0.2363 | 1381,38 1381,38 |  |  | 1.181 Разработка грунта вручную в траншеях, копание ям вручную без креплений для стоек и столбов ОЗП=16,9 | 5516.5 | 5516.5 |  |  | 177,1 | 41,84873
НР: 80%*0,85*0,9=61% ФОТ
СП: 45%*0,8*0,85=31% ФОТ
94 | ФЕРм08-02-472-09 Приказ Минстроя РФ от 30.01.2014 г. № 31/пр | Проводник заземляющий открыто по строительным основаниям из круглой стали диаметром 12 мм, 100 м | 1.3 | 374,79 200,22 | 69,36 2,57 | 105.21 | 55.350 Проводник заземляющий открыто по строительным основаниям ОЗП=16,9; ЭМ=8,51; ЗПМ=16,9; МАТ=3,52 | 5647.6 | 4398.83 | 767,33 56,46 | 481.44 | 21,3 0,19 | 27,69 0,247
НР: 95%*0,85=81% ФОТ
СП: 65%*0,8=52% ФОТ
95 | ФССЦ204-0003 | Горячекатаная арматурная сталь гладкая класса А-I, диаметром 10 мм, т | 0.08 | 6726,18 |  | 6726.18 | 204-0003 Горячекатаная арматурная сталь гладкая класса А-I, диаметром 10 мм МАТ=3,289 | 1769.79 |  |  | 1769.79
96 | ФЕРм08-02-472-01 Приказ Минстроя РФ от 30.01.2014 г. № 31/пр | Заземлитель горизонтальный из стали круглой диаметром 12 мм, 100 м | 0.65 | 260,58 178,6 | 56,41 1,89 | 25.57 | 55.349 Проводник заземляющий скрыто в подливке пола из стали ОЗП=16,9; ЭМ=8,78; ЗПМ=16,9; МАТ=3,66 | 2344.68 | 1961.92 | 321,93 20,75 | 60.83 | 19 0,14 | 12,35 0,091
НР: 95%*0,85=81% ФОТ
СП: 65%*0,8=52% ФОТ
97 | ФССЦ101-2210 | Сталь круглая оцинкованная диаметром 10-12 мм, т | 0.04 | 14400 |  | 14400 | 101-2210 Сталь круглая оцинкованная диаметром 10-12 мм МАТ=4,204 | 2421.5 |  |  | 2421.5
98 | ФЕРм08-02-472-07 Приказ Минстроя РФ от 30.01.2014 г. № 31/пр | Проводник заземляющий открыто по строительным основаниям из полосовой стали сечением 160 мм2, 100 м | 0.0048 | 389,46 200,22 | 82,67 3,38 | 106.57 | 55.350 Проводник заземляющий открыто по строительным основаниям ОЗП=16,9; ЭМ=8,51; ЗПМ=16,9; МАТ=3,52 | 21.42 | 16.24 | 3,38 0,27 | 1.8 | 21,3 0,25 | 0,10224 0,0012
НР: 95%*0,85=81% ФОТ
СП: 65%*0,8=52% ФОТ
99 | ФЕРм08-03-573-04 Приказ Минстроя РФ от 30.01.2014 г. № 31/пр | Шкаф (пульт) управления навесной, высота, ширина и глубина до 600х600х350 мм, 1 шт. | 1 | 68,25 23,51 | 41,74 3,16 | 3 | 55.499 Шкаф (пульт) управления навесной ОЗП=16,9; ЭМ=7,92; ЗПМ=16,9; МАТ=4,2 | 740.5 | 397.32 | 330,58 53,4 | 12.6 | 2,37 0,29 | 2,37 0,29
НР: 95%*0,85=81% ФОТ
СП: 65%*0,8=52% ФОТ
100 | Прайс-лист | Ящик ГЗШ-21 10, IP31 (2956/1,18/5,56= 450,6 руб./шт.), шт | 1 | 450,6 |  | 450.6 | таб. 1.2 п.4 Индексы к статьям затрат базисной стоимости ФЕР-2001 г. ОЗП=16,9; ЭМ=9; ЗПМ=16,9; МАТ=5,56 | 2505.34 |  |  | 2505.34
101 | ФЕР01-02-061-02 Приказ Минстроя РФ от 30.01.2014 г. № 31/пр | Засыпка вручную траншей, пазух котлованов и ям, группа грунтов 2, 100 м3 грунта КОЭФФИЦИЕНТЫ К ПОЗИЦИИ: --- МДС 81-35.2004 пп.4.7 Работы выполняемые при ремонте и реконструкции зданий и сооружений работы, аналогичные технологическим процессам в новом строительстве по ГЭСН, кроме ГЭСН-46 ОЗП=1,15; ЭМ=1,25; ЗПМ=1,25; ТЗР=1,15; ТЗМ=1,25 | 0.2325 | 838,35 838,35 |  |  | 1.183 Погрузка вручную неуплотненного мерзлого грунта в транспортные средства из штабелей и отвалов, засыпка вручную траншей, пазух котлованов и ям ОЗП=16,9 | 3294.08 | 3294.08 |  |  | 111,78 | 25,98885
НР: 80%*0,85*0,9=61% ФОТ
СП: 45%*0,8*0,85=31% ФОТ
| Итого прямые затраты по разделу в ценах 2001 г.: | [6 empty] | 3154.49 | 886.45 | 270.52 | 1997.52 |  | 114.3387
[10 empty] | 10.48 |  |  | 0.8916
| В том числе, коэффициенты (справочно): | [11 empty] | 114.3387
0.8916
| Коэффициент "МДС 81-35.2004 пп.4.7 Работы выполняемые при ремонте и реконструкции зданий и сооружений работы, аналогичные технологическим процессам в новом строительстве по ГЭСН, кроме ГЭСН-46" - ОЗП=1,15; ЭМ=1,25; ЗПМ=1,25; ТЗР=1,15; ТЗМ=1,25 (п.93,101) | [6 empty] | 68 | 68 |  |  |  | 114.3387
0.8916
| Итого прямые затраты по разделу в текущих ценах: | [6 empty] | 27503.16 | 16130.25 | 2190.85 | 9182.05 |  | 114.3387
[10 empty] | 177 |  |  | 0.8916
| Накладные расходы: 78%*0,85=66% ФОТ (п.92) | [6 empty] | 390.38
| Накладные расходы: 80%*0,85*0,9=61% ФОТ (п.93,101) | [6 empty] | 5374.46
| Накладные расходы: 95%*0,85=81% ФОТ (п.94,96,98,99) | [6 empty] | 5593.19
| ИТОГО накладных расходов по разделу: | [6 empty] | 11358.03
| Сметная прибыль: 50%*0,8=40% ФОТ (п.92) | [6 empty] | 236.59
| Сметная прибыль: 45%*0,8*0,85=31% ФОТ (п.93,101) | [6 empty] | 2731.28
| Сметная прибыль: 65%*0,8=52% ФОТ (п.94,96,98,99) | [6 empty] | 3590.7
| ИТОГО сметной прибыли по разделу: | [6 empty] | 6558.57
| ИТОГО: | [6 empty] | 45419.76
В том числе:
|  | Ремонт : прочие ремонтно-строительные работы | [5 empty] | 3868.72
|  | Земляные работы, выполняемые по другим видам работ (подготовительным, сопутствующим, укрепительным) | [5 empty] | 16916.32
|  | Электромонтажные работы : на других объектах | [5 empty] | 17938.09
|  | Материалы не учтенные расценками | [5 empty] | 6696.63
| ИТОГО по разделу: | [6 empty] | 45419.76
| Итого прямые затраты по смете в ценах 2001 г.: | [6 empty] | 473445.74 | 24305.46 | 11317.47 | 437822.81 |  | 4016.6258
[10 empty] | 586 |  |  | 70.1426
| В том числе, коэффициенты (справочно): | [11 empty] | 4016.6258
70.1426
| Коэффициент " МДС 81-35.2004 Пр.1 т.3 пп.11.2 Ремонт сложных кровель" - ОЗП=1,25; ЭМ=1,25; ЗПМ=1,25; ТЗР=1,25; ТЗМ=1,25 (п.1-3,5,15,16,16,18,18,20,22,23,25,44,50,53,50.1) | [6 empty] | 4194.59 | 3370.02 | 824.56 |  |  | 4016.6258
[10 empty] | 73.67 |  |  | 70.1426
| Коэффициент "МДС 81-36.2004 п.п. 3.3.1. Демонтаж (разборка) сборных деревянных конструкций" - ОЗП=0,8; ЭМ=0,8; ЗПМ=0,8; МАТ=0; ТЗР=0,8; ТЗМ=0,8 (п.10) | [6 empty] | -1009.34 | -4.12 | -4.02 | -1001.21 |  | 4016.6258
[10 empty] | -0.52 |  |  | 70.1426
| Коэффициент "МДС 81-37.2004 п.п. 3.2.1 Оборудование не подлежит дальнейшему использованию (предназначено в лом) без разборки и резки" - ОЗП=0,3; ЭМ=0,3; ЗПМ=0,3; МАТ=0; ТЗР=0,3; ТЗМ=0,3 (п.11) | [6 empty] | -1141.54 | -131.92 |  | -1009.62 |  | 4016.6258
70.1426
| Коэффициент "МДС 81-35.2004 пп.4.7 Работы выполняемые при ремонте и реконструкции зданий и сооружений работы, аналогичные технологическим процессам в новом строительстве по ГЭСН, кроме ГЭСН-46" - ОЗП=1,15; ЭМ=1,25; ЗПМ=1,25; ТЗР=1,15; ТЗМ=1,25 (п.15,22,23,25,29,31,32,42,44,48-50,53,56-58,60,62-70,73,74,78,90,93,101) | [6 empty] | 3699.95 | 2107.77 | 1592.16 |  |  | 4016.6258
[10 empty] | 89 |  |  | 70.1426
| Коэффициент "МДС 81-35.2004 пп.4.7 Работы выполняемые при ремонте и реконструкции зданий и сооружений работы, аналогичные технологическим процессам в новом строительстве по ГЭСН, кроме ГЭСН-46" - ОЗП=1,15; ЭМ=1,25; ЗПМ=1,25; МАТ=0; ТЗР=1,15; ТЗМ=1,25 (п.36-38,87,36.1,37.1,38.1) | [6 empty] | -34789.2 | 502.63 | 170.04 | -35461.88 |  | 4016.6258
[10 empty] | 16.18 |  |  | 70.1426
| Коэффициент " Толщина 250 мм" - ОЗП=4; ЭМ=4; ЗПМ=4; МАТ=4; ТЗР=4; ТЗМ=4 (п.37) | [6 empty] | 6685.55 | 4740.79 | 1944.76 |  |  | 4016.6258
[10 empty] | 114.18 |  |  | 70.1426
| Коэффициент " за 2 раза" - ОЗП=2; ЭМ=2; ЗПМ=2; МАТ=2; ТЗР=2; ТЗМ=2 (п.56,57,63,68) | [6 empty] | 147.86 | 19.63 | 3.78 | 124.45 |  | 4016.6258
[10 empty] | 0.06 |  |  | 70.1426
| Итого прямые затраты по смете в текущих ценах: | [6 empty] | 2534075.04 | 589983.18 | 171445.71 | 1772646.09 |  | 4016.6258
[10 empty] | 14847.37 |  |  | 70.1426
| Накладные расходы: 110%*0,85*0,9=84% ФОТ (п.1,6) | [6 empty] | 11446.16
| Накладные расходы: 83%*0,85=71% ФОТ (п.2-5,16,18,20,34,40,76,79) | [6 empty] | 61264.44
| Накладные расходы: 89%*0,85=76% ФОТ (п.7) | [6 empty] | 1360.96
| Накладные расходы: 78%*0,85=66% ФОТ (п.8,92) | [6 empty] | 16595.16
| Накладные расходы: 74%*0,85=63% ФОТ (п.9) | [6 empty] | 307.42
| Накладные расходы: 118%*0,85*0,9=90% ФОТ (п.10,15,44,48,49,69,73) | [6 empty] | 116298.57
| Накладные расходы: 100%*0,85*0,9=77% ФОТ (п.11,29,42,70,87) | [6 empty] | 52456.17
| Накладные расходы: 120%*0,85*0,9=92% ФОТ (п.22,23,25,36-38,50,60,74,78) | [6 empty] | 202009.97
| Накладные расходы: 122%*0,85*0,9=93% ФОТ (п.31,64,65) | [6 empty] | 22560.68
| Накладные расходы: 105%*0,85*0,9=80% ФОТ (п.32,66) | [6 empty] | 13522.81
| Накладные расходы: 90%*0,85*0,9=69% ФОТ (п.53,56-58,62,63,67,68) | [6 empty] | 1755.98
| Накладные расходы: 103%*0,85=88% ФОТ (п.85) | [6 empty] | 778.69
| Накладные расходы: 128%*0,85*0,9=98% ФОТ (п.90) | [6 empty] | 258.63
| Накладные расходы: 80%*0,85*0,9=61% ФОТ (п.93,101) | [6 empty] | 5374.46
| Накладные расходы: 95%*0,85=81% ФОТ (п.94,96,98,99) | [6 empty] | 5593.19
| ИТОГО накладных расходов по смете: | [6 empty] | 511583.29
| Сметная прибыль: 70%*0,8*0,85=48% ФОТ (п.1,6,29,42,56,57,62,63,67,68,70,87) | [6 empty] | 39286.16
| Сметная прибыль: 65%*0,8=52% ФОТ (п.2-5,7,16,18,20,34,40,76,79,94,96,98,99) | [6 empty] | 49391.62
| Сметная прибыль: 50%*0,8=40% ФОТ (п.8,9,92) | [6 empty] | 10252.86
| Сметная прибыль: 63%*0,8*0,85=43% ФОТ (п.10,15,44,48,49,69,73) | [6 empty] | 55564.88
| Сметная прибыль: 65%*0,8*0,85=44% ФОТ (п.11,22,23,25,32,36-38,50,60,74,78) | [6 empty] | 102871.27
| Сметная прибыль: 80%*0,8*0,85=54% ФОТ (п.31,64,65) | [6 empty] | 13099.75
| Сметная прибыль: 85%*0,8*0,85=58% ФОТ (п.53,58) | [6 empty] | 866.84
| Сметная прибыль: 55%*0,8*0,85=37% ФОТ (п.66) | [6 empty] | 1345.58
| Сметная прибыль: 60%*0,8=48% ФОТ (п.85) | [6 empty] | 424.74
| Сметная прибыль: 83%*0,8*0,85=56% ФОТ (п.90) | [6 empty] | 147.79
| Сметная прибыль: 45%*0,8*0,85=31% ФОТ (п.93,101) | [6 empty] | 2731.28
| ИТОГО сметной прибыли по смете: | [6 empty] | 275982.77
| ИТОГО: | [6 empty] | 3321641.1
В том числе:
|  | Работы при реконструкции зданий и сооружений (усиление и замена существующих конструкций, разборка и возведение отдельных конструктивных элементов) | [5 empty] | 33997.35
|  | Ремонт : крыши, кровли | [5 empty] | 204162.49
|  | Ремонт : перегородки | [5 empty] | 4375.28
|  | Ремонт : прочие ремонтно-строительные работы | [5 empty] | 54447.27
|  | Ремонт : внутренние санитарно-технические работы - демонтаж и разборка труб | [5 empty] | 990.71
|  | Деревянные конструкции | [5 empty] | 522143.1
|  | Сооружения связи, радиовещания и телевидения : прокладка и монтаж сетей связи | [5 empty] | 2111.64
|  | Прочие работы | [5 empty] | 13925.27
|  | Перевозка грузов автомобильным транспортом | [5 empty] | 22507.33
|  | Материалы не учтенные расценками | [5 empty] | 1354530.73
|  | Кровли | [5 empty] | 644925.03
|  | Теплоизоляционные работы | [5 empty] | 195827.82
|  | Конструкции из кирпича и блоков | [5 empty] | 128681.51
|  | Бетонные и железобетонные монолитные конструкции в строительстве : промышленном | [5 empty] | 83137.95
|  | Металлические конструкции | [5 empty] | 4852.09
|  | Защита строительных конструкций и оборудования от коррозии | [5 empty] | 3920.76
|  | Отделочные работы | [5 empty] | 9365.32
|  | Ремонт : внутренние санитарно-технические работы - смена труб | [5 empty] | 2142.9
|  | Сантехнические работы - внутренние (трубопроводы, водопровод, канализация, отопление, газоснабжение, вентиляция и кондиционирование воздуха) | [5 empty] | 742.14
|  | Земляные работы, выполняемые по другим видам работ (подготовительным, сопутствующим, укрепительным) | [5 empty] | 16916.32
|  | Электромонтажные работы : на других объектах | [5 empty] | 17938.09
| Итого: | [6 empty] | 3321641.1
| Итого: | [6 empty] | 3321641.1
| ВСЕГО: | [6 empty] | 3321641.1
| Составил: |  |  |  | Проверил: